## 表-04 单位工程招标控制价汇总表
单位工程招标控制价汇总表
工程名称：校门及南区连廊-土建结构工程 |  |  | 标段： | 第 1 页 共 1 页
序号 | 汇总内容 | 金额:(元) |  |  | 其中：暂估价(元)
1 | 分部分项合计 | 1548978.63
1.1 | 砌筑工程 | 191041.39
1.2 | 混凝土及钢筋混凝土工程 | 812162.42
1.3 | 金属结构工程 | 20223.65
1.4 | 门窗工程 | 80959.23
1.5 | 屋面及防水工程 | 440150.50
1.6 | 保温、隔热、防腐工程
1.7 | 其他装饰工程 | 4441.44
2 | 措施合计 | 652321.76
2.1 | 绿色施工安全防护措施费 | 193427.29
2.2 | 其他措施费 | 458894.47
3 | 其他项目 | 179646.30 |  |  | －
3.1 | 暂列金额 | 154897.86
3.2 | 暂估价
3.3 | 计日工
3.4 | 总承包服务费
3.5 | 预算包干费 | 24748.44
3.6 | 工程优质费
3.7 | 概算幅度差
3.8 | 索赔费用
3.9 | 现场签证费用
3.10 | 其他费用
4 | 税前工程造价 | 2380946.69
5 | 增值税销项税额 | 214285.20 |  |  | －
6 | 总造价 | 2595231.89
7 | 人工费 | 604752.16
招标控制价合计=1+2+3+5 |  | 2,595,231.89 |  |  | 0.00
注：本表适用于单位工程招标控制价或投标报价的汇总，如无单位工程划分，单项工程也使用本表汇总
表—04

## 表-08 分部分项工程和单价措施项目清单与计价表
分部分项工程和单价措施项目清单与计价表
工程名称：校门及南区连廊-土建结构工程 |  |  |  | 标段： |  |  |  | 第 1 页 共 13 页
序号 | 项目编码 | 项目名称 | 项目特征描述 |  | 计量单位 | 工程量 | 金额（元）
[7 empty] | 综合单价 |  | 综合合价 | 其中
暂估价
|  | 砌筑工程 | [6 empty] | 191041.39
1 | 010401010002 | 异形砖柱 | 1.异形砖柱 2.砌块品种、规格、强度等级:蒸压加气混凝土砌块A5.0 3.砂浆强度等级:专用砂浆M5.0 4.综合考虑超高降效增加费 5.其他:具体做法及施工详见设计图纸和规范要求 |  | m3 | 107.01 | 739.06 |  | 79086.81
2 | 010402001017 | 砌块墙 | 1.墙体类型:内墙200厚 2.砌块品种、规格、强度等级:蒸压加气混凝土砌块A5.0 3.砂浆强度等级:专用砂浆M5.0 4.综合考虑超高降效增加费 5.其他:具体做法及施工详见设计图纸和规范要求 |  | m3 | 12.41 | 565.76 |  | 7021.08
3 | 010402001018 | 砌块墙 | 1.墙体类型:外墙200厚 2.砌块品种、规格、强度等级:蒸压加气混凝土砌块A5.0 3.砂浆强度等级:专用砂浆M5.0 4.综合考虑超高降效增加费 5.其他:具体做法及施工详见设计图纸和规范要求 |  | m3 | 125.8 | 579.39 |  | 72887.26
4 | 010401014006 | 砖地沟、明沟 | 1.工程部位:屋面砖砌明沟 2.砖品种、规格、强度等级:MU10砖 3.垫层材料种类、厚度:100mmC15混凝土 4.砌筑砂浆强度等级:水泥砂浆 M10 5.抹灰砂浆强度等级:水泥砂浆 M10 6.综合考虑超高降效增加费 7.其他:具体做法及施工详见设计图纸和规范要求 |  | m | 178.65 | 179.38 |  | 32046.24
|  | 混凝土及钢筋混凝土工程 | [6 empty] | 812162.42
本页小计 | [8 empty] | 191041.39
注：为计取规费等的使用，可在表中增设其中：“定额人工费”。
表—08
分部分项工程和单价措施项目清单与计价表
工程名称：校门及南区连廊-土建结构工程 |  |  |  | 标段： |  |  |  | 第 2 页 共 13 页
序号 | 项目编码 | 项目名称 | 项目特征描述 |  | 计量单位 | 工程量 | 金额（元）
[7 empty] | 综合单价 |  | 综合合价 | 其中
暂估价
5 | 010502001013 | 矩形柱 | 1.混凝土强度等级:商品砼C30 2.综合考虑混凝土运输、泵送费用 3.综合考虑超高降效增加费 4.其他:具体做法及施工详见设计图纸和规范要求 |  | m3 | 103.26 | 778.14 |  | 80350.74
6 | 010502002005 | 构造柱 | 1.混凝土强度等级:商品砼C25 2.综合考虑混凝土运输费用 3.综合考虑超高降效增加费 4.其他:具体做法及施工详见设计图纸和规范要求 |  | m3 | 14.58 | 835.62 |  | 12183.34
7 | 010503004009 | 圈梁、过梁 | 1.混凝土强度等级:商品砼C25 2.综合考虑混凝土运输费用 3.综合考虑超高降效增加费 4.其他:具体做法及施工详见设计图纸和规范要求 |  | m3 | 6.96 | 724.62 |  | 5043.36
8 | 010503002001 | 矩形梁 | 1.混凝土强度等级:商品砼C30 2.综合考虑混凝土运输、泵送费用 3.综合考虑超高降效增加费 4.其他:具体做法及施工详见设计图纸和规范要求 |  | m3 | 167.83 | 664.2 |  | 111472.69
9 | 010505001010 | 有梁板 | 1.混凝土强度等级:商品砼C30 2.综合考虑混凝土运输、泵送费用 3.综合考虑超高降效增加费 4.其他:具体做法及施工详见设计图纸和规范要求 |  | m3 | 117.66 | 663.81 |  | 78103.88
10 | 010505006004 | 栏板、反檐 | 1.混凝土强度等级:商品砼C25 2.综合考虑混凝土运输费用 3.综合考虑超高降效增加费 4.其他:具体做法及施工详见设计图纸和规范要求 |  | m3 | 86.31 | 810.22 |  | 69930.09
11 | 010515001043 | 现浇构件钢筋 | 1.钢筋种类、规格:HRB400直径10内 2.除设计（包括规范规定）标明的搭接外，其他施工搭接在综合单价中综合考虑 3.综合考虑超高降效增加费 4.其他:具体做法及施工详见设计图纸和规范要求 |  | t | 25.06 | 5354.65 |  | 134187.53
本页小计 | [8 empty] | 491271.63
注：为计取规费等的使用，可在表中增设其中：“定额人工费”。
表—08
分部分项工程和单价措施项目清单与计价表
工程名称：校门及南区连廊-土建结构工程 |  |  |  | 标段： |  |  |  | 第 3 页 共 13 页
序号 | 项目编码 | 项目名称 | 项目特征描述 |  | 计量单位 | 工程量 | 金额（元）
[7 empty] | 综合单价 |  | 综合合价 | 其中
暂估价
12 | 010515001044 | 现浇构件钢筋 | 1.钢筋种类、规格:HRB400直径25内 2.除设计（包括规范规定）标明的搭接外，其他施工搭接在综合单价中综合考虑 3.综合考虑超高降效增加费 4.其他:具体做法及施工详见设计图纸和规范要求 |  | t | 6.44 | 4962.32 |  | 31957.34
13 | 010515001045 | 现浇构件钢筋 | 1.钢筋种类、规格:HRB400（带E）直径25内 2.除设计（包括规范规定）标明的搭接外，其他施工搭接在综合单价中综合考虑 3.综合考虑超高降效增加费 4.其他:具体做法及施工详见设计图纸和规范要求 |  | t | 20.27 | 5033.8 |  | 102035.13
14 | 010515001046 | 现浇构件钢筋 | 1.钢筋种类、规格:HRB400（带E）直径25外 2.除设计（包括规范规定）标明的搭接外，其他施工搭接在综合单价中综合考虑 3.综合考虑超高降效增加费 4.其他:具体做法及施工详见设计图纸和规范要求 |  | t | 5.25 | 5066.97 |  | 26601.59
15 | 010515001047 | 现浇构件钢筋 | 1.钢筋种类、规格:HRB300直径10内箍筋 2.除设计（包括规范规定）标明的搭接外，其他施工搭接在综合单价中综合考虑 3.综合考虑超高降效增加费 4.其他:具体做法及施工详见设计图纸和规范要求 |  | t | 0.59 | 6358.94 |  | 3751.77
16 | 010515001048 | 现浇构件钢筋 | 1.钢筋种类、规格:HRB400直径10内箍筋 2.除设计（包括规范规定）标明的搭接外，其他施工搭接在综合单价中综合考虑 3.综合考虑超高降效增加费 4.其他:具体做法及施工详见设计图纸和规范要求 |  | t | 18.97 | 6680.07 |  | 126720.93
本页小计 | [8 empty] | 291066.76
注：为计取规费等的使用，可在表中增设其中：“定额人工费”。
表—08
分部分项工程和单价措施项目清单与计价表
工程名称：校门及南区连廊-土建结构工程 |  |  |  | 标段： |  |  |  | 第 4 页 共 13 页
序号 | 项目编码 | 项目名称 | 项目特征描述 |  | 计量单位 | 工程量 | 金额（元）
[7 empty] | 综合单价 |  | 综合合价 | 其中
暂估价
17 | 010515001049 | 现浇构件钢筋 | 1.钢筋种类、规格:HRB400直径10外箍筋 2.除设计（包括规范规定）标明的搭接外，其他施工搭接在综合单价中综合考虑 3.综合考虑超高降效增加费 4.其他:具体做法及施工详见设计图纸和规范要求 |  | t | 3.21 | 5338.91 |  | 17137.9
18 | 010516003007 | 机械连接 | 1.连接方式:套筒直螺纹钢筋接头 2.接头规格:φ25以内 3.综合考虑超高降效增加费 4.其他:具体做法及施工详见设计图纸和规范要求 |  | 个 | 417 | 14.44 |  | 6021.48
19 | 010516003008 | 机械连接 | 1.连接方式:套筒直螺纹钢筋接头 2.接头规格:φ32以内 3.综合考虑超高降效增加费 4.其他:具体做法及施工详见设计图纸和规范要求 |  | 个 | 40 | 17.19 |  | 687.6
20 | 010516002006 | 预埋铁件 | 1.钢材种类:1.按设计要求综合考虑预埋铁件（钢板） 2.综合考虑超高降效增加费 3.其他:具体做法及施工详见设计图纸和规范要求 |  | t | 0.5 | 11954.1 |  | 5977.05
|  | 金属结构工程 | [6 empty] | 20223.65
21 | 010606008005 | 钢梯 | 1.钟楼钢爬梯 2.钢爬梯详国标15J401 A28/3 3.油漆:环氧富锌底漆1遍、环氧云铁中间漆2遍、聚硅氧烷面漆2遍 4.防火要求:耐火极限满足设计要求 5.金属结构件场内运输 6.其他要求:含超高降效增加费，未尽事项详见图纸、招标文件、工程量清单计价说明、国家相关规范等 |  | t | 1.5 | 13482.43 |  | 20223.65
|  | 门窗工程 | [6 empty] | 80959.23
本页小计 | [8 empty] | 50047.68
注：为计取规费等的使用，可在表中增设其中：“定额人工费”。
表—08
分部分项工程和单价措施项目清单与计价表
工程名称：校门及南区连廊-土建结构工程 |  |  |  | 标段： |  |  |  | 第 5 页 共 13 页
序号 | 项目编码 | 项目名称 | 项目特征描述 |  | 计量单位 | 工程量 | 金额（元）
[7 empty] | 综合单价 |  | 综合合价 | 其中
暂估价
22 | 010802003026 | 钢质防火门 | 1.门类型:钢质甲级防火门（双扇） 2.门框、扇材质:材料选型、厚度需符合国家和设计标准 3.门窗锁、闭门器、顺位器等各种小五金配件及特殊五金采用不锈钢 4.综合考虑超高降效增加费 5.其他:具体做法及施工详见设计图纸和规范要求 |  | m2 | 3.3 | 572.59 |  | 1889.55
23 | 010801002017 | 铝合金门 | 1.门代号及洞口尺寸:平开铝合金门（单扇） 2.门框、扇材质:壁厚2.0厚，材料选型、厚度需符合国家和设计标准 3.门窗锁等各种小五金配件及特殊五金采用不锈钢 4.综合考虑超高降效增加费 5.其他:具体做法及施工详见设计图纸和规范要求 |  | m2 | 9.02 | 626.95 |  | 5655.09
24 | 010807001024 | 金属(塑钢、断桥)窗 | 1.窗类型:上悬窗 2.框、扇材质:70系列、壁厚1.8厚 3.玻璃品种、厚度:Low-E中空玻璃6+12A+6mm 4.门窗锁等各种小五金配件及特殊五金采用不锈钢 5.综合考虑超高降效增加费 6.其他:具体做法及施工详见设计图纸和规范要求 |  | m2 | 7.84 | 671.85 |  | 5267.3
25 | 010807001025 | 金属(塑钢、断桥)窗 | 1.窗类型:固定窗 2.框、扇材质:90系列、壁厚1.8厚 3.玻璃品种、厚度:Low-E中空玻璃6+12A+6mm 4.门窗锁等各种小五金配件及特殊五金采用不锈钢 5.综合考虑超高降效增加费 6.其他:具体做法及施工详见设计图纸和规范要求 |  | m2 | 99.33 | 581.56 |  | 57766.35
本页小计 | [8 empty] | 70578.29
注：为计取规费等的使用，可在表中增设其中：“定额人工费”。
表—08
分部分项工程和单价措施项目清单与计价表
工程名称：校门及南区连廊-土建结构工程 |  |  |  | 标段： |  |  |  | 第 6 页 共 13 页
序号 | 项目编码 | 项目名称 | 项目特征描述 |  | 计量单位 | 工程量 | 金额（元）
[7 empty] | 综合单价 |  | 综合合价 | 其中
暂估价
26 | 010807003006 | 金属百页窗 | 1.窗代号及洞口尺寸:百页窗 2.框、扇材质:50系列、壁厚1.8厚 3.门窗锁等各种小五金配件及特殊五金采用不锈钢 4.综合考虑超高降效增加费 5.其他:具体做法及施工详见设计图纸和规范要求 |  | m2 | 19.34 | 536.76 |  | 10380.94
|  | 屋面及防水工程 | [6 empty] | 440150.5
27 | 010902001008 | 屋面卷材防水 | 1.卷材品种、规格、厚度:1.5厚单面自粘聚合物改性沥青防水卷材(聚酯胎) 2.防水层数:1道 3.防水层做法:遇墙上反高出屋面建筑完成阴角位置作R=100的圆弧处理面不少于400，遇反梁上反至梁面不少于50，（或完全包裹反梁），端部用密封膏封口 4.类别:屋-1上人屋面、屋-1不上人屋面、屋面5、屋-3A/3B 5.综合考虑超高降效增加费 6.其他:具体做法及施工详见设计图纸和规范要求 |  | m2 | 1097.26 | 39.01 |  | 42804.11
28 | 010902001009 | 屋面卷材防水 | 1.卷材品种、规格、厚度:3.0厚SBS改性沥青防水卷材 2.防水层数:1道 3.防水层做法:遇墙上反高出屋面建筑完成阴角位置作R=100的圆弧处理面不少于400，遇反梁上反至梁面不少于50，（或完全包裹反梁），端部用密封膏封口 4.类别:屋-1上人屋面、屋-1不上人屋面、屋面5、屋-3A/3B 5.综合考虑超高降效增加费 6.其他:具体做法及施工详见设计图纸和规范要求 |  | m2 | 1097.26 | 55.03 |  | 60382.22
本页小计 | [8 empty] | 113567.27
注：为计取规费等的使用，可在表中增设其中：“定额人工费”。
表—08
分部分项工程和单价措施项目清单与计价表
工程名称：校门及南区连廊-土建结构工程 |  |  |  | 标段： |  |  |  | 第 7 页 共 13 页
序号 | 项目编码 | 项目名称 | 项目特征描述 |  | 计量单位 | 工程量 | 金额（元）
[7 empty] | 综合单价 |  | 综合合价 | 其中
暂估价
29 | 010902002007 | 屋面涂膜防水 | 1.防水膜品种:非固化橡胶沥青防水涂料 2.涂膜厚度、遍数:2.5厚 3.增强材料种类:遇墙上反高出楼面建筑完成面不少于400,遇反梁上反至梁面不少于50（或完全包裹反梁），端部用密封膏封口 4.类别:屋-1、屋-2、屋-3A、屋-3B 5.综合考虑超高降效增加费 6.其他:具体做法及施工详见设计图纸和规范要求 |  | m2 | 1097.26 | 49.5 |  | 54314.37
30 | 010501001010 | 泡沫回填 | 1.混凝土种类:泡沫回填 2.综合考虑超高降效增加费 3.其他:具体做法及施工详见设计图纸和规范要求 |  | m3 | 280.13 | 101.36 |  | 28393.98
31 | 011101003018 | 细石混凝土楼地面 | 1.部位:不上人屋面 2.面层厚度、混凝土强度等级:40厚C20细石抗渗混凝土找平保护层，抗渗等级不低于P6，内配筋Ø4@100双向（置于该层上半部，保护层厚度≥15），平面内间距≤6000设纵横分格缝，缝宽底部20，表面25，钢筋断开，缝内嵌硅酮密封膏 3.类别:屋-1（不上人）、屋-2 4.综合考虑超高降效增加费 5.其他:具体做法及施工详见设计图纸和规范要求 |  | m2 | 852.91 | 58.25 |  | 49682.01
本页小计 | [8 empty] | 132390.36
注：为计取规费等的使用，可在表中增设其中：“定额人工费”。
表—08
分部分项工程和单价措施项目清单与计价表
工程名称：校门及南区连廊-土建结构工程 |  |  |  | 标段： |  |  |  | 第 8 页 共 13 页
序号 | 项目编码 | 项目名称 | 项目特征描述 |  | 计量单位 | 工程量 | 金额（元）
[7 empty] | 综合单价 |  | 综合合价 | 其中
暂估价
32 | 011101003019 | 细石混凝土楼地面 | 1.部位:天沟 2.面层厚度、混凝土强度等级:25厚C20细石抗渗混凝土找平保护层，抗渗等级不低于P6，平面内间距≤6000设纵横分格缝，缝宽底部20，表面25，钢筋断开，缝内嵌硅酮密封膏 3.类别:屋-3A、屋-3B 4.综合考虑超高降效增加费 5.其他:具体做法及施工详见设计图纸和规范要求 |  | m2 | 84.49 | 26.34 |  | 2225.47
33 | 011101006012 | 平面砂浆找平层 | 1.部位:天面排水沟 2.找平层厚度、砂浆配合比:最薄处20厚WS M20预拌砂浆(加5％防水粉)找坡找平 3.类别:屋-3A、屋-3B 4.综合考虑超高降效增加费 5.其他:具体做法及施工详见设计图纸和规范要求 |  | m2 | 84.49 | 22.46 |  | 1897.65
34 | 010904002010 | 楼(地)面涂膜防水 | 1.防水膜品种:聚合物水泥防水涂料 2.涂膜厚度、遍数:2厚 3.反边高度:遇墙上反沿墙面高出楼地面最终完成面300/400（或到凸出物顶） 4.类别:楼-2a、楼(地）-3b、楼(地）-3c、楼(地）-3d、楼(地）-6d、楼(地）-6b、底板2c 5.综合考虑超高降效增加费 6.其他:具体做法及施工详见设计图纸和规范要求 |  | m2 | 18.49 | 55.83 |  | 1032.3
本页小计 | [8 empty] | 5155.42
注：为计取规费等的使用，可在表中增设其中：“定额人工费”。
表—08
分部分项工程和单价措施项目清单与计价表
工程名称：校门及南区连廊-土建结构工程 |  |  |  | 标段： |  |  |  | 第 9 页 共 13 页
序号 | 项目编码 | 项目名称 | 项目特征描述 |  | 计量单位 | 工程量 | 金额（元）
[7 empty] | 综合单价 |  | 综合合价 | 其中
暂估价
35 | 011102003036 | 块料楼地面 | 1.部位:不上人屋面 2.结合层厚度、砂浆配合比:20厚M15干硬性预拌砂浆 3.面层材料品种、规格、颜色:8厚300×300灰色防滑砖 4.嵌缝材料种类:专用填缝剂填缝 5.类别:屋-1、屋-2 6.综合考虑超高降效增加费 7.其他:具体做法及施工详见设计图纸和规范要求 |  | m2 | 852.91 | 83.28 |  | 71030.34
36 | 010903003010 | 墙面砂浆防水(防潮) | 1.砂浆厚度、配合比:5mm聚合物防水砂浆防水层 2.部位:外墙-3a、1a 3.综合考虑超高降效增加费 4.其他:具体做法及施工详见设计图纸和规范要求 |  | m2 | 2968.08 | 28.37 |  | 84204.43
37 | 011407002027 | 天棚防水涂料 | 1.喷刷涂料部位:天棚面 2.涂料品种、喷刷遍数:1.5厚聚合物水泥防水涂料 3.顶-2a、顶-2b、顶-6 4.综合考虑超高降效增加费 5.其他:具体做法及施工详见设计图纸和规范要求 |  | m2 | 1050.74 | 42.05 |  | 44183.62
保温、隔热、防腐工程
|  | 其他装饰工程 | [6 empty] | 4441.44
38 | 010903004004 | 外墙面变形缝 | 1.盖缝材料:250宽铝合金外墙变形缝 2.嵌缝材料种类:热塑性折线形象胶条 3.做法要求:详14J936 1/AQ3 4.综合考虑超高降效增加费 5.其他:具体做法及施工详见设计图纸和规范要求 |  | m | 31.9 | 139.23 |  | 4441.44
|  | 措施项目 | [6 empty] | 585147.41
本页小计 | [8 empty] | 203859.83
注：为计取规费等的使用，可在表中增设其中：“定额人工费”。
表—08
分部分项工程和单价措施项目清单与计价表
工程名称：校门及南区连廊-土建结构工程 |  |  |  | 标段： |  |  |  | 第 10 页 共 13 页
序号 | 项目编码 | 项目名称 | 项目特征描述 |  | 计量单位 | 工程量 | 金额（元）
[7 empty] | 综合单价 |  | 综合合价 | 其中
暂估价
39 | 粤011701008007 | 综合钢脚手架 | 1.综合钢脚手架搭拆 高度(m以内) 12.5m 2.建筑用综合脚手架使用费由投标人自行考虑 3.其他:具体做法及施工详见设计图纸和规范要求 |  | m2 | 1935.6 | 39.76 |  | 76959.46
40 | 粤011701008008 | 综合钢脚手架 | 1.综合钢脚手架搭拆 高度(m以内) 30.5m 2.建筑用综合脚手架使用费由投标人自行考虑 3.其他:具体做法及施工详见设计图纸和规范要求 |  | m2 | 374.19 | 72.61 |  | 27169.94
41 | 粤011701010008 | 满堂脚手架 | 1.满堂脚手架(钢管)基本层3.6m实际高度(m):5.2以内 2.其他:具体做法及施工详见设计图纸和规范要求 |  | m2 | 609.16 | 13.66 |  | 8321.13
42 | 粤011701010009 | 满堂脚手架 | 1.满堂脚手架(钢管)基本层3.6m实际高度(m):7.4以内 2.其他:具体做法及施工详见设计图纸和规范要求 |  | m2 | 292.63 | 22.88 |  | 6695.37
43 | 粤011701010010 | 满堂脚手架 | 1.满堂脚手架(钢管)基本层3.6m实际高度(m):7.96以内 2.其他:具体做法及施工详见设计图纸和规范要求 |  | m2 | 14.04 | 22.88 |  | 321.24
44 | 粤011701010011 | 满堂脚手架 | 1.满堂脚手架(钢管)基本层3.6m实际高度(m):8.69以内 2.其他:具体做法及施工详见设计图纸和规范要求 |  | m2 | 14.04 | 27.5 |  | 386.1
45 | 粤011701011010 | 里脚手架 | 1.里脚手架(钢管)民用建筑基本层3.6m实际高度(m):4.8以内 2.其他:具体做法及施工详见设计图纸和规范要求 |  | m2 | 278.49 | 22.98 |  | 6399.7
46 | 011702002023 | 矩形柱 | 1.矩形柱模板(周长m) 支模高度3.9m内 1.8外 2.其他:具体做法及施工详见设计图纸和规范要求 |  | m2 | 52.95 | 71.65 |  | 3793.87
本页小计 | [8 empty] | 130046.81
注：为计取规费等的使用，可在表中增设其中：“定额人工费”。
表—08
分部分项工程和单价措施项目清单与计价表
工程名称：校门及南区连廊-土建结构工程 |  |  |  | 标段： |  |  |  | 第 11 页 共 13 页
序号 | 项目编码 | 项目名称 | 项目特征描述 |  | 计量单位 | 工程量 | 金额（元）
[7 empty] | 综合单价 |  | 综合合价 | 其中
暂估价
47 | 011702002024 | 矩形柱 | 1.矩形柱模板(周长m) 支模高度8.6m内 1.8外 2.其他:具体做法及施工详见设计图纸和规范要求 |  | m2 | 617.09 | 112.12 |  | 69188.13
48 | 011702002025 | 矩形柱 | 1.矩形柱模板(周长m) 支模高度9.1m 1.8外 2.其他:具体做法及施工详见设计图纸和规范要求 |  | m2 | 53.03 | 1304.69 |  | 69187.71
49 | 011702002026 | 矩形柱 | 1.矩形柱模板(周长m) 支模高度3.9m内 1.8内 2.其他:具体做法及施工详见设计图纸和规范要求 |  | m2 | 15.3 | 65.76 |  | 1006.13
50 | 011702002027 | 矩形柱 | 1.矩形柱模板(周长m) 支模高度8.6m 1.8内 2.其他:具体做法及施工详见设计图纸和规范要求 |  | m2 | 17.86 | 105.42 |  | 1882.8
51 | 011702002028 | 矩形柱 | 1.矩形柱模板(周长m) 支模高度9.6m 1.8内 2.其他:具体做法及施工详见设计图纸和规范要求 |  | m2 | 5.34 | 369.76 |  | 1974.52
52 | 011702003014 | 构造柱 | 1.构造柱模板 支模高度(m):6.0米 2.其他:具体做法及施工详见设计图纸和规范要求 |  | m2 | 152.97 | 89.94 |  | 13758.12
53 | 011702008005 | 圈、过梁 | 1.圈、过梁模板 2.其他:具体做法及施工详见设计图纸和规范要求 |  | m2 | 84.35 | 54.83 |  | 4624.91
54 | 011702006030 | 矩形梁 | 1.单梁、连续梁模板(梁宽cm) 25以内 支模高度3.6m 2.其他:具体做法及施工详见设计图纸和规范要求 |  | m2 | 116.78 | 72.8 |  | 8501.58
55 | 011702006031 | 矩形梁 | 1.单梁、连续梁模板(梁宽cm) 25以内 支模高度4.6m 2.其他:具体做法及施工详见设计图纸和规范要求 |  | m2 | 231.53 | 81.81 |  | 18941.47
56 | 011702006032 | 矩形梁 | 1.单梁、连续梁模板(梁宽cm) 25以内 支模高度5.6m 2.其他:具体做法及施工详见设计图纸和规范要求 |  | m2 | 22.08 | 90.81 |  | 2005.08
本页小计 | [8 empty] | 191070.45
注：为计取规费等的使用，可在表中增设其中：“定额人工费”。
表—08
分部分项工程和单价措施项目清单与计价表
工程名称：校门及南区连廊-土建结构工程 |  |  |  | 标段： |  |  |  | 第 12 页 共 13 页
序号 | 项目编码 | 项目名称 | 项目特征描述 |  | 计量单位 | 工程量 | 金额（元）
[7 empty] | 综合单价 |  | 综合合价 | 其中
暂估价
57 | 011702006033 | 矩形梁 | 1.单梁、连续梁模板(梁宽cm) 25以内 支模高度6.6m 2.其他:具体做法及施工详见设计图纸和规范要求 |  | m2 | 8.1 | 99.82 |  | 808.54
58 | 011702006034 | 矩形梁 | 1.单梁、连续梁模板(梁宽cm) 25以内 支模高度7.6m 2.其他:具体做法及施工详见设计图纸和规范要求 |  | m2 | 9.09 | 108.82 |  | 989.17
59 | 011702006035 | 矩形梁 | 1.单梁、连续梁模板(梁宽cm) 25以内 支模高度8.6m 2.其他:具体做法及施工详见设计图纸和规范要求 |  | m2 | 80.7 | 170.85 |  | 13787.6
60 | 011702006036 | 矩形梁 | 1.单梁、连续梁模板(梁宽cm) 25以内 支模高度9.6m 2.其他:具体做法及施工详见设计图纸和规范要求 |  | m2 | 27.06 | 182.46 |  | 4937.37
61 | 011702006037 | 矩形梁 | 1.单梁、连续梁模板(梁宽cm) 25以外 支模高度3.6m 2.其他:具体做法及施工详见设计图纸和规范要求 |  | m2 | 177.96 | 79.97 |  | 14231.46
62 | 011702006038 | 矩形梁 | 1.单梁、连续梁模板(梁宽cm) 25以外 支模高度4.6m 2.其他:具体做法及施工详见设计图纸和规范要求 |  | m2 | 4.8 | 88.97 |  | 427.06
63 | 011702006039 | 矩形梁 | 1.单梁、连续梁模板(梁宽cm) 25以外 支模高度5.6m 2.其他:具体做法及施工详见设计图纸和规范要求 |  | m2 | 39.11 | 97.98 |  | 3832
64 | 011702006040 | 矩形梁 | 1.单梁、连续梁模板(梁宽cm) 25以外支模高度6.6m 2.其他:具体做法及施工详见设计图纸和规范要求 |  | m2 | 5.1 | 106.98 |  | 545.6
65 | 011702006041 | 矩形梁 | 1.单梁、连续梁模板(梁宽cm) 25以外 支模高度8.6m 2.其他:具体做法及施工详见设计图纸和规范要求 |  | m2 | 3.67 | 184.24 |  | 676.16
66 | 011702006042 | 矩形梁 | 1.单梁、连续梁模板(梁宽cm) 25以外支模高度9.6m 2.其他:具体做法及施工详见设计图纸和规范要求 |  | m2 | 318.1 | 195.85 |  | 62299.89
本页小计 | [8 empty] | 102534.85
注：为计取规费等的使用，可在表中增设其中：“定额人工费”。
表—08
分部分项工程和单价措施项目清单与计价表
工程名称：校门及南区连廊-土建结构工程 |  |  |  | 标段： |  |  |  | 第 13 页 共 13 页
序号 | 项目编码 | 项目名称 | 项目特征描述 |  | 计量单位 | 工程量 | 金额（元）
[7 empty] | 综合单价 |  | 综合合价 | 其中
暂估价
67 | 011702014023 | 有梁板 | 1.有梁板模板 支模高度3.6m 2.其他:具体做法及施工详见设计图纸和规范要求 |  | m2 | 476.31 | 68.13 |  | 32451
68 | 011702014024 | 有梁板 | 1.有梁板模板 支模高度4.6m 2.其他:具体做法及施工详见设计图纸和规范要求 |  | m2 | 14.63 | 77.94 |  | 1140.26
69 | 011702014025 | 有梁板 | 1.有梁板模板 支模高度5.6m 2.其他:具体做法及施工详见设计图纸和规范要求 |  | m2 | 499.21 | 87.76 |  | 43810.67
70 | 011702014026 | 有梁板 | 1.有梁板模板 支模高度6.6m 2.其他:具体做法及施工详见设计图纸和规范要求 |  | m2 | 14.56 | 97.58 |  | 1420.76
71 | 011702014027 | 有梁板 | 1.有梁板模板 支模高度7.6m 2.其他:具体做法及施工详见设计图纸和规范要求 |  | m2 | 24.15 | 107.39 |  | 2593.47
72 | 011702014028 | 有梁板 | 1.有梁板模板 支模高度8.7m 2.其他:具体做法及施工详见设计图纸和规范要求 |  | m2 | 8.03 | 156.47 |  | 1256.45
73 | 011702022002 | 栏板、反檐 | 1.栏板、反檐模板 2.其他:具体做法及施工详见设计图纸和规范要求 |  | m2 | 857.23 | 65.96 |  | 56542.89
74 | 011703001005 | 垂直运输 | 1.建筑物20m以上的垂直运输 30m以内 2.其他:具体做法及施工详见设计图纸和规范要求 |  | m2 | 563.76 | 39.52 |  | 22279.8
本页小计 | [8 empty] | 161495.3
合 计 | [8 empty] | 2134126.04
注：为计取规费等的使用，可在表中增设其中：“定额人工费”。
表—08

## 表-11 总价措施项目清单与计价表
总价措施项目清单与计价表
工程名称：校门及南区连廊-土建结构工程 | [5 empty] | 标段： |  | 第 1 页 共 1 页
序号 | 项目编码 | 项目名称 | 计算基础 | 费率 (%) | 金额 (元) |  | 调整 费率(%) |  | 调整后 金额(元) | 备注
1 | LSSGCSF00018 | 绿色施工安全防护措施费 | 分部分项人工费+分部分项机具费 | 19 | 67174.35 |  |  |  |  | 以分部分项的人工费与施工机具费之和为计算基础，费率19%
2 | WMGDZJF00004 | 文明工地增加费 | 分部分项人工费+分部分项机具费 | 0 | [5 empty] | 以分部分项的人工费与施工机具费之和为计算基础，市级文明工地为1.20%；省级文明工地为2.10%
3 | 011707002004 | 夜间施工增加费 |  | 20 | [5 empty] | 以夜间施工项目人工费的20%计算
4 | GGCSF0000004 | 赶工措施费 | 分部分项人工费+分部分项机具费 | 0 | [5 empty] | 赶工措施费=（1-δ）*分部分项的（人工费+施工机具费）*0.3 （0.8≤δ＜1 式中：δ=合同工期/定额工期）
5 | QTFY00000004 | 其他费用 | [7 empty] | 按经批准的专项施工组织方案计算
合 计 |  |  |  |  | 67174.35
编制人（造价人员）： | [5 empty] | 复核人（造价工程师）：
表-11

## 表-12 其他项目清单与计价汇总表
其他项目清单与计价汇总表
工程名称：校门及南区连廊-土建结构工程 |  |  | 标段： |  | 第 1 页 共 1 页
序号 | 项目名称 | 金额（元） |  | 结算金额（元） |  | 备注
1 | 暂列金额 | 154897.86 |  |  |  | 明细详见表-12-1
2 | 暂估价
2.1 | 材料暂估价 | — |  |  |  | 明细详见表-12-2
2.2 | 专业工程暂估价 |  |  |  |  | 明细详见表-12-3
3 | 计日工 |  |  |  |  | 明细详见表-12-4
4 | 总承包服务费 |  |  |  |  | 明细详见表-12-5
5 | 预算包干费 | 24748.44
6 | 工程优质费
7 | 概算幅度差
8 | 现场签证费用
9 | 索赔费用
10 | 其他费用
| 合 计 | 179646.30 |  |  |  | —
注：材料（工程设备）暂估单价进入清单项目综合单价，此处不汇总。
表—12

## 表-12-1 暂列金额表
暂列金额明细表
工程名称：校门及南区连廊-土建结构工程 |  |  | 标段： |  | 第 1 页 共 1 页
序号 | 名称 | 计量单位 |  | 暂定金额（元） |  | 备注
1 | 暂列金额 |  |  | 154897.86
合 计 |  |  |  | 154897.86 |  | —
注：此表由招标人填写，如不能详列，也可只列暂列金额总额，投标人应将上述暂列金额计入投标总价中。
表—12—1

## 表-12-3 专业工程暂估价及结算价表
专业工程暂估价及结算价表
工程名称：校门及南区连廊-土建结构工程 |  |  |  | 标段： |  | 第 1 页 共 1 页
序号 | 工程名称 | 工程内容 | 暂估金额 （元） |  | 结算金额 (元) |  | 差额 ±(元) | 备注
1
合 计 |  |  | 0.00 |  |  |  |  | —
注：此表“暂估金额”由招标人填写，投标人应将“暂估金额”计入投标总价中。结算时按合同约定结算金额填写。
表—12—3

## 表-13 规费、税金项目清单与计价表
规费、税金项目清单与计价表
工程名称：校门及南区连廊-土建结构工程 |  |  | 标段： |  |  | 第 1 页 共 1 页
序号 | 项目名称 | 计算基础 |  | 计算基数 | 计算费率 (%) |  | 金额(元)
1 | 增值税销项税额 | 分部分项合计+措施合计+其他项目 |  | 2380946.69 | 9 |  | 214285.2
合 计 | [6 empty] | 214285.2
编制人（造价人员）： |  |  | 复核人（造价工程师）：
表—13

## 单位工程人材机汇总表
单位工程人材机汇总表
工程名称：校门及南区连廊-土建结构工程 | [5 empty] | 第 1 页 共 5 页
序号 | 编码 | 名称及规格 | 单位 | 数量 | 单价 （元） |  | 合价 （元） | 备注
1 | 8005909 | 湿拌抹灰砂浆一次抹灰厚度≥5mm M20 | m3 | 15.1372 | 549 |  | 8310.32
2 | 14350410 | 聚合物乳液 | kg | 1666.5769 | 9.87 |  | 16449.11
3 | 00010010 | 人工费 | 元 | 550031.1274 | 1.09 |  | 600633.99
4 | 00010052 | 人工降效 | 元 | 4117.4243 | 1 |  | 4117.42
5 | RGFTZ | 人工费调整 | 元 | -0.0047 | 1
6 | 01010040@1 | 螺纹钢筋HRB400 φ25以内 | t | 6.6728 | 3866.19 |  | 25798.31
7 | 01010040@3 | 螺纹钢筋HRB400E φ25以内 | t | 20.7768 | 3987.98 |  | 82857.46
8 | 01010040@4 | 螺纹钢筋HRB400 φ10以外 | t | 3.2903 | 3934.14 |  | 12944.5
9 | 01010080 | 冷拉热轧圆盘条φ4 | t | 2.0183 | 4079.52 |  | 8233.7
10 | 01010120@1 | 螺纹钢筋HRB400 φ10以内 | t | 45.1248 | 4062.86 |  | 183335.74
11 | 01010130@1 | 螺纹钢筋HRB400E φ25以外 | t | 5.3813 | 4098.72 |  | 22056.44
12 | 01030017 | 镀锌低碳钢丝φ4.0 | kg | 391.8193 | 5.86 |  | 2296.06
13 | 01030017@1 | 镀锌低碳钢丝φ4.0 | kg | 54.4395 | 5.86 |  | 319.02
14 | 01030017@2 | 镀锌低碳钢丝φ4.0 | kg | 18.7665 | 5.86 |  | 109.97
15 | 01030017@4 | 镀锌低碳钢丝φ4.0 | kg | 37.53 | 5.86 |  | 219.93
16 | 01030031 | 镀锌低碳钢丝φ0.7~1.2 | kg | 46.5438 | 5.86 |  | 272.75
17 | 01030031@1 | 镀锌低碳钢丝φ0.7~1.2 | kg | 389.8479 | 5.86 |  | 2284.51
18 | 01030031@3 | 镀锌低碳钢丝φ0.7~1.2 | kg | 4.17 | 5.86 |  | 24.44
19 | 01030035 | 镀锌低碳钢丝φ1.2~2.5 | kg | 24.1235 | 5.86 |  | 141.36
20 | 01050001 | 钢丝绳φ14.1~15 | kg | 4.92 | 3.66 |  | 18.01
21 | 01090022 | 圆钢HPB300 Ф10内 | t | 0.6018 | 4079.52 |  | 2455.06
22 | 01630130 | 吊装夹具 | 套 | 0.03 | 180 |  | 5.4
23 | 02030040 | 门窗密封橡胶条 | m | 69.0797 | 2.55 |  | 176.15
24 | 02050260 | 密封胶圈 | 个 | 10.4962 | 13.33 |  | 139.91
25 | 02270070 | 土工布 | m2 | 1010.9391 | 2.6 |  | 2628.44
26 | 02290150 | 乳化沥青幼麻筋(麻刀) | kg | 39.556 | 6.2 |  | 245.25
27 | 03010155 | 不锈钢螺钉M5×12 | 十套 | 275.1352 | 2.23 |  | 613.55
28 | 03010195 | 木螺钉M5×50 | 十套 | 565.3753 | 0.32 |  | 180.92
29 | 03010430 | 六角螺栓综合 | kg | 5.355 | 5.58 |  | 29.88
30 | 03011325 | 对拉螺栓 | kg | 277.9771 | 5.38 |  | 1495.52
31 | 03013101 | 膨胀螺栓M5×50 | 十套 | 21.692 | 1.3 |  | 28.2
单位工程人材机汇总表
工程名称：校门及南区连廊-土建结构工程 | [5 empty] | 第 2 页 共 5 页
序号 | 编码 | 名称及规格 | 单位 | 数量 | 单价 （元） |  | 合价 （元） | 备注
32 | 03013121 | 膨胀螺栓M6×80 | 十套 | 4.6196 | 2.65 |  | 12.24
33 | 03019021 | 圆钉50~75 | kg | 419.7202 | 3.54 |  | 1485.81
34 | 03033003 | 不锈钢合页100mm | 个 | 10.1717 | 1.2 |  | 12.21
35 | 03033161 | 闭门器 | 副 | 2.02 | 105.86 |  | 213.84
36 | 03034095 | 顺位器 | 套 | 1.01 | 47.36 |  | 47.83
37 | 03135001@1 | 低碳钢焊条综合 | kg | 339.427 | 5.6 |  | 1900.79
38 | 03135071 | 低合金钢耐热焊条综合 | kg | 11.073 | 12.75 |  | 141.18
39 | 03210280 | 钢脚手直角扣件 | 个 | 72.2452 | 3.3 |  | 238.41
40 | 03210280@1 | 钢脚手直角扣件 | 个 | 205.4992 | 3.3 |  | 678.15
41 | 03213001 | 铁件综合 | kg | 522.4386 | 6.91 |  | 3610.05
42 | 03213111 | 镀锌铁码 | 支 | 2626.6861 | 0.47 |  | 1234.54
43 | 03213111@2 | 镀锌铁码 | 支 | 71.7073 | 0.47 |  | 33.7
44 | 03230045@1 | 直螺纹套筒接头φ25以内 | 个 | 421.17 | 2.5 |  | 1052.93
45 | 03230047 | 直螺纹套筒接头φ32以内 | 个 | 40.4 | 3.41 |  | 137.76
46 | 04010015 | 复合普通硅酸盐水泥P.C 42.5 | t | 1.7122 | 403.59 |  | 691.03
47 | 04010045 | 白色硅酸盐水泥32.5 | t | 0.0853 | 724.82 |  | 61.83
48 | 04090010 | 生石灰 | kg | 0.0574 | 0.41 |  | 0.02
49 | 04130001 | 标准砖240×115×53 | 千块 | 76.7351 | 390.01 |  | 29927.46
50 | 04150010@1 | 蒸压加气混凝土砌块A5.0600×200×200 | 千块 | 4.9817 | 7363.44 |  | 36682.45
51 | 04150010@2 | 蒸压加气混凝土砌块A5.0600×200×200 | 千块 | 0.4914 | 7363.44 |  | 3618.39
52 | 05030080 | 松杂板枋材 | m3 | 28.2247 | 1348.1 |  | 38049.72
53 | 05030320 | 垫木 | m3 | 0.039 | 1549.95 |  | 60.45
54 | 05030370 | 松杂直边板 | m3 | 0.8643 | 1418.15 |  | 1225.71
55 | 05030370@2 | 松杂直边板 | m3 | 0.8071 | 1418.15 |  | 1144.59
56 | 05050120 | 防水胶合板模板用 18mm | m2 | 693.1936 | 33.14 |  | 22972.44
57 | 07050090@5 | 灰色防滑砖300*300*8 | m2 | 874.2328 | 27.34 |  | 23901.52
58 | 09050100@1 | 铝单板2.0mm 氟碳喷涂 变形缝 | m2 | 12.76 | 264.1 |  | 3369.92
59 | 11010240@3 | 平开铝合金门(含框扇)单扇、90系列、壁厚2.0mm | m2 | 8.8396 | 581.55 |  | 5140.67
60 | 12001068 | 钢质防火门双扇(甲级) | m2 | 3.234 | 434 |  | 1403.56
61 | 13010210 | 环氧富锌底漆 | kg | 6.36 | 22.22 |  | 141.32
62 | 13030250 | 环氧富锌底漆(封闭漆) | kg | 3.2285 | 34.5 |  | 111.38
63 | 13030290 | 环氧云铁漆 | kg | 82.4355 | 30.8 |  | 2539.01
单位工程人材机汇总表
工程名称：校门及南区连廊-土建结构工程 | [5 empty] | 第 3 页 共 5 页
序号 | 编码 | 名称及规格 | 单位 | 数量 | 单价 （元） |  | 合价 （元） | 备注
64 | 13050170@1 | 聚合物水泥防水涂料JS-II | kg | 2957.0235 | 11.75 |  | 34745.03
65 | 13050440 | 酚醛红丹防锈漆 | kg | 267.272 | 17.25 |  | 4610.44
66 | 13050460 | 环氧类膨胀型薄型钢结构防火涂料耐火极限1.5小时 | kg | 129.4755 | 15.23 |  | 1971.91
67 | 13050520 | 橡胶沥青防水涂料溶剂型 | kg | 43.8904 | 11.75 |  | 515.71
68 | 13050530 | 非固化橡胶沥青防水涂料 | kg | 3566.095 | 10 |  | 35660.95
69 | 13090050 | 聚硅氧烷面漆 | L | 11.4107 | 95 |  | 1084.02
70 | 13310060 | 石油沥青10# | kg | 179.7818 | 3.93 |  | 706.54
71 | 13310070 | 石油沥青30# | kg | 5.3504 | 3.93 |  | 21.03
72 | 13330033@6 | SBS聚酯胎改性沥青卷材1.5mm厚 I型 | m2 | 1385.8394 | 20.17 |  | 27952.38
73 | 13330033@7 | SBS改性沥青防水卷材(聚酯胎）3. 0mm | m2 | 1385.8394 | 32.85 |  | 45524.82
74 | 13330160 | 石油沥青油毡350# | m2 | 5.423 | 2.23 |  | 12.09
75 | 13410010 | 嵌缝料 | kg | 101.02 | 0.58 |  | 58.59
76 | 13410050 | 软填料 | kg | 39.4528 | 3.9 |  | 153.87
77 | 14010030 | 松节油 | kg | 82.2971 | 8.84 |  | 727.51
78 | 14030040 | 汽油综合 | kg | 13.0536 | 9.81 |  | 128.06
79 | 14070050 | 机油综合 | kg | 16.3495 | 6.96 |  | 113.79
80 | 14230060 | 滑石粉 | kg | 113.689 | 0.98 |  | 111.42
81 | 14350250 | 隔离剂 | kg | 451.367 | 7.05 |  | 3182.14
82 | 14350300 | 环氧富锌底漆稀释剂 | kg | 0.9723 | 31.25 |  | 30.38
83 | 14350680 | 稀释剂 | kg | 1.1804 | 16.7 |  | 19.71
84 | 14350830 | 改性沥青卷材基层处理剂水性 | kg | 768.082 | 6 |  | 4608.49
85 | 14390070 | 氧气 | m3 | 8.859 | 5.16 |  | 45.71
86 | 14390100 | 乙炔气 | kg | 4.872 | 13.3 |  | 64.8
87 | 14410130 | 玻璃胶335克/支 | 支 | 76.515 | 13.73 |  | 1050.55
88 | 14410490 | 墙边胶 | L | 35.8827 | 46.77 |  | 1678.23
89 | 15010310 | 石棉泥 | t | 0.0327 | 1070 |  | 34.99
90 | 15150020@1 | 泡沫 | m3 | 284.332 | 5.6 |  | 1592.26
91 | 17010470 | 钢管φ48.3×3.6 | m | 80.8662 | 15 |  | 1212.99
92 | 17270180 | 高压橡胶管综合 | m | 3.4987 | 59.37 |  | 207.72
93 | 18250615 | 管箍 | 个 | 2.3326 | 9.29 |  | 21.67
94 | 34090010 | 白棉纱 | kg | 12.7937 | 11.47 |  | 146.74
95 | 34110010 | 水 | m3 | 190.8804 | 4.58 |  | 874.23
单位工程人材机汇总表
工程名称：校门及南区连廊-土建结构工程 | [5 empty] | 第 4 页 共 5 页
序号 | 编码 | 名称及规格 | 单位 | 数量 | 单价 （元） |  | 合价 （元） | 备注
96 | 35030010 | 脚手架钢管 | kg | 1224.5178 | 3.42 |  | 4187.85
97 | 35030010@1 | 脚手架钢管 | kg | 3328.3439 | 3.42 |  | 11382.94
98 | 35030020 | 脚手架接驳管φ43×350 | 支 | 2.4201 | 5.74 |  | 13.89
99 | 35030030 | 脚手架钢管底座 | 个 | 9.9776 | 7.05 |  | 70.34
100 | 35030030@1 | 脚手架钢管底座 | 个 | 44.8773 | 7.05 |  | 316.38
101 | 35030050 | 脚手架钢管φ51×3.5 | m | 4.1774 | 15 |  | 62.66
102 | 35030160 | 脚手架活动扣(含螺丝) | 套 | 3.6966 | 6.06 |  | 22.4
103 | 35030170 | 脚手架直角扣(含螺丝) | 套 | 14.9437 | 5.79 |  | 86.52
104 | 35030210 | 脚手板(钢笆网) | m2 | 32.4557 | 1.5 |  | 48.68
105 | 35030210@1 | 脚手板(钢笆网) | m2 | 167.8862 | 1.5 |  | 251.83
106 | 35030220 | 挡脚板(钢笆网) | m2 | 8.6445 | 1.5 |  | 12.97
107 | 35030220@1 | 挡脚板(钢笆网) | m2 | 44.7158 | 1.5 |  | 67.07
108 | 35050025 | 密目式阻燃安全网 | m2 | 461.9149 | 8.5 |  | 3926.28
109 | 35090230 | 钢支撑 | kg | 7058.1335 | 6.2 |  | 43760.43
110 | 99450760 | 其他材料费 | 元 | 8813.0525 | 1 |  | 8813.05
111 | CLFTZ | 材料费调整 | 元 | -0.3255 | 1 |  | -0.33
112 | MC1-102@1 | 铝合金固定窗90系列，壁厚1.8mm Low-E中空玻璃（6Low-E+12A+6） | m2 | 97.3434 | 525.67 |  | 51170.51
113 | MC1-106@1 | 铝合金百叶窗50系列 壁厚1.8mm | m2 | 18.9532 | 474 |  | 8983.82
114 | MC1-108@3 | 铝合金上悬窗70系列，壁厚1.8mm Low-E中空玻璃（6Low-E+12A+6） | m2 | 7.6832 | 606.67 |  | 4661.17
115 | 8021902@2 | 普通预拌混凝土碎石粒径综合考虑 非泵送C15 | m3 | 9.4327 | 484 |  | 4565.43
116 | 8021904 | 普通预拌混凝土碎石粒径综合考虑 非泵送C25 | m3 | 108.9285 | 518 |  | 56424.96
117 | 8021905@2 | 普通预拌混凝土碎石粒径综合考虑 泵送C30 | m3 | 394.5813 | 540 |  | 213073.9
118 | 8021921@1 | 预拌S6~S8防水混凝土碎石粒径综合考虑 非泵送C20 | m3 | 36.9532 | 520 |  | 19215.66
119 | 8005901 | 湿拌砌筑砂浆砌筑灰缝≥5mm M5 | m3 | 35.4065 | 522 |  | 18482.19
120 | 8005903@1 | 湿拌砌筑砂浆M10 | m3 | 5.0022 | 523 |  | 2616.15
121 | 8005907@2 | 湿拌抹灰砂浆M10 | m3 | 3.5194 | 530 |  | 1865.28
122 | 8005908 | 湿拌抹灰砂浆一次抹灰厚度≥5mm M15 | m3 | 0.0437 | 537 |  | 23.47
123 | 8005910 | 湿拌地面砂浆地面普通找平 M15 | m3 | 17.3141 | 533 |  | 9228.42
单位工程人材机汇总表
工程名称：校门及南区连廊-土建结构工程 | [5 empty] | 第 5 页 共 5 页
序号 | 编码 | 名称及规格 | 单位 | 数量 | 单价 （元） |  | 合价 （元） | 备注
124 | 8005911 | 湿拌地面砂浆地面普通找平 M20 | m3 | 0.0084 | 545 |  | 4.58
125 | 8005915 | 湿拌防水砂浆：P6用于抗渗压力要求的工程部位 M20 | m3 | 1.7067 | 561 |  | 957.46
126 | 35090290 | 钢楼梯爬式 | t | 1.5 | 5538.92 |  | 8308.38
127 | 00010003 | 机上人工 | 工日 | 86.478 | 251.16 |  | 21719.81
128 | 99450630 | 折旧费 | 元 | 8162.8812 | 1 |  | 8162.88
129 | 99450640 | 检修费 | 元 | 1714.3579 | 1 |  | 1714.36
130 | 99450650 | 维护费 | 元 | 5055.2494 | 1 |  | 5055.25
131 | 99450660 | 安拆费 | 元 | 1614.3854 | 1 |  | 1614.39
132 | 99450680 | 柴油(机械用)0# | kg | 212.215 | 8.31 |  | 1763.51
133 | 99450680@1 | 柴油(机械用)0# | kg | 903.8421 | 8.31 |  | 7510.93
134 | 99450680@2 | 柴油(机械用)0# | kg | 61.1948 | 8.31 |  | 508.53
135 | 99450680@4 | 柴油(机械用)0# | kg | 53.6593 | 8.31 |  | 445.91
136 | 99450700 | 电(机械用) | kW·h | 681.8721 | 0.77 |  | 525.04
137 | 99450700@1 | 电(机械用) | kW·h | 3112.7262 | 0.77 |  | 2396.8
138 | 99450700@2 | 电(机械用) | kW·h | 309.5592 | 0.77 |  | 238.36
139 | 99450700@3 | 电(机械用) | kW·h | 2394.0537 | 0.77 |  | 1843.42
140 | 99450700@4 | 电(机械用) | kW·h | 344.025 | 0.77 |  | 264.9
141 | 99918004 | 机械降效 | 元 | 527.5259 | 1 |  | 527.53
142 | JXFTZ | 机械费调整 | 元 | 0.8456 | 1 |  | 0.85
|  | 合计 |  |  |  |  | 1856027.81