## 表-04 单位工程招标控制价汇总表
单位工程招标控制价汇总表
工程名称：校门及南区连廊-电气工程 |  |  | 标段： | 第 1 页 共 1 页
序号 | 汇总内容 | 金额:(元) |  |  | 其中：暂估价(元)
1 | 分部分项合计 | 291793.78
1.1 | 动力部分 | 163113.81
1.2 | 照明、插座 | 45323.27
1.3 | 应急照明 | 14974.50
1.4 | 智能照明控制系统 | 19884.34
1.5 | 强电井 | 15431.37
1.6 | 防雷接地 | 33066.49
2 | 措施合计 | 22948.72
2.1 | 绿色施工安全防护措施费 | 20854.96
2.2 | 其他措施费 | 2093.76
3 | 其他项目 | 35009.67 |  |  | －
3.1 | 暂列金额 | 29179.38
3.2 | 暂估价
3.3 | 计日工
3.4 | 总承包服务费
3.5 | 预算包干费 | 5830.29
3.6 | 工程优质费
3.7 | 概算幅度差
3.8 | 索赔费用
3.9 | 现场签证费用
3.10 | 其他费用
4 | 税前工程造价 | 349752.17
5 | 增值税销项税额 | 31477.70 |  |  | －
6 | 总造价 | 381229.87
7 | 人工费 | 55999.64
招标控制价合计=1+2+3+5 |  | 381,229.87 |  |  | 0.00
注：本表适用于单位工程招标控制价或投标报价的汇总，如无单位工程划分，单项工程也使用本表汇总
表—04

## 表-08 分部分项工程和单价措施项目清单与计价表
分部分项工程和单价措施项目清单与计价表
工程名称：校门及南区连廊-电气工程 |  |  |  | 标段： |  |  |  | 第 1 页 共 11 页
序号 | 项目编码 | 项目名称 | 项目特征描述 |  | 计量单位 | 工程量 | 金额（元）
[7 empty] | 综合单价 |  | 综合合价 | 其中
暂估价
|  | 动力部分 | [6 empty] | 163113.81
|  | 动力部分配电箱 | [6 empty] | 20678.85
1 | 030404017143 | 配电箱 | 1.名称:配电箱 2.编号:D-1ATPa-AF 3.用途:安防系统 4.安装方式:综合考虑 5.其他:具体做法及施工详见设计图纸和规范要求 |  | 台 | 1 | 4906.02 |  | 4906.02
2 | 030404017144 | 配电箱 | 1.名称:配电箱 2.编号:D-1ALa-MW 3.用途:门卫室 4.安装方式:综合考虑 5.其他:具体做法及施工详见设计图纸和规范要求 |  | 台 | 1 | 1349.02 |  | 1349.02
3 | 030404017145 | 配电箱 | 1.名称:配电箱 2.编号:D-1ATPa-XK 3.用途:消控室 4.安装方式:综合考虑 5.其他:具体做法及施工详见设计图纸和规范要求 |  | 台 | 1 | 4295.02 |  | 4295.02
4 | 030404017146 | 配电箱 | 1.名称:配电箱 2.编号:1AL-JG 3.用途:初中部景观照明 4.安装方式:综合考虑 5.其他:具体做法及施工详见设计图纸和规范要求 |  | 台 | 1 | 3811.02 |  | 3811.02
5 | 030404017147 | 配电箱 | 1.名称:配电箱 2.编号:1AL-ZT 3.用途:初中部钟塔照明 4.安装方式:综合考虑 5.其他:具体做法及施工详见设计图纸和规范要求 |  | 台 | 1 | 1402.02 |  | 1402.02
6 | 030414002006 | 送配电装置系统 | 1.名称:送配电装置系统调试 2.电压等级(kV):1KV 3.其他:具体做法及施工详见设计图纸和规范要求 |  | 系统 | 5 | 983.15 |  | 4915.75
|  | 动力部分线缆 | [6 empty] | 124137.19
本页小计 | [8 empty] | 20678.85
注：为计取规费等的使用，可在表中增设其中：“定额人工费”。
表—08
分部分项工程和单价措施项目清单与计价表
工程名称：校门及南区连廊-电气工程 |  |  |  | 标段： |  |  |  | 第 2 页 共 11 页
序号 | 项目编码 | 项目名称 | 项目特征描述 |  | 计量单位 | 工程量 | 金额（元）
[7 empty] | 综合单价 |  | 综合合价 | 其中
暂估价
7 | 030408001111 | 电力电缆 | 1.名称:电力电缆 2.型号:NG-A-B1-0.6/1kV 3.规格:5×16mm² 4.材质:铜芯 5.敷设方式、部位:室内敷设(管、槽、沟) 6.电压等级(kV):1kV 7.其他:具体做法及施工详见设计图纸和规范要求 |  | m | 272.89 | 134.95 |  | 36826.51
8 | 030408001112 | 电力电缆 | 1.名称:电力电缆 2.型号:WDZA-YJY-B1-1kV 3.规格:5×16mm² 4.材质:铜芯 5.敷设方式、部位:室内敷设(管、槽、沟) 6.电压等级(kV):1kV 7.其他:具体做法及施工详见设计图纸和规范要求 |  | m | 927.46 | 90.59 |  | 84018.6
9 | 030411004187 | 配线 | 1.名称:管内穿线 2.配线形式:动力线路 3.型号:WDZN-BYJ-B1 4.规格:2.5mm² 5.材质:铜芯 6.配线部位:室内 7.其他:具体做法及施工详见设计图纸和规范要求 |  | m | 29.28 | 4.33 |  | 126.78
10 | 030408006034 | 矿物绝缘电缆头 | 1.名称:矿物绝缘电缆头 2.规格:35mm2以下 3.安装部位:户内 4.电压等级(kV):1kV 5.其他:具体做法及施工详见设计图纸和规范要求 |  | 个 | 6 | 178.25 |  | 1069.5
11 | 030408006035 | 电力电缆头 | 1.名称:干包式电力电缆头 2.规格:16mm2以下 3.安装部位:户内 4.电压等级(kV):1kV 5.其他:具体做法及施工详见设计图纸和规范要求 |  | 个 | 20 | 104.79 |  | 2095.8
|  | 动力部分配管 | [6 empty] | 17629.53
本页小计 | [8 empty] | 124137.19
注：为计取规费等的使用，可在表中增设其中：“定额人工费”。
表—08
分部分项工程和单价措施项目清单与计价表
工程名称：校门及南区连廊-电气工程 |  |  |  | 标段： |  |  |  | 第 3 页 共 11 页
序号 | 项目编码 | 项目名称 | 项目特征描述 |  | 计量单位 | 工程量 | 金额（元）
[7 empty] | 综合单价 |  | 综合合价 | 其中
暂估价
12 | 030411001135 | 配管 | 1.名称:电线管 2.材质:镀锌钢管 3.规格:JDG20 4.配置形式:明配 5.接地要求:符合设计及施工规范要求 6.其他:具体做法及施工详见设计图纸和规范要求 |  | m | 7.56 | 22.87 |  | 172.9
13 | 030411001136 | 配管 | 1.名称:电线管 2.材质:镀锌钢管 3.规格:SC80 4.配置形式:明配 5.接地要求:符合设计及施工规范要求 6.其他:具体做法及施工详见设计图纸和规范要求 |  | m | 120.87 | 99 |  | 11966.13
14 | 030411001137 | 配管 | 1.名称:电线管 2.材质:塑料 3.规格:PE80 4.配置形式:埋地 5.接地要求:符合设计及施工规范要求 6.其他:具体做法及施工详见设计图纸和规范要求 |  | m | 208.21 | 26.37 |  | 5490.5
|  | 动力部分桥架 | [6 empty] | 668.24
15 | 030411003041 | 桥架 | 1.名称:普通桥架 2.规格:200mm×100mm 3.材质:热镀锌钢制 4.类型:托盘式 5.接地方式:符合设计及施工规范要求 6.其他:具体做法及施工详见设计图纸和规范要求 |  | m | 4.76 | 91.03 |  | 433.3
16 | 030413001059 | 铁构件 | 1.名称:桥架支吊架 2.材质:型钢 3.规格:综合 4.其他:具体做法及施工详见设计图纸和规范要求 |  | kg | 5.74 | 28.6 |  | 164.16
本页小计 | [8 empty] | 18226.99
注：为计取规费等的使用，可在表中增设其中：“定额人工费”。
表—08
分部分项工程和单价措施项目清单与计价表
工程名称：校门及南区连廊-电气工程 |  |  |  | 标段： |  |  |  | 第 4 页 共 11 页
序号 | 项目编码 | 项目名称 | 项目特征描述 |  | 计量单位 | 工程量 | 金额（元）
[7 empty] | 综合单价 |  | 综合合价 | 其中
暂估价
17 | 031201003043 | 金属结构刷油 | 1.除锈级别:轻锈 2.油漆品种:防锈漆、灰色调和漆 3.结构类型:一般钢结构 4.涂刷遍数、漆膜厚度:两遍防锈漆，两遍调和漆 5.其他:具体做法及施工详见设计图纸和规范要求 |  | kg | 5.74 | 2.53 |  | 14.52
18 | 080807013005 | 防火堵洞(隔板)、孔洞封堵 | 1.名称:防火封堵 2.其他:具体做法及施工详见设计图纸和规范要求 |  | 处 | 1 | 56.26 |  | 56.26
|  | 照明、插座 | [6 empty] | 45323.27
|  | 照明部分线缆 | [6 empty] | 9907.91
19 | 030411004188 | 配线 | 1.名称:管内穿线 2.配线形式:动力线路 3.型号:WDZ-BYJ-B1 4.规格:2.5mm² 5.材质:铜芯 6.配线部位:室内 7.其他:具体做法及施工详见设计图纸和规范要求 |  | m | 2429.19 | 3.67 |  | 8915.13
20 | 030411004189 | 配线 | 1.名称:管内穿线 2.配线形式:动力线路 3.型号:WDZN-BYJ-B1 4.规格:2.5mm² 5.材质:铜芯 6.配线部位:室内 7.其他:具体做法及施工详见设计图纸和规范要求 |  | m | 229.28 | 4.33 |  | 992.78
|  | 照明部分配管 | [6 empty] | 14828.47
21 | 030411001138 | 配管 | 1.名称:电线管 2.材质:镀锌钢管 3.规格:JDG20 4.配置形式:暗配 5.接地要求:符合设计及施工规范要求 6.其他:具体做法及施工详见设计图纸和规范要求 |  | m | 512.16 | 13.06 |  | 6688.81
本页小计 | [8 empty] | 16667.5
注：为计取规费等的使用，可在表中增设其中：“定额人工费”。
表—08
分部分项工程和单价措施项目清单与计价表
工程名称：校门及南区连廊-电气工程 |  |  |  | 标段： |  |  |  | 第 5 页 共 11 页
序号 | 项目编码 | 项目名称 | 项目特征描述 |  | 计量单位 | 工程量 | 金额（元）
[7 empty] | 综合单价 |  | 综合合价 | 其中
暂估价
22 | 030411001139 | 配管 | 1.名称:电线管 2.材质:镀锌钢管 3.规格:JDG25 4.配置形式:暗配 5.接地要求:符合设计及施工规范要求 6.其他:具体做法及施工详见设计图纸和规范要求 |  | m | 180 | 17.91 |  | 3223.8
23 | 030411001140 | 配管 | 1.名称:电线管 2.材质:金属软管 3.规格:KZ17# 4.配置形式:明敷 5.接地要求:符合设计及施工规范要求 6.其他:具体做法及施工详见设计图纸和规范要求 |  | m | 170.6 | 18.55 |  | 3164.63
24 | 030413002031 | 凿(压)槽 | 1.名称:凿槽及修补 2.规格:70mm×70mm 3.类型:砖结构 4.填充(恢复)方式:水泥砂浆修补 5.其他:具体做法及施工详见设计图纸和规范要求 |  | m | 65.15 | 26.88 |  | 1751.23
|  | 照明部分开关插座灯具 | [6 empty] | 20586.89
25 | 030404034025 | 照明开关 | 1.名称:双联单控开关（含接线盒） 2.安装方式:暗装 3.其他:具体做法及施工详见设计图纸和规范要求 |  | 个 | 7 | 32.37 |  | 226.59
26 | 030404034026 | 照明开关 | 1.名称:三联单控开关（含接线盒） 2.安装方式:暗装 3.其他:具体做法及施工详见设计图纸和规范要求 |  | 个 | 1 | 35.64 |  | 35.64
27 | 030404035019 | 插座 | 1.名称:安全型单相二、三极插座 2.规格:250V/10A 3.安装方式:暗装 4.含接线盒 5.其他:具体做法及施工详见设计图纸和规范要求 |  | 个 | 14 | 37.35 |  | 522.9
本页小计 | [8 empty] | 8924.79
注：为计取规费等的使用，可在表中增设其中：“定额人工费”。
表—08
分部分项工程和单价措施项目清单与计价表
工程名称：校门及南区连廊-电气工程 |  |  |  | 标段： |  |  |  | 第 6 页 共 11 页
序号 | 项目编码 | 项目名称 | 项目特征描述 |  | 计量单位 | 工程量 | 金额（元）
[7 empty] | 综合单价 |  | 综合合价 | 其中
暂估价
28 | 030404035020 | 插座 | 1.名称:安全型单相三极空调插座 2.规格:250V/16A，壁挂式分体空调用 3.安装方式:暗装 4.含接线盒 5.其他:具体做法及施工详见设计图纸和规范要求 |  | 个 | 2 | 33.6 |  | 67.2
29 | 030412005044 | 荧光灯 | 1.名称:LED教室灯具 2.规格:60W 3.安装形式:管吊 4.含接线盒 5.其他:具体做法及施工详见设计图纸和规范要求 |  | 套 | 4 | 497.21 |  | 1988.84
30 | 030412005045 | 荧光灯 | 1.名称:LED教室专用护眼灯 2.规格:36W，≥90lm/W 3.安装形式:管吊 4.含接线盒 5.其他:具体做法及施工详见设计图纸和规范要求 |  | 套 | 3 | 360.85 |  | 1082.55
31 | 030412005046 | 荧光灯 | 1.名称:单管LED三防支架灯 2.规格:16~18W，≥90lm/W 3.安装形式:管吊 4.含接线盒 5.其他:具体做法及施工详见设计图纸和规范要求 |  | 套 | 117 | 139.24 |  | 16291.08
32 | 030412004016 | 装饰灯 | 1.名称:LED人体感应灯 2.规格:24W 3.安装形式:吸顶 4.含接线盒 5.其他:具体做法及施工详见设计图纸和规范要求 |  | 套 | 3 | 124.03 |  | 372.09
|  | 应急照明 | [6 empty] | 14974.5
|  | 应急照明配电箱 | [6 empty] | 12982.43
33 | 030404017148 | 应急照明集中电源箱 | 1.名称:A型应急照明集中电源 2.编号:D-1ALEb 3.安装方式:综合考虑 4.其他:具体做法及施工详见设计图纸和规范要求 |  | 台 | 1 | 7890.02 |  | 7890.02
本页小计 | [8 empty] | 27691.78
注：为计取规费等的使用，可在表中增设其中：“定额人工费”。
表—08
分部分项工程和单价措施项目清单与计价表
工程名称：校门及南区连廊-电气工程 |  |  |  | 标段： |  |  |  | 第 7 页 共 11 页
序号 | 项目编码 | 项目名称 | 项目特征描述 |  | 计量单位 | 工程量 | 金额（元）
[7 empty] | 综合单价 |  | 综合合价 | 其中
暂估价
34 | 030904009002 | 应急照明监控主机 | 1.名称:应急照明监控主机 2.安装方式:壁挂 3.其他:具体做法及施工详见设计图纸和规范要求 |  | 台 | 1 | 5092.41 |  | 5092.41
|  | 应急照明线缆、配管 | [6 empty] | 1178.48
35 | 030411004190 | 配线 | 1.名称:管内穿线 2.配线形式:动力线路 3.型号:WDZN-RYJS 4.规格:2×2.5mm² 5.材质:铜芯 6.配线部位:室内 7.其他:具体做法及施工详见设计图纸和规范要求 |  | m | 46.13 | 8.21 |  | 378.73
36 | 030411004191 | 配线 | 1.名称:管内穿线 2.型号:WDZN-RYJSP 3.规格:2×1.5mm² 4.材质:铜芯 5.配线部位:室内 6.其他:具体做法及施工详见设计图纸和规范要求 |  | m | 10.02 | 6.27 |  | 62.83
37 | 030411001141 | 配管 | 1.名称:电线管 2.材质:镀锌钢管 3.规格:JDG20 4.配置形式:暗配 5.接地要求:符合设计及施工规范要求 6.其他:具体做法及施工详见设计图纸和规范要求 |  | m | 42.45 | 13.06 |  | 554.4
38 | 030413002032 | 凿(压)槽 | 1.名称:凿槽及修补 2.规格:70mm×70mm 3.类型:砖结构 4.填充(恢复)方式:水泥砂浆修补 5.其他:具体做法及施工详见设计图纸和规范要求 |  | m | 6.79 | 26.88 |  | 182.52
|  | 应急照明灯具 | [6 empty] | 813.59
本页小计 | [8 empty] | 6270.89
注：为计取规费等的使用，可在表中增设其中：“定额人工费”。
表—08
分部分项工程和单价措施项目清单与计价表
工程名称：校门及南区连廊-电气工程 |  |  |  | 标段： |  |  |  | 第 8 页 共 11 页
序号 | 项目编码 | 项目名称 | 项目特征描述 |  | 计量单位 | 工程量 | 金额（元）
[7 empty] | 综合单价 |  | 综合合价 | 其中
暂估价
39 | 030412005047 | 荧光灯 | 1.名称:安全出口指示标志灯 2.规格:LED,1~4W/DC36V 3.安装形式:吊装 4.含接线盒 5.其他:具体做法及施工详见设计图纸和规范要求 |  | 套 | 2 | 129.76 |  | 259.52
40 | 030412005048 | 荧光灯 | 1.名称:楼层显示标志灯 2.规格:LED,≤1W/DC36V 3.安装形式:壁装式 4.含接线盒 5.其他:具体做法及施工详见设计图纸和规范要求 |  | 套 | 1 | 94.95 |  | 94.95
41 | 030412005049 | 荧光灯 | 1.名称:消防应急照明灯具(A型) 2.规格:LED,6W/DC36V 3.安装形式:壁装式 4.含接线盒 5.其他:具体做法及施工详见设计图纸和规范要求 |  | 套 | 4 | 114.78 |  | 459.12
|  | 智能照明控制系统 | [6 empty] | 19884.34
42 | 030404016002 | 智能照明监控主机(含系统软件) | 1.名称:智能照明监控主机(含系统软件) 2.其他:具体做法及施工详见设计图纸和规范要求 |  | 台 | 1 | 12958.26 |  | 12958.26
43 | 030405001002 | 不间断电源UPS | 1.名称:不间断电源UPS 2.规格:0.5kVA/30min 3.其他:具体做法及施工详见设计图纸和规范要求 |  | 个 | 1 | 1631.38 |  | 1631.38
44 | 030501002002 | 打印机 | 1.名称:打印机 2.其他:具体做法及施工详见设计图纸和规范要求 |  | 台 | 1 | 1037.28 |  | 1037.28
45 | 030501002003 | 液晶显示器 | 1.名称:液晶显示器 2.规格:22寸 3.其他:具体做法及施工详见设计图纸和规范要求 |  | 台 | 1 | 637.88 |  | 637.88
46 | 030904008023 | 12路开关模块 | 1.名称:12路开关模块 2.其他:具体做法及施工详见设计图纸和规范要求 |  | 个 | 2 | 1017.17 |  | 2034.34
本页小计 | [8 empty] | 19112.73
注：为计取规费等的使用，可在表中增设其中：“定额人工费”。
表—08
分部分项工程和单价措施项目清单与计价表
工程名称：校门及南区连廊-电气工程 |  |  |  | 标段： |  |  |  | 第 9 页 共 11 页
序号 | 项目编码 | 项目名称 | 项目特征描述 |  | 计量单位 | 工程量 | 金额（元）
[7 empty] | 综合单价 |  | 综合合价 | 其中
暂估价
47 | 030904016006 | 电源模块 | 1.名称:电源模块 2.其他:具体做法及施工详见设计图纸和规范要求 |  | 套 | 1 | 230.83 |  | 230.83
48 | 030503004004 | 控制面板 | 1.名称:控制面板 2.其他:具体做法及施工详见设计图纸和规范要求 |  | 个 | 1 | 375.78 |  | 375.78
49 | 030904008024 | 通讯转换模块 | 1.名称:通讯转换模块 2.其他:具体做法及施工详见设计图纸和规范要求 |  | 个 | 1 | 331.86 |  | 331.86
50 | 030411004192 | 配线 | 1.名称:配线 2.型号:WDZ-RYYSP 3.规格:4×0.75mm2 4.配线部位:室内 5.其他:具体做法及施工详见设计图纸和规范要求 |  | m | 87.16 | 7.42 |  | 646.73
|  | 强电井 | [6 empty] | 15431.37
51 | 040504001001 | 砌筑井 | 1.类型:直强电井 600*600*900mm 2.结构及做法:具体做法详07SD101-8之P120 3.其他:具体做法及施工详见设计图纸和规范要求 |  | 座 | 2 | 921.56 |  | 1843.12
52 | 040101002001 | 挖沟槽土方 | 1.土壤类别:一、二类土 2.挖土深度:2m以内 3.其他:具体做法及施工详见设计图纸和规范要求 |  | m3 | 60.65 | 10.47 |  | 635.01
53 | 040103001007 | 回填方 | 1.密实度要求:按设计及规范要求 2.填方材料品种:石粉 3.填方粒径要求:按设计及规范要求 4.其他:具体做法及施工详见设计图纸和规范要求 |  | m3 | 53.59 | 241.71 |  | 12953.24
|  | 防雷接地 | [6 empty] | 33066.49
本页小计 | [8 empty] | 17016.57
注：为计取规费等的使用，可在表中增设其中：“定额人工费”。
表—08
分部分项工程和单价措施项目清单与计价表
工程名称：校门及南区连廊-电气工程 |  |  |  | 标段： |  |  |  | 第 10 页 共 11 页
序号 | 项目编码 | 项目名称 | 项目特征描述 |  | 计量单位 | 工程量 | 金额（元）
[7 empty] | 综合单价 |  | 综合合价 | 其中
暂估价
54 | 030409003005 | 避雷引下线 | 1.名称:避雷引下线敷设 2.材质:利用建筑物主筋引下 3.规格:利用柱内两根不少于Φ16主筋 4.安装部位:柱内 5.安装形式:暗装 6.其他:具体做法及施工详见设计图纸和规范要求 |  | m | 294.3 | 19.75 |  | 5812.43
55 | 030409002014 | 接地母线 | 1.名称:接地母线（利用底板钢筋） 2.安装部位:户内 3.安装形式:利用结构地梁或基础底板钢筋网 4.其他:具体做法及施工详见设计图纸和规范要求 |  | m | 617.43 | 8.55 |  | 5279.03
56 | 030409005004 | 避雷网 | 1.名称:接闪带 2.材质:热镀锌圆钢 3.规格:Φ12 4.安装形式:沿屋角、屋脊、檐角、屋檐、女儿墙外墙外表面等处明敷 5.其他:具体做法及施工详见设计图纸和规范要求 |  | m | 344.51 | 53.06 |  | 18279.7
57 | 030409008007 | 等电位端子箱、测试板 | 1.名称:局部等电位端子箱 2.材质:紫铜板 3.规格:综合考虑 4.其他:具体做法及施工详见设计图纸和规范要求 |  | 个 | 3 | 116.09 |  | 348.27
58 | 030409002015 | 接地母线 | 1.名称:接地母线 2.材质:热镀锌扁钢 3.规格:-25X4mm 4.安装部位:户内 5.其他:具体做法及施工详见设计图纸和规范要求 |  | m | 38.29 | 28.93 |  | 1107.73
59 | 030409008008 | 等电位端子箱、测试板 | 1.名称:测量端子 2.规格:综合考虑 3.其他:具体做法及施工详见设计图纸和规范要求 4.其他:具体做法及施工详见设计图纸和规范要求 |  | 块 | 3 | 125.19 |  | 375.57
本页小计 | [8 empty] | 31202.73
注：为计取规费等的使用，可在表中增设其中：“定额人工费”。
表—08
分部分项工程和单价措施项目清单与计价表
工程名称：校门及南区连廊-电气工程 |  |  |  | 标段： |  |  |  | 第 11 页 共 11 页
序号 | 项目编码 | 项目名称 | 项目特征描述 |  | 计量单位 | 工程量 | 金额（元）
[7 empty] | 综合单价 |  | 综合合价 | 其中
暂估价
60 | 030414011005 | 防雷系统调试 | 1.名称:防雷系统调试 2.其他:具体做法及施工详见设计图纸和规范要求 |  | 系统 | 1 | 1863.76 |  | 1863.76
|  | 措施项目 | [6 empty] | 2093.76
61 | 031302007030 | 高层施工增加 |  |  | 项 | 1
62 | 031301017032 | 脚手架搭拆费 |  |  | 项 | 1 | 2093.76 |  | 2093.76
本页小计 | [8 empty] | 3957.52
合 计 | [8 empty] | 293887.54
注：为计取规费等的使用，可在表中增设其中：“定额人工费”。
表—08

## 表-11 总价措施项目清单与计价表
总价措施项目清单与计价表
工程名称：校门及南区连廊-电气工程 | [5 empty] | 标段： |  | 第 1 页 共 2 页
序号 | 项目编码 | 项目名称 | 计算基础 | 费率 (%) | 金额 (元) |  | 调整 费率(%) |  | 调整后 金额(元) | 备注
1 | LSSGCSF00053 | 绿色施工安全防护措施费 | 分部分项人工费+分部分项机具费 | 35.77 | 20854.96 |  |  |  |  | 以分部分项的人工费与施工机具费之和为计算基础，费率35.77%
2 | 031301010033 | 安装与生产同时进行增加费用 | 分部分项人工费 | 0 | [5 empty] | 按人工费的10%计算
3 | 031301011033 | 在有害身体健康环境中施工增加费 | 分部分项人工费 | 0 | [5 empty] | 按人工费的10%计算
4 | TSSGBWZJF033 | 在地下（暗）室、设备及大口径管道内等特殊施工部位进行施工增加费 |  | 30 | [5 empty] | 按该部分人工费的30%计算
5 | 粤031302008033 | 赶工措施费 | 分部分项人工费+分部分项机具费 | 0 | [5 empty] | 赶工措施费=（1-δ）*分部分项（人工费+施工机具费）*0.344 （0.8≤δ＜1 式中：δ=合同工期/定额工期）
6 | 031302002033 | 夜间施工增加费 |  | 20 | [5 empty] | 按其夜间施工项目人工费的20%计算
7 | JTGRSGZJF033 | 交通干扰工程施工增加费 |  | 10 | [5 empty] | 按在市政道路上施工项目人工费的10%计算
8 | 粤031302009033 | 文明工地增加费 | 分部分项人工费+分部分项机具费 | 0 | [5 empty] | 以分部分项的人工费与施工机具费之和为计算基础；市级文明工地1.00%；省级文明工地2.00%
9 | DXGXJCJXF033 | 地下管线交叉降效费 | [7 empty] | 按实际发生或经批准的施工方案计
编制人（造价人员）： | [5 empty] | 复核人（造价工程师）：
表-11
总价措施项目清单与计价表
工程名称：校门及南区连廊-电气工程 | [5 empty] | 标段： |  | 第 2 页 共 2 页
序号 | 项目编码 | 项目名称 | 计算基础 | 费率 (%) | 金额 (元) |  | 调整 费率(%) |  | 调整后 金额(元) | 备注
算
10 | QTFY00000037 | 其他费用 | [7 empty] | 按实际发生或经批准的施工组织设计方案计算
合 计 |  |  |  |  | 20854.96
编制人（造价人员）： | [5 empty] | 复核人（造价工程师）：
表-11

## 表-12 其他项目清单与计价汇总表
其他项目清单与计价汇总表
工程名称：校门及南区连廊-电气工程 |  |  | 标段： |  | 第 1 页 共 1 页
序号 | 项目名称 | 金额（元） |  | 结算金额（元） |  | 备注
1 | 暂列金额 | 29179.38 |  |  |  | 明细详见表-12-1
2 | 暂估价
2.1 | 材料暂估价 | — |  |  |  | 明细详见表-12-2
2.2 | 专业工程暂估价 |  |  |  |  | 明细详见表-12-3
3 | 计日工 |  |  |  |  | 明细详见表-12-4
4 | 总承包服务费 |  |  |  |  | 明细详见表-12-5
5 | 预算包干费 | 5830.29
6 | 工程优质费
7 | 概算幅度差
8 | 现场签证费用
9 | 索赔费用
10 | 其他费用
| 合 计 | 35009.67 |  |  |  | —
注：材料（工程设备）暂估单价进入清单项目综合单价，此处不汇总。
表—12

## 表-12-1 暂列金额表
暂列金额明细表
工程名称：校门及南区连廊-电气工程 |  |  | 标段： |  | 第 1 页 共 1 页
序号 | 名称 | 计量单位 |  | 暂定金额（元） |  | 备注
1 | 暂列金额 |  |  | 29179.38
合 计 |  |  |  | 29179.38 |  | —
注：此表由招标人填写，如不能详列，也可只列暂列金额总额，投标人应将上述暂列金额计入投标总价中。
表—12—1

## 表-12-3 专业工程暂估价及结算价表
专业工程暂估价及结算价表
工程名称：校门及南区连廊-电气工程 |  |  |  | 标段： |  | 第 1 页 共 1 页
序号 | 工程名称 | 工程内容 | 暂估金额 （元） |  | 结算金额 (元) |  | 差额 ±(元) | 备注
1
合 计 |  |  | 0.00 |  |  |  |  | —
注：此表“暂估金额”由招标人填写，投标人应将“暂估金额”计入投标总价中。结算时按合同约定结算金额填写。
表—12—3

## 表-13 规费、税金项目清单与计价表
规费、税金项目清单与计价表
工程名称：校门及南区连廊-电气工程 |  |  | 标段： |  |  | 第 1 页 共 1 页
序号 | 项目名称 | 计算基础 |  | 计算基数 | 计算费率 (%) |  | 金额(元)
1 | 增值税销项税额 | 分部分项合计+措施合计+其他项目 |  | 349752.17 | 9 |  | 31477.7
合 计 | [6 empty] | 31477.7
编制人（造价人员）： |  |  | 复核人（造价工程师）：
表—13

## 单位工程人材机汇总表
单位工程人材机汇总表
工程名称：校门及南区连廊-电气工程 | [5 empty] | 第 1 页 共 7 页
序号 | 编码 | 名称及规格 | 单位 | 数量 | 单价 （元） |  | 合价 （元） | 备注
1 | 18150500 | 可挠金属套管接头KS-17 | 个 | 28.6608 | 1.62 |  | 46.43
2 | 18250480 | 可挠金属套管卡子SP-17 | 个 | 386.5796 | 1.3 |  | 502.55
3 | 29060175 | 可挠金属套管护口BP-17 | 个 | 26.8695 | 0.07 |  | 1.88
4 | 29060215@3 | 可挠性金属套管KZ17# | m | 184.248 | 3.88 |  | 714.88
5 | 02130050 | 三色塑料带综合 | kg | 1.8 | 10.3 |  | 18.54
6 | 18030605@1 | 固定卡子φ90 | 个 | 41.2 | 3.03 |  | 124.84
7 | 28010030@1 | 镀锡裸铜绞线16mm2 | kg | 2 | 63.75 |  | 127.5
8 | 34070010 | 塑料手套ST型 | 个 | 21 | 13.72 |  | 288.12
9 | 29060030@4 | 镀锌电线管JDG25 | m | 185.4 | 4.36 |  | 808.34
10 | 26050001@6 | 三联单控暗开关 | 个 | 1.02 | 11.9 |  | 12.14
11 | 01290003@2 | 钢板综合 | kg | 1.47 | 4.2 |  | 6.17
12 | 28030410@3 | 多股铜芯聚氯乙烯绝缘导线WDZN-RYJSP-1×2.5mm² | m | 10.8216 | 4.45 |  | 48.16
13 | 01130080 | 镀锌扁钢40×4 | kg | 0.63 | 5.99 |  | 3.77
14 | 02350050 | 尼龙线卡 | 十套 | 10 | 0.35 |  | 3.5
15 | 03131061 | 尼龙砂轮片φ100 | 片 | 0.2 | 4.27 |  | 0.85
16 | 03135021 | 低碳钢焊条结422 φ3.2 | kg | 0.045 | 5.6 |  | 0.25
17 | 03137011 | 焊锡 | kg | 0.15 | 58.12 |  | 8.72
18 | 13010510 | 调和漆 | kg | 0.2 | 12.07 |  | 2.41
19 | 13050070 | 防锈漆 | kg | 0.2 | 13.58 |  | 2.72
20 | 14030047 | 汽油70~90# | kg | 0.3 | 9.26 |  | 2.78
21 | 23390370@1 | 应急照明监控主机 | 台 | 1 | 4270 |  | 4270
22 | 34130003 | 标志牌 | 个 | 1 | 5.5 |  | 5.5
23 | 25000001@51 | LED人体感应灯24W | 套 | 3.03 | 93.8 |  | 284.21
24 | 03010290@1 | 半圆头螺丝M6~12×12~50 | 十套 | 0.41 | 3.09 |  | 1.27
25 | 03010500 | 六角螺栓M12×20~100 | 十套 | 0.206 | 9.73 |  | 2
26 | 03013051@1 | 膨胀螺栓M10 | 十套 | 3.268 | 5.82 |  | 19.02
27 | 03213021 | 垫铁 | kg | 0.15 | 4.87 |  | 0.73
28 | 13010130@2 | 酚醛调和漆 | kg | 0.436 | 12.07 |  | 5.26
29 | 28030520 | 铜芯聚氯乙烯绝缘导线BV-16mm2 | m | 0.24 | 11.02 |  | 2.64
30 | 30030100@1 | 液晶显示器22寸 | 台 | 1 | 575.22 |  | 575.22
31 | 30030120@1 | 智能照明监控主机(含系统软件) | 台 | 1 | 12785 |  | 12785
32 | 30150090 | 打印机 | 台 | 1 | 942.45 |  | 942.45
33 | 34050050 | 复印纸A4 500张/包 | 包 | 0.1 | 19.36 |  | 1.94
单位工程人材机汇总表
工程名称：校门及南区连廊-电气工程 | [5 empty] | 第 2 页 共 7 页
序号 | 编码 | 名称及规格 | 单位 | 数量 | 单价 （元） |  | 合价 （元） | 备注
34 | 34090110 | 激光打印机墨粉 | 瓶 | 0.1 | 102.56 |  | 10.26
35 | 34090250 | 脱脂棉 | kg | 0.02 | 25.13 |  | 0.5
36 | 55050010@1 | 不间断电源柜(UPS)0.5kVA/30min | 台 | 1 | 1194.69 |  | 1194.69
37 | 99450670@1 | 汽油(机械用)国Ⅲ93# | kg | 0.7644 | 10.09 |  | 7.71
38 | 02070270 | 橡皮垫2mm | m2 | 0.02 | 19.91 |  | 0.4
39 | 02270030@1 | 白布宽900 | m | 0.17 | 4.94 |  | 0.84
40 | 03010240@2 | 木螺钉M4×65 | 十套 | 2.8015 | 0.68 |  | 1.91
41 | 03011430@1 | 半圆头镀锌螺栓M2~5×15~50 | 十套 | 5.592 | 0.43 |  | 2.4
42 | 03013431@1 | 塑料胀管D6~8 | 十套 | 31.7932 | 0.6 |  | 19.08
43 | 03139071@1 | 冲击钻头φ6~8 | 个 | 2.1953 | 2.76 |  | 6.06
44 | 05050050@1 | 胶合板2440×1220×3 | m2 | 0.03 | 33.14 |  | 0.99
45 | 13050470@1 | 钢结构厚型防火涂料 | kg | 0.09 | 10.66 |  | 0.96
46 | 14030040@2 | 汽油综合 | kg | 0.7655 | 9.81 |  | 7.51
47 | 17250020@1 | 塑料异型管D5 | m | 0.975 | 3.07 |  | 2.99
48 | 23400001@1 | 开关模块12路 | 个 | 2 | 880 |  | 1760
49 | 23400001@2 | 通讯转换模块 | 个 | 1 | 194.69 |  | 194.69
50 | 23450030@1 | 电源模块 | 台 | 1 | 112.31 |  | 112.31
51 | 26310001@1 | 控制面板 | 个 | 1 | 256.64 |  | 256.64
52 | 27060060 | 接地线1×16mm2 | m | 1 | 5.18 |  | 5.18
53 | 28030410@2 | 多股铜芯聚氯乙烯绝缘导线WDZ-RYYSP-4×0.75mm2 | m | 94.1328 | 5.33 |  | 501.73
54 | 28030669@1 | 阻燃铜芯聚氯乙烯绝缘绞型软导线ZR-RVS 2×1.5mm2 | m | 0.33 | 3.65 |  | 1.2
55 | 00010003@2 | 机上人工 | 工日 | 0.5889 | 251.16 |  | 147.91
56 | 01010030 | 热轧圆盘条φ10以内 | t | 0.0224 | 4079.52 |  | 91.38
57 | 01030035@2 | 镀锌低碳钢丝φ1.2~2.5 | kg | 5.5289 | 5.86 |  | 32.4
58 | 02090090 | 塑料薄膜 | m2 | 2.2393 | 0.26 |  | 0.58
59 | 04010015@2 | 复合普通硅酸盐水泥P.C 32.5 | t | 0.3363 | 403.59 |  | 135.73
60 | 04030015@2 | 中砂 | m3 | 0.6271 | 259.45 |  | 162.7
61 | 04070045 | 石屑 | m3 | 71.8106 | 160.65 |  | 11536.37
62 | 04130001 | 标准砖240×115×53 | 千块 | 0.5508 | 390.01 |  | 214.82
63 | 34110010 | 水 | m3 | 8.1046 | 4.58 |  | 37.12
单位工程人材机汇总表
工程名称：校门及南区连廊-电气工程 | [5 empty] | 第 3 页 共 7 页
序号 | 编码 | 名称及规格 | 单位 | 数量 | 单价 （元） |  | 合价 （元） | 备注
64 | 8021904 | 普通预拌混凝土碎石粒径综合考虑 C25 | m3 | 0.4686 | 518 |  | 242.73
65 | 8021905 | 普通预拌混凝土碎石粒径综合考虑 C30 | m3 | 0.1475 | 531.5 |  | 78.4
66 | 99450680@2 | 柴油(机械用)0# | kg | 12.7567 | 8.31 |  | 106.01
67 | 99450700@2 | 电(机械用) | kw·h | 64.4204 | 0.77 |  | 49.6
68 | 00010010 | 人工费 | 元 | 30365.0567 | 1.09 |  | 33158.64
69 | 00010010@1 | 人工费 | 元 | 18999.1253 | 1.09 |  | 20747.04
70 | RGFTZ | 人工费调整 | 元 | 2093.7608 | 1 |  | 2093.76
71 | 01010105@1 | 镀锌热轧圆盘条φ10以内 | kg | 96.7247 | 4.08 |  | 394.64
72 | 01030035 | 镀锌低碳钢丝φ1.2~2.5 | kg | 0.6824 | 5.86 |  | 4
73 | 01030055 | 镀锌低碳钢丝φ2.5~4.0 | kg | 0.024 | 5.86 |  | 0.14
74 | 01130060@1 | 镀锌扁钢综合 | kg | 3.0286 | 5.99 |  | 18.14
75 | 01530060 | 封铅含铅65% 含锡35% | kg | 12.2981 | 26.42 |  | 324.92
76 | 02130090 | 三色塑料带20mm×40m | 卷 | 0.6193 | 2.06 |  | 1.28
77 | 02270001 | 棉纱 | kg | 6.5423 | 11.47 |  | 75.04
78 | 02270020 | 白布 | kg | 10.16 | 2.75 |  | 27.94
79 | 03010115 | 镀锌自攻螺钉M4~6×20~35 | 十套 | 5.855 | 3.4 |  | 19.91
80 | 03010225 | 木螺钉M2~4×6~65 | 十套 | 79.2146 | 0.18 |  | 14.26
81 | 03010240 | 木螺钉M4×65 | 十套 | 19.5166 | 0.68 |  | 13.27
82 | 03011390 | 铜接地端子带螺栓DT-6mm2 | 十套 | 0.4998 | 10.38 |  | 5.19
83 | 03011415@1 | 镀锌精制螺栓1平1弹垫 M6×100以内 | 十套 | 3.06 | 1.04 |  | 3.18
84 | 03011430 | 半圆头镀锌螺栓M2~5×15~50 | 十套 | 2.856 | 0.43 |  | 1.23
85 | 03011485 | 镀锌六角螺栓M8×40 | 十套 | 1.212 | 1.69 |  | 2.05
86 | 03011605 | 镀锌六角螺栓2平1弹垫 M10×100以内 | 十套 | 26.1422 | 5.04 |  | 131.76
87 | 03011630@1 | 镀锌六角螺栓2平1弹垫 M16×100以内 | 十套 | 0.3829 | 14.12 |  | 5.41
88 | 03013041 | 膨胀螺栓M8 | 十套 | 65.5454 | 3.15 |  | 206.47
89 | 03013431 | 塑料胀管D6~8 | 十套 | 20.6426 | 0.6 |  | 12.39
90 | 03014101 | 镀锌锁紧螺母DN25×1.5 | 十套 | 2.781 | 2.4 |  | 6.67
91 | 03014271 | 镀锌锁紧螺母DN20×1.5 | 十套 | 8.6856 | 1.58 |  | 13.72
92 | 03014281 | 镀锌锁紧螺母DN15×3 | 十套 | 2.472 | 2.94 |  | 7.27
93 | 03014291 | 镀锌锁紧螺母DN20×3 | 十套 | 29.815 | 3.81 |  | 113.6
94 | 03131001@1 | 砂轮片综合 | 片 | 15.1074 | 12.87 |  | 194.43
单位工程人材机汇总表
工程名称：校门及南区连廊-电气工程 | [5 empty] | 第 4 页 共 7 页
序号 | 编码 | 名称及规格 | 单位 | 数量 | 单价 （元） |  | 合价 （元） | 备注
95 | 03134021 | 铁砂布0~2# | 张 | 11.656 | 0.94 |  | 10.96
96 | 03135001@1 | 低碳钢焊条综合 | kg | 76.1663 | 5.6 |  | 426.53
97 | 03136021 | 焊锡丝综合 | kg | 1.28 | 7.69 |  | 9.84
98 | 03137041 | 焊锡膏 | kg | 0.5942 | 47.01 |  | 27.93
99 | 03138001 | 锡基钎料 | kg | 4.9443 | 52.47 |  | 259.43
100 | 03139011 | 冲击钻头φ10 | 个 | 4.5338 | 6.84 |  | 31.01
101 | 03139021 | 冲击钻头φ12 | 个 | 0.168 | 8.55 |  | 1.44
102 | 03139071 | 冲击钻头φ6~8 | 个 | 1.3324 | 2.76 |  | 3.68
103 | 03139161 | 合金钢钻头φ8 | 个 | 4.1507 | 3.7 |  | 15.36
104 | 03139281 | 钢锯条 | 条 | 116.2107 | 0.43 |  | 49.97
105 | 03139321 | 钢丝刷子 | 把 | 0.0017 | 12.82 |  | 0.02
106 | 03139521 | 合金钢钻头φ10 | 个 | 1.9291 | 4.57 |  | 8.82
107 | 04030015@1 | 中砂 | m3 | 0.5036 | 259.45 |  | 130.66
108 | 05030080 | 松杂板枋材 | m3 | 0.0006 | 1348.1 |  | 0.81
109 | 13010050 | 醇酸清漆 | kg | 2.5549 | 13.99 |  | 35.74
110 | 13010120 | 酚醛磁漆 | kg | 0.07 | 12.07 |  | 0.84
111 | 13030240 | 厚漆 | kg | 3.7786 | 19.27 |  | 72.81
112 | 13050080@1 | 防锈漆C53-1 | kg | 1.5945 | 13.58 |  | 21.65
113 | 13050210 | 沥青绝缘漆 | kg | 1.2057 | 6.2 |  | 7.48
114 | 14010010@1 | 清油 | kg | 0.4134 | 13.07 |  | 5.4
115 | 14030040 | 汽油综合 | kg | 29.5481 | 9.81 |  | 289.87
116 | 14050040 | 溶剂汽油 | kg | 0.0419 | 7.17 |  | 0.3
117 | 14050050 | 溶剂油 | kg | 3.4913 | 3.94 |  | 13.76
118 | 14090010 | 电力复合脂 | kg | 2.92 | 14.45 |  | 42.19
119 | 14330320 | 硬脂酸 | kg | 0.6028 | 6.33 |  | 3.82
120 | 14410600 | 胶粘剂 | kg | 0.354 | 1.88 |  | 0.67
121 | 17250170 | 塑料软管D5 | m | 1.18 | 0.4 |  | 0.47
122 | 18030595 | 固定卡子φ50 | 个 | 6.18 | 1.89 |  | 11.68
123 | 18030600 | 固定卡子φ63 | 个 | 399.1016 | 2.43 |  | 969.82
124 | 18250510@1 | 扁钢卡子25×4 | kg | 17.2255 | 5.37 |  | 92.5
125 | 27170001 | 电气绝缘胶带18mm×10m×0.13mm | 卷 | 21.2565 | 2.4 |  | 51.02
126 | 28010090 | 裸铜线10mm2 | kg | 1.58 | 57.88 |  | 91.45
127 | 28010120 | 裸铜线25mm2 | m | 4.8 | 16 |  | 76.8
单位工程人材机汇总表
工程名称：校门及南区连廊-电气工程 | [5 empty] | 第 5 页 共 7 页
序号 | 编码 | 名称及规格 | 单位 | 数量 | 单价 （元） |  | 合价 （元） | 备注
128 | 28030290 | 双色多股铜芯聚氯乙烯绝缘软导线BVR-4mm2 | m | 240.7385 | 2.83 |  | 681.29
129 | 28030300 | 双色多股铜芯聚氯乙烯绝缘软导线BVR-6mm2 | m | 1.2114 | 4.19 |  | 5.08
130 | 28030350 | 铜芯橡皮绝缘电线3×2.5mm2 | m | 1.018 | 4.55 |  | 4.63
131 | 28030450@1 | 铜芯聚氯乙烯绝缘导线BV-105℃-2.5mm2 | m | 3.4997 | 1.87 |  | 6.54
132 | 28030480 | 铜芯聚氯乙烯绝缘导线BV-2.5mm2 | m | 522.0786 | 1.7 |  | 887.53
133 | 29060040 | 镀锌电线管接头20×1.5 | 个 | 144.7588 | 0.99 |  | 143.31
134 | 29060045 | 镀锌电线管接头25×1.5 | 个 | 46.35 | 1.17 |  | 54.23
135 | 29060075 | 镀锌电线管卡子20 | 个 | 10.9015 | 0.1 |  | 1.09
136 | 29060100 | 镀锌电线管塑料护口DN15~20 | 个 | 86.8552 | 0.17 |  | 14.77
137 | 29060105 | 镀锌电线管塑料护口DN25~32 | 个 | 27.81 | 0.26 |  | 7.23
138 | 29060115 | 镀锌钢管塑料护口DN15~20 | 个 | 322.87 | 0.06 |  | 19.37
139 | 29060145@1 | 钢管保护管φ40×400 | 根 | 3.829 | 7.5 |  | 28.72
140 | 29090175 | 塑料接线柱双线 | 个 | 4.9846 | 0.85 |  | 4.24
141 | 29090210 | 铜接线端子DT-2.5mm2 | 个 | 135.847 | 1.06 |  | 144
142 | 29090220 | 铜接线端子DT-10mm2 | 个 | 14.21 | 2.37 |  | 33.68
143 | 29090225 | 铜接线端子DT-16mm2 | 个 | 87.29 | 3.24 |  | 282.82
144 | 29090230 | 铜接线端子DT-25mm2 | 个 | 24.24 | 3.75 |  | 90.9
145 | 29170210 | 镀锌地线夹20 | 套 | 463.228 | 0.36 |  | 166.76
146 | 29170220 | 镀锌地线夹25 | 套 | 148.32 | 0.53 |  | 78.61
147 | 33010020 | 镀锌扁钢支架40×3 | kg | 96.4628 | 5.36 |  | 517.04
148 | 34090230 | 塑料圆台 | 块 | 260.4 | 0.58 |  | 151.03
149 | 34130001 | 标志牌塑料扁形 | 个 | 6 | 0.68 |  | 4.08
150 | 37091110 | 钢垫板1~2 | kg | 1 | 4.23 |  | 4.23
151 | 99450760 | 其他材料费 | 元 | 358.1796 | 1 |  | 358.18
152 | CLFTZ | 材料费调整 | 元 | 0.024 | 1 |  | 0.02
153 | 01010011@1 | 圆钢 | kg | 0.4592 | 4.08 |  | 1.87
154 | 01130003@1 | 扁钢 | kg | 1.2628 | 4.43 |  | 5.59
155 | 01210045@1 | 角钢 | kg | 4.305 | 4.02 |  | 17.31
156 | 13010135@1 | 醇酸调和漆 | kg | 0.0861 | 13.58 |  | 1.17
157 | 13030795@1 | 醇酸防锈漆 | kg | 0.1211 | 13.58 |  | 1.64
158 | 15510130 | 防火泥 | kg | 4.16 | 5 |  | 20.8
单位工程人材机汇总表
工程名称：校门及南区连廊-电气工程 | [5 empty] | 第 6 页 共 7 页
序号 | 编码 | 名称及规格 | 单位 | 数量 | 单价 （元） |  | 合价 （元） | 备注
159 | 25000001@18 | LED教室专用护眼灯36W，≥90lm/W | 套 | 3.03 | 288 |  | 872.64
160 | 25000001@32 | 安全出口指示标志灯LED,1~4W/DC36V | 套 | 2.02 | 75.01 |  | 151.52
161 | 25000001@39 | 楼层显示标志灯LED,≤1W/DC36V | 套 | 1.01 | 48 |  | 48.48
162 | 25000001@4 | 单管LED三防支架灯16~18W，≥90lm/W | 套 | 118.17 | 68.58 |  | 8104.1
163 | 25000001@43 | 消防应急照明灯具(A型)LED,6W/DC36V | 套 | 3.8778 | 72 |  | 279.2
164 | 25000001@47 | LED教室灯具60W | 套 | 4.04 | 423.01 |  | 1708.96
165 | 25610030 | 灯具吊杆 | 根 | 252.96 | 10.8 |  | 2731.97
166 | 26050001@3 | 双联单控暗开关 | 个 | 7.14 | 8.95 |  | 63.9
167 | 26410060@1 | 安全型单相二、三极插座250V/10A | 个 | 14.28 | 8.08 |  | 115.38
168 | 26410060@7 | 安全型单相三极空调插座250V/16A，壁挂式分体空调用 | 个 | 2.04 | 10.72 |  | 21.87
169 | 27050080@1 | 热镀锌圆钢Φ12 | m | 361.7355 | 5.27 |  | 1906.35
170 | 27060170@3 | 热镀锌扁钢-25×4mm | m | 40.2045 | 4.7 |  | 188.96
171 | 28030170@4 | 绝缘电线WDZ-BYJ-B1-2.5mm² | m | 2550.6495 | 2.12 |  | 5407.38
172 | 28030170@9 | 绝缘电线WDZN-BYJ-B1-2.5mm² | m | 271.488 | 2.75 |  | 746.59
173 | 28030410@1 | 多股铜芯聚氯乙烯绝缘导线WDZN-RYJS-2×2.5mm² | m | 49.8204 | 6.23 |  | 310.38
174 | 28110210@4 | 铜芯电缆WDZA-YJY-B1-1kV-5×16mm² | m | 936.7346 | 75.94 |  | 71135.63
175 | 29060030@1 | 镀锌电线管JDG20 | m | 579.0351 | 3.5 |  | 2026.62
176 | 29070040@1 | 矿物绝缘电缆头35mm2以下 | 套 | 6 | 67.85 |  | 407.1
177 | 29110390@1 | 接线盒86盒 | 个 | 161.16 | 1.5 |  | 241.74
178 | 55090080@2 | A型应急照明集中电源D-1ALEb | 台 | 1 | 7500 |  | 7500
179 | 55090090@1 | 配电箱1AL-ZT | 台 | 1 | 1012 |  | 1012
180 | 55090090@2 | 配电箱D-1ATPa-AF | 台 | 1 | 4516 |  | 4516
181 | 55090090@3 | 配电箱D-1ALa-MW | 台 | 1 | 959 |  | 959
182 | 55090090@4 | 配电箱D-1ATPa-XK | 台 | 1 | 3905 |  | 3905
183 | 55090090@5 | 配电箱1AL-JG | 台 | 1 | 3421 |  | 3421
184 | 55490180@3 | 局部等电位接线端子箱LEB | 台 | 3 | 65 |  | 195
单位工程人材机汇总表
工程名称：校门及南区连廊-电气工程 | [5 empty] | 第 7 页 共 7 页
序号 | 编码 | 名称及规格 | 单位 | 数量 | 单价 （元） |  | 合价 （元） | 备注
185 | ZCFTZ@1 | 主材费调整 | 元 | -0.0006 | 1
186 | 00010003 | 机上人工 | 工日 | 1.4154 | 251.16 |  | 355.49
187 | 00010003@1 | 机上人工 | 工日 | 0.0046 | 251.16 |  | 1.16
188 | 99450630 | 折旧费 | 元 | 642.6423 | 1 |  | 642.64
189 | 99450640 | 检修费 | 元 | 87.5679 | 1 |  | 87.57
190 | 99450650 | 维护费 | 元 | 319.7267 | 1 |  | 319.73
191 | 99450660 | 安拆费 | 元 | 522.0716 | 1 |  | 522.07
192 | 99450670 | 汽油(机械用)国Ⅲ93# | kg | 2.441 | 10.09 |  | 24.63
193 | 99450680 | 柴油(机械用)0# | kg | 20.9259 | 8.31 |  | 173.89
194 | 99450680@1 | 柴油(机械用)0# | kg | 0.0825 | 8.31 |  | 0.69
195 | 99450700 | 电(机械用) | kw·h | 21.5945 | 0.77 |  | 16.63
196 | 99450700@1 | 电(机械用) | kw·h | 2350.3093 | 0.77 |  | 1809.74
197 | 99451300 | 校验费 | 元 | 131.1407 | 1 |  | 131.14
198 | 03014191 | 镀锌锁紧螺母DN80×3 | 十套 | 0.996 | 53.55 |  | 53.34
199 | 13010040 | 醇酸磁漆 | kg | 1.054 | 9.37 |  | 9.88
200 | 18031160 | 镀锌钢管接头80×4 | 个 | 18.6744 | 6.8 |  | 126.99
201 | 29060130 | 镀锌钢管塑料护口DN70 | 个 | 9.9597 | 0.32 |  | 3.19
202 | 29170270 | 镀锌地线夹80 | 套 | 74.6977 | 2.22 |  | 165.83
203 | 17030001@2 | 镀锌钢管SC80 | m | 124.4961 | 52.16 |  | 6493.72
204 | 29060310 | 难燃塑料管接头80 | 个 | 42.8913 | 3.35 |  | 143.69
205 | 29060140@5 | 配管PE80 | m | 229.031 | 11.92 |  | 2730.05
206 | 03010315 | 半圆头螺丝M6~8×12~30 | 十套 | 13.3989 | 0.16 |  | 2.14
207 | 18250600 | 接地卡子综合 | 个 | 56.2298 | 2.56 |  | 143.95
208 | 29030030@1 | 普通桥架（托盘式,热镀锌）200mm×100mm | m | 4.9028 | 51.01 |  | 250.09
209 | 28410001@2 | 矿物绝缘电缆NG-A-B1-0.6/1kV-5×16mm² | m | 272.89 | 113.48 |  | 30967.56
|  | 合计 |  |  |  |  | 265795.01