## 表-04 单位工程招标控制价汇总表
单位工程招标控制价汇总表
工程名称：初中学生宿舍-电梯工程 |  |  | 标段： | 第 1 页 共 1 页
序号 | 汇总内容 | 金额:(元) |  |  | 其中：暂估价(元)
1 | 分部分项合计 | 462614.98
2 | 措施合计 | 30777.33
2.1 | 绿色施工安全防护措施费 | 29938.39
2.2 | 其他措施费 | 838.94
3 | 其他项目 | 54631.19 |  |  | －
3.1 | 暂列金额 | 46261.50
3.2 | 暂估价
3.3 | 计日工
3.4 | 总承包服务费
3.5 | 预算包干费 | 8369.69
3.6 | 工程优质费
3.7 | 概算幅度差
3.8 | 索赔费用
3.9 | 现场签证费用
3.10 | 其他费用
4 | 税前工程造价 | 548023.50
5 | 增值税销项税额 | 49322.12 |  |  | －
6 | 总造价 | 597345.62
7 | 人工费 | 76050.16
招标控制价合计=1+2+3+5 |  | 597,345.62 |  |  | 0.00
注：本表适用于单位工程招标控制价或投标报价的汇总，如无单位工程划分，单项工程也使用本表汇总
表—04

## 表-08 分部分项工程和单价措施项目清单与计价表
分部分项工程和单价措施项目清单与计价表
工程名称：初中学生宿舍-电梯工程 |  |  |  | 标段： |  |  |  | 第 1 页 共 2 页
序号 | 项目编码 | 项目名称 | 项目特征描述 |  | 计量单位 | 工程量 | 金额（元）
[7 empty] | 综合单价 |  | 综合合价 | 其中
暂估价
|  | 整个项目 | [6 empty] | 462614.98
1 | 030107002002 | 电梯D4-DT-1 | 1.电梯编号:D4-DT-1 2.电梯类型:无障碍电梯 3.额定载重:1600kg 4.提升高度、速度:18.3m；1.5m/s 5.停靠楼层:1F-6F（6层 6站 6门） 6.参数：无机房、无齿轮、空调、变频门机、液晶显示器、轿厢装饰、具备五方通话、专用运行、轿内语音报站、误指令取消、超载指示、并联控制、包含监控视频电缆及五方对讲随行电缆等、并联或群管理独立运行等功能(具体内容详见施工设计图纸、技术说明等》 7.轿厢装饰：轿厢前壁：发纹不锈钢、轿厢后壁：镜面不锈钢（无障碍电梯）/发纹不锈钢（普通电梯）、轿厢侧壁：发纹不锈钢、轿厢门：发纹不锈钢、轿厢天花：大尺寸LED照明灯饰、轿厢地板：20厚国产花岗岩、轿厢地坎：发纹不锈钢、轿厢内铭牌：不锈钢 8.其他:具体做法及施工详见设计图纸和规范要求 |  | 部 | 1 | 231307.49 |  | 231307.49
本页小计 | [8 empty] | 231307.49
注：为计取规费等的使用，可在表中增设其中：“定额人工费”。
表—08
分部分项工程和单价措施项目清单与计价表
工程名称：初中学生宿舍-电梯工程 |  |  |  | 标段： |  |  |  | 第 2 页 共 2 页
序号 | 项目编码 | 项目名称 | 项目特征描述 |  | 计量单位 | 工程量 | 金额（元）
[7 empty] | 综合单价 |  | 综合合价 | 其中
暂估价
2 | 030107002003 | 电梯D4-DT-2 | 1.电梯编号:D4-DT-2 2.电梯类型:无障碍电梯 3.额定载重:1600kg 4.提升高度、速度:18.3m；1.5m/s 5.停靠楼层:1F-6F（6层 6站 6门） 6.参数：无机房、无齿轮、空调、变频门机、液晶显示器、轿厢装饰、具备五方通话、专用运行、轿内语音报站、误指令取消、超载指示、并联控制、包含监控视频电缆及五方对讲随行电缆等、并联或群管理独立运行等功能(具体内容详见施工设计图纸、技术说明等》 7.轿厢装饰：轿厢前壁：发纹不锈钢、轿厢后壁：镜面不锈钢（无障碍电梯）/发纹不锈钢（普通电梯）、轿厢侧壁：发纹不锈钢、轿厢门：发纹不锈钢、轿厢天花：大尺寸LED照明灯饰、轿厢地板：20厚国产花岗岩、轿厢地坎：发纹不锈钢、轿厢内铭牌：不锈钢 8.其他:具体做法及施工详见设计图纸和规范要求 |  | 部 | 1 | 231307.49 |  | 231307.49
|  | 措施项目 | [6 empty] | 838.94
3 | 031302007032 | 高层施工增加 |  |  | 项 | 1
4 | 031301017035 | 脚手架搭拆费 |  |  | 项 | 1 | 838.94 |  | 838.94
本页小计 | [8 empty] | 232146.43
合 计 | [8 empty] | 463453.92
注：为计取规费等的使用，可在表中增设其中：“定额人工费”。
表—08

## 表-11 总价措施项目清单与计价表
总价措施项目清单与计价表
工程名称：初中学生宿舍-电梯工程 | [5 empty] | 标段： |  | 第 1 页 共 2 页
序号 | 项目编码 | 项目名称 | 计算基础 | 费率 (%) | 金额 (元) |  | 调整 费率(%) |  | 调整后 金额(元) | 备注
1 | LSSGCSF00056 | 绿色施工安全防护措施费 | 分部分项人工费+分部分项机具费 | 35.77 | 29938.39 |  |  |  |  | 以分部分项的人工费与施工机具费之和为计算基础，费率35.77%
2 | 031301010036 | 安装与生产同时进行增加费用 | 分部分项人工费 | 0 | [5 empty] | 按人工费的10%计算
3 | 031301011036 | 在有害身体健康环境中施工增加费 | 分部分项人工费 | 0 | [5 empty] | 按人工费的10%计算
4 | TSSGBWZJF036 | 在地下（暗）室、设备及大口径管道内等特殊施工部位进行施工增加费 |  | 30 | [5 empty] | 按该部分人工费的30%计算
5 | 粤031302008036 | 赶工措施费 | 分部分项人工费+分部分项机具费 | 0 | [5 empty] | 赶工措施费=（1-δ）*分部分项（人工费+施工机具费）*0.344 （0.8≤δ＜1 式中：δ=合同工期/定额工期）
6 | 031302002036 | 夜间施工增加费 |  | 20 | [5 empty] | 按其夜间施工项目人工费的20%计算
7 | JTGRSGZJF036 | 交通干扰工程施工增加费 |  | 10 | [5 empty] | 按在市政道路上施工项目人工费的10%计算
8 | 粤031302009036 | 文明工地增加费 | 分部分项人工费+分部分项机具费 | 0 | [5 empty] | 以分部分项的人工费与施工机具费之和为计算基础；市级文明工地1.00%；省级文明工地2.00%
9 | DXGXJCJXF036 | 地下管线交叉降效费 | [7 empty] | 按实际发生或经批准的施工方案计
编制人（造价人员）： | [5 empty] | 复核人（造价工程师）：
表-11
总价措施项目清单与计价表
工程名称：初中学生宿舍-电梯工程 | [5 empty] | 标段： |  | 第 2 页 共 2 页
序号 | 项目编码 | 项目名称 | 计算基础 | 费率 (%) | 金额 (元) |  | 调整 费率(%) |  | 调整后 金额(元) | 备注
算
10 | QTFY00000040 | 其他费用 | [7 empty] | 按实际发生或经批准的施工组织设计方案计算
合 计 |  |  |  |  | 29938.39
编制人（造价人员）： | [5 empty] | 复核人（造价工程师）：
表-11

## 表-12 其他项目清单与计价汇总表
其他项目清单与计价汇总表
工程名称：初中学生宿舍-电梯工程 |  |  | 标段： |  | 第 1 页 共 1 页
序号 | 项目名称 | 金额（元） |  | 结算金额（元） |  | 备注
1 | 暂列金额 | 46261.50 |  |  |  | 明细详见表-12-1
2 | 暂估价
2.1 | 材料暂估价 | — |  |  |  | 明细详见表-12-2
2.2 | 专业工程暂估价 |  |  |  |  | 明细详见表-12-3
3 | 计日工 |  |  |  |  | 明细详见表-12-4
4 | 总承包服务费 |  |  |  |  | 明细详见表-12-5
5 | 预算包干费 | 8369.69
6 | 工程优质费
7 | 概算幅度差
8 | 现场签证费用
9 | 索赔费用
10 | 其他费用
| 合 计 | 54631.19 |  |  |  | —
注：材料（工程设备）暂估单价进入清单项目综合单价，此处不汇总。
表—12

## 表-12-1 暂列金额表
暂列金额明细表
工程名称：初中学生宿舍-电梯工程 |  |  | 标段： |  | 第 1 页 共 1 页
序号 | 名称 | 计量单位 |  | 暂定金额（元） |  | 备注
1 | 暂列金额 |  |  | 46261.5
合 计 |  |  |  | 46261.5 |  | —
注：此表由招标人填写，如不能详列，也可只列暂列金额总额，投标人应将上述暂列金额计入投标总价中。
表—12—1

## 表-12-3 专业工程暂估价及结算价表
专业工程暂估价及结算价表
工程名称：初中学生宿舍-电梯工程 |  |  |  | 标段： |  | 第 1 页 共 1 页
序号 | 工程名称 | 工程内容 | 暂估金额 （元） |  | 结算金额 (元) |  | 差额 ±(元) | 备注
1
合 计 |  |  | 0.00 |  |  |  |  | —
注：此表“暂估金额”由招标人填写，投标人应将“暂估金额”计入投标总价中。结算时按合同约定结算金额填写。
表—12—3

## 表-13 规费、税金项目清单与计价表
规费、税金项目清单与计价表
工程名称：初中学生宿舍-电梯工程 |  |  | 标段： |  |  | 第 1 页 共 1 页
序号 | 项目名称 | 计算基础 |  | 计算基数 | 计算费率 (%) |  | 金额(元)
1 | 增值税销项税额 | 分部分项合计+措施合计+其他项目 |  | 548023.5 | 9 |  | 49322.12
合 计 | [6 empty] | 49322.12
编制人（造价人员）： |  |  | 复核人（造价工程师）：
表—13

## 单位工程人材机汇总表
单位工程人材机汇总表
工程名称：初中学生宿舍-电梯工程 | [5 empty] | 第 1 页 共 3 页
序号 | 编码 | 名称及规格 | 单位 | 数量 | 单价 （元） |  | 合价 （元） | 备注
1 | 01010105 | 镀锌热轧圆盘条φ10以内 | kg | 9.82 | 4.08 |  | 40.07
2 | 01030035 | 镀锌低碳钢丝φ1.2~2.5 | kg | 5.02 | 5.86 |  | 29.42
3 | 02190080 | 尼龙绳综合 | m | 78 | 3 |  | 234
4 | 03011525 | 镀锌六角螺栓2个垫圈 M6×14~75 | 十套 | 0.82 | 1.79 |  | 1.47
5 | 03134021 | 铁砂布0~2# | 张 | 16 | 0.94 |  | 15.04
6 | 03137041 | 焊锡膏 | kg | 0.4 | 47.01 |  | 18.8
7 | 03138001 | 锡基钎料 | kg | 3.94 | 52.47 |  | 206.73
8 | 03139281 | 钢锯条 | 条 | 16 | 0.43 |  | 6.88
9 | 04130001 | 标准砖240×115×53 | 千块 | 0.096 | 390.01 |  | 37.44
10 | 13030360 | 沥青漆 | kg | 13.8 | 10.26 |  | 141.59
11 | 17250190 | 塑料软管D7 | m | 6 | 0.4 |  | 2.4
12 | 17250210 | 塑料软管D10 | m | 42 | 0.62 |  | 26.04
13 | 18010690 | 黑玛钢内外接头DN125×80 | 个 | 1.28 | 66.08 |  | 84.58
14 | 27170001 | 电气绝缘胶带18mm×10m×0.13mm | 卷 | 4.76 | 2.4 |  | 11.42
15 | 28010100 | 裸铜线10mm2 | m | 3.6 | 9.61 |  | 34.6
16 | 29090220 | 铜接线端子DT-10mm2 | 个 | 28.42 | 2.37 |  | 67.36
17 | 29090225 | 铜接线端子DT-16mm2 | 个 | 30.46 | 3.24 |  | 98.69
18 | 34090030 | 白纱布带20mm×20m | 卷 | 3.88 | 1.23 |  | 4.77
19 | RGFTZ | 人工费调整 | 元 | 838.9376 | 1 |  | 838.94
20 | 00010010 | 人工费 | 元 | 68874.74 | 1.09 |  | 75211.22
21 | 01030055 | 镀锌低碳钢丝φ2.5~4.0 | kg | 12 | 5.86 |  | 70.32
22 | 01090023 | 圆钢φ10以内 | kg | 2.74 | 4.08 |  | 11.18
23 | 01130002 | 扁钢综合 | kg | 13.36 | 4.43 |  | 59.18
24 | 01210001 | 角钢综合 | kg | 22.8 | 4.02 |  | 91.66
25 | 01290003 | 钢板综合 | kg | 77 | 4.2 |  | 323.4
26 | 01350060 | 青铜板0.08~0.3 | kg | 1 | 29.05 |  | 29.05
27 | 02190070 | 尼龙绳综合 | kg | 0.34 | 40.2 |  | 13.67
28 | 02270001 | 棉纱 | kg | 10.34 | 11.47 |  | 118.6
29 | 02270020 | 白布 | kg | 10.29 | 2.75 |  | 28.3
30 | 03010250 | 木螺钉M6×100 | 十套 | 10 | 1.25 |  | 12.5
31 | 03010610 | 六角螺栓M8×75以内 | 十套 | 4 | 1.17 |  | 4.68
32 | 03010620 | 六角螺栓M10×75 | 十套 | 4 | 2.51 |  | 10.04
33 | 03012539 | 锚固螺栓M32 | 十套 | 12 | 19.2 |  | 230.4
单位工程人材机汇总表
工程名称：初中学生宿舍-电梯工程 | [5 empty] | 第 2 页 共 3 页
序号 | 编码 | 名称及规格 | 单位 | 数量 | 单价 （元） |  | 合价 （元） | 备注
34 | 03016091 | 镀锌垫圈M2~12 | 十个 | 12 | 0.26 |  | 3.12
35 | 03016111 | 弹簧垫圈M2~10 | 十个 | 8 | 0.26 |  | 2.08
36 | 03019021 | 圆钉50~75 | kg | 7 | 3.54 |  | 24.78
37 | 03135001 | 低碳钢焊条综合 | kg | 64.282 | 5.6 |  | 359.98
38 | 04010020 | 复合普通硅酸盐水泥P.C 32.5 | kg | 448.8 | 0.4 |  | 179.52
39 | 04030015 | 中砂 | m3 | 0.758 | 259.45 |  | 196.66
40 | 04050035 | 碎石20 | m3 | 0.568 | 213.66 |  | 121.36
41 | 05030200 | 木板 | m3 | 1.25 | 1876.74 |  | 2345.93
42 | 05030265 | 枕木 | m3 | 0.056 | 1329.2 |  | 74.44
43 | 13010130 | 酚醛调和漆 | kg | 26 | 12.07 |  | 313.82
44 | 13010390 | 漆片胶 | kg | 1 | 7.89 |  | 7.89
45 | 13050080 | 防锈漆C53-1 | kg | 9.6 | 13.58 |  | 130.37
46 | 14030030 | 煤油 | kg | 23.1 | 4.29 |  | 99.1
47 | 14030040 | 汽油综合 | kg | 46.84 | 9.81 |  | 459.5
48 | 14070010 | 齿轮油20# | kg | 40 | 7.78 |  | 311.2
49 | 14070020 | 锭子油 | kg | 40 | 6.67 |  | 266.8
50 | 14070050 | 机油综合 | kg | 7.588 | 6.96 |  | 52.81
51 | 14090030 | 黄甘油 | kg | 6.666 | 6.46 |  | 43.06
52 | 14390070 | 氧气 | m3 | 38.76 | 5.16 |  | 200
53 | 14390100 | 乙炔气 | kg | 12.92 | 13.3 |  | 171.84
54 | 29210370 | 电梯用绳头卡板 | 套 | 4 | 13.81 |  | 55.24
55 | 37091110 | 钢垫板1~2 | kg | 28.4 | 4.23 |  | 120.13
56 | 99450760 | 其他材料费 | 元 | 193.94 | 1 |  | 193.94
57 | 99450640 | 检修费 | 元 | 80.3176 | 1 |  | 80.32
58 | 00010003 | 机上人工 | 工日 | 5 | 251.16 |  | 1255.8
59 | 99450630 | 折旧费 | 元 | 369.6084 | 1 |  | 369.61
60 | 99450700 | 电(机械用) | kW·h | 7175.3688 | 0.77 |  | 5525.03
61 | 99450650 | 维护费 | 元 | 251.5932 | 1 |  | 251.59
62 | 99450660 | 安拆费 | 元 | 1003.28 | 1 |  | 1003.28
63 | 补充主材001@2 | 无障碍电梯D4-DT-1额定载重:1600kg；提升高度：18.3m；提升速度：1.5m/s | 部 | 1 | 161708.7 |  | 161708.7
单位工程人材机汇总表
工程名称：初中学生宿舍-电梯工程 | [5 empty] | 第 3 页 共 3 页
序号 | 编码 | 名称及规格 | 单位 | 数量 | 单价 （元） |  | 合价 （元） | 备注
64 | 补充主材001@3 | 无障碍电梯D4-DT-2额定载重:1600kg；提升高度：18.3m；提升速度：1.5m/s | 部 | 1 | 161708.7 |  | 161708.7
|  | 合计 |  |  |  |  | 415751.04