## 表-04 单位工程招标控制价汇总表
单位工程招标控制价汇总表
工程名称：行政综合楼-电气工程 |  |  | 标段： | 第 1 页 共 1 页
序号 | 汇总内容 | 金额:(元) |  |  | 其中：暂估价(元)
1 | 分部分项合计 | 3145920.57
1.1 | 动力部分 | 2105539.98
1.2 | 照明、插座 | 637401.71
1.3 | 智能照明控制系统 | 12582.22
1.4 | 应急照明 | 273850.85
1.5 | 防雷接地 | 116545.81
2 | 措施合计 | 232116.57
2.1 | 绿色施工安全防护措施费 | 199868.11
2.2 | 其他措施费 | 32248.46
3 | 其他项目 | 370467.97 |  |  | －
3.1 | 暂列金额 | 314592.06
3.2 | 暂估价
3.3 | 计日工
3.4 | 总承包服务费
3.5 | 预算包干费 | 55875.91
3.6 | 工程优质费
3.7 | 概算幅度差
3.8 | 索赔费用
3.9 | 现场签证费用
3.10 | 其他费用
4 | 税前工程造价 | 3748505.11
5 | 增值税销项税额 | 337365.46 |  |  | －
6 | 总造价 | 4085870.57
7 | 人工费 | 562219.90
招标控制价合计=1+2+3+5 |  | 4,085,870.57 |  |  | 0.00
注：本表适用于单位工程招标控制价或投标报价的汇总，如无单位工程划分，单项工程也使用本表汇总
表—04

## 表-08 分部分项工程和单价措施项目清单与计价表
分部分项工程和单价措施项目清单与计价表
工程名称：行政综合楼-电气工程 |  |  |  | 标段： |  |  |  | 第 1 页 共 37 页
序号 | 项目编码 | 项目名称 | 项目特征描述 |  | 计量单位 | 工程量 | 金额（元）
[7 empty] | 综合单价 |  | 综合合价 | 其中
暂估价
|  | 动力部分 | [6 empty] | 2105539.98
|  | 动力部分配电箱 | [6 empty] | 291209.72
1 | 030411005005 | T接箱 | 1.名称:T接箱 2.安装形式:明装 3.材质:钢制 4.其他:具体做法及施工详见设计图纸和规范要求 |  | 个 | 17 | 939.35 |  | 15968.95
2 | 030404017074 | 配电箱 | 1.名称:配电箱 2.编号:C-3ALa 3.用途:行政楼照明 4.安装方式:综合考虑 5.其他:具体做法及施工详见设计图纸和规范要求 |  | 台 | 1 | 2995.02 |  | 2995.02
3 | 030404017075 | 配电箱 | 1.名称:配电箱 2.编号:C-4ALa 3.用途:行政楼照明 4.安装方式:综合考虑 5.其他:具体做法及施工详见设计图纸和规范要求 |  | 台 | 1 | 2925.02 |  | 2925.02
4 | 030404017076 | 配电箱 | 1.名称:配电箱 2.编号:C-5ALa 3.用途:行政楼照明 4.安装方式:综合考虑 5.其他:具体做法及施工详见设计图纸和规范要求 |  | 台 | 1 | 2995.02 |  | 2995.02
5 | 030404017077 | 配电箱 | 1.名称:配电箱 2.编号:C-1ALa 3.用途:餐厅照明 4.安装方式:综合考虑 5.其他:具体做法及施工详见设计图纸和规范要求 |  | 台 | 1 | 3803.02 |  | 3803.02
6 | 030404017078 | 配电箱 | 1.名称:配电箱 2.编号:C-2ALa 3.用途:餐厅照明 4.安装方式:综合考虑 5.其他:具体做法及施工详见设计图纸和规范要求 |  | 台 | 1 | 3803.02 |  | 3803.02
本页小计 | [8 empty] | 32490.05
注：为计取规费等的使用，可在表中增设其中：“定额人工费”。
表—08
分部分项工程和单价措施项目清单与计价表
工程名称：行政综合楼-电气工程 |  |  |  | 标段： |  |  |  | 第 2 页 共 37 页
序号 | 项目编码 | 项目名称 | 项目特征描述 |  | 计量单位 | 工程量 | 金额（元）
[7 empty] | 综合单价 |  | 综合合价 | 其中
暂估价
7 | 030404017079 | 配电箱 | 1.名称:配电箱 2.编号:C-2ATPa-HT 3.用途:厨房货梯 4.安装方式:综合考虑 5.其他:具体做法及施工详见设计图纸和规范要求 |  | 台 | 1 | 3469.02 |  | 3469.02
8 | 030404017080 | 配电箱 | 1.名称:配电箱 2.编号:C-3ATLa 3.用途:行政楼公共照明 4.安装方式:综合考虑 5.其他:具体做法及施工详见设计图纸和规范要求 |  | 台 | 1 | 1929.02 |  | 1929.02
9 | 030404017081 | 配电箱 | 1.名称:配电箱 2.编号:C-3ATLa-TY 3.用途:体育馆公共照明 4.安装方式:综合考虑 5.其他:具体做法及施工详见设计图纸和规范要求 |  | 台 | 1 | 2117.02 |  | 2117.02
10 | 030404017082 | 配电箱 | 1.名称:配电箱 2.编号:C-1ATLEa 3.用途:行政楼消防用电 4.安装方式:综合考虑 5.其他:具体做法及施工详见设计图纸和规范要求 |  | 台 | 1 | 3255.75 |  | 3255.75
11 | 030404017083 | 配电箱 | 1.名称:配电箱 2.编号:C-2ATLEa 3.用途:行政楼消防用电 4.安装方式:综合考虑 5.其他:具体做法及施工详见设计图纸和规范要求 |  | 台 | 1 | 3255.75 |  | 3255.75
12 | 030404017084 | 配电箱 | 1.名称:配电箱 2.编号:C-3ATLEa 3.用途:行政楼消防用电 4.安装方式:综合考虑 5.其他:具体做法及施工详见设计图纸和规范要求 |  | 台 | 1 | 3255.75 |  | 3255.75
13 | 030404017085 | 配电箱 | 1.名称:配电箱 2.编号:C-4ATLEa 3.用途:行政楼消防用电 4.安装方式:综合考虑 5.其他:具体做法及施工详见设计图纸和规范要求 |  | 台 | 1 | 3255.75 |  | 3255.75
本页小计 | [8 empty] | 20538.06
注：为计取规费等的使用，可在表中增设其中：“定额人工费”。
表—08
分部分项工程和单价措施项目清单与计价表
工程名称：行政综合楼-电气工程 |  |  |  | 标段： |  |  |  | 第 3 页 共 37 页
序号 | 项目编码 | 项目名称 | 项目特征描述 |  | 计量单位 | 工程量 | 金额（元）
[7 empty] | 综合单价 |  | 综合合价 | 其中
暂估价
14 | 030404017086 | 配电箱 | 1.名称:配电箱 2.编号:C-5ATLEa 3.用途:行政楼消防用电 4.安装方式:综合考虑 5.其他:具体做法及施工详见设计图纸和规范要求 |  | 台 | 1 | 3255.75 |  | 3255.75
15 | 030404017087 | 配电箱 | 1.名称:配电箱 2.编号:C-4AKa-KT1 3.用途:行政楼2层空调室外机1 4.安装方式:综合考虑 5.其他:具体做法及施工详见设计图纸和规范要求 |  | 台 | 1 | 3412.5 |  | 3412.5
16 | 030404017088 | 配电箱 | 1.名称:配电箱 2.编号:C-5ATPa-DT 3.用途:行政楼客梯 4.安装方式:综合考虑 5.其他:具体做法及施工详见设计图纸和规范要求 |  | 台 | 1 | 2999.02 |  | 2999.02
17 | 030404017089 | 配电箱 | 1.名称:配电箱 2.编号:C-1ATLEb 3.用途:行政楼消防用电 4.安装方式:综合考虑 5.其他:具体做法及施工详见设计图纸和规范要求 |  | 台 | 1 | 6580.02 |  | 6580.02
18 | 030404017090 | 配电箱 | 1.名称:配电箱 2.编号:C-2ATLEb 3.用途:行政楼消防用电 4.安装方式:综合考虑 5.其他:具体做法及施工详见设计图纸和规范要求 |  | 台 | 1 | 6580.02 |  | 6580.02
19 | 030404017091 | 配电箱 | 1.名称:配电箱 2.编号:C-1ATPa-CF 3.用途:一层厨房重要用电 4.安装方式:综合考虑 5.其他:具体做法及施工详见设计图纸和规范要求 |  | 台 | 1 | 10261.02 |  | 10261.02
本页小计 | [8 empty] | 33088.33
注：为计取规费等的使用，可在表中增设其中：“定额人工费”。
表—08
分部分项工程和单价措施项目清单与计价表
工程名称：行政综合楼-电气工程 |  |  |  | 标段： |  |  |  | 第 4 页 共 37 页
序号 | 项目编码 | 项目名称 | 项目特征描述 |  | 计量单位 | 工程量 | 金额（元）
[7 empty] | 综合单价 |  | 综合合价 | 其中
暂估价
20 | 030404017092 | 配电箱 | 1.名称:配电箱 2.编号:C-2ATPa-CF 3.用途:二层厨房重要用电 4.安装方式:综合考虑 5.其他:具体做法及施工详见设计图纸和规范要求 |  | 台 | 1 | 6580.02 |  | 6580.02
21 | 030404017093 | 配电箱 | 1.名称:配电箱 2.编号:C-1APa-CF 3.用途:一层厨房动力用电 4.安装方式:综合考虑 5.其他:具体做法及施工详见设计图纸和规范要求 |  | 台 | 1 | 17256.02 |  | 17256.02
22 | 030404017094 | 配电箱 | 1.名称:配电箱 2.编号:C-2APa-CF 3.用途:二层厨房动力用电 4.安装方式:综合考虑 5.其他:具体做法及施工详见设计图纸和规范要求 |  | 台 | 1 | 17256.02 |  | 17256.02
23 | 030404017095 | 配电箱 | 1.名称:配电箱 2.编号:C-1ATL-DF 3.用途:变配电房 4.安装方式:综合考虑 5.其他:具体做法及施工详见设计图纸和规范要求 |  | 台 | 1 | 4684.02 |  | 4684.02
24 | 030404017096 | 配电箱 | 1.名称:配电箱 2.编号:C-1ALb 3.用途:报告厅照明 4.安装方式:综合考虑 5.其他:具体做法及施工详见设计图纸和规范要求 |  | 台 | 1 | 3469.02 |  | 3469.02
25 | 030404017097 | 配电箱 | 1.名称:配电箱 2.编号:C-2ALb-bgt 3.用途:报告厅照明 4.安装方式:综合考虑 5.其他:具体做法及施工详见设计图纸和规范要求 |  | 台 | 1 | 4121.02 |  | 4121.02
26 | 030404017098 | 配电箱 | 1.名称:配电箱 2.编号:C-1AKb 3.用途:报告厅1层空调 4.安装方式:综合考虑 5.其他:具体做法及施工详见设计图纸和规范要求 |  | 台 | 1 | 3058.02 |  | 3058.02
本页小计 | [8 empty] | 56424.14
注：为计取规费等的使用，可在表中增设其中：“定额人工费”。
表—08
分部分项工程和单价措施项目清单与计价表
工程名称：行政综合楼-电气工程 |  |  |  | 标段： |  |  |  | 第 5 页 共 37 页
序号 | 项目编码 | 项目名称 | 项目特征描述 |  | 计量单位 | 工程量 | 金额（元）
[7 empty] | 综合单价 |  | 综合合价 | 其中
暂估价
27 | 030404017099 | 配电箱 | 1.名称:配电箱 2.编号:C-2AKb 3.用途:报告厅2层空调 4.安装方式:综合考虑 5.其他:具体做法及施工详见设计图纸和规范要求 |  | 台 | 1 | 6580.02 |  | 6580.02
28 | 030404017100 | 配电箱 | 1.名称:配电箱 2.编号:C-2AKb-KT1 3.用途:行政楼2层空调室外机1 4.安装方式:综合考虑 5.其他:具体做法及施工详见设计图纸和规范要求 |  | 台 | 1 | 17440.53 |  | 17440.53
29 | 030404017101 | 配电箱 | 1.名称:配电箱 2.编号:C-2AKb-KT2 3.用途:行政楼2层空调室外机2 4.安装方式:综合考虑 5.其他:具体做法及施工详见设计图纸和规范要求 |  | 台 | 1 | 16807.09 |  | 16807.09
30 | 030404017102 | 配电箱 | 1.名称:配电箱 2.编号:C-2APb-SG 3.用途:报告厅控制室声光 4.安装方式:综合考虑 5.其他:具体做法及施工详见设计图纸和规范要求 |  | 台 | 1 | 2474.02 |  | 2474.02
31 | 030404017103 | 配电箱 | 1.名称:配电箱 2.编号:C-1APb-DG 3.用途:报告厅舞台动力及LED用电 4.安装方式:综合考虑 5.其他:具体做法及施工详见设计图纸和规范要求 |  | 台 | 1 | 2553.02 |  | 2553.02
32 | 030404017104 | 配电箱 | 1.名称:配电箱 2.编号:C-1APb-WT 3.用途:报告厅舞台灯光 4.安装方式:综合考虑 5.其他:具体做法及施工详见设计图纸和规范要求 |  | 台 | 1 | 2553.02 |  | 2553.02
本页小计 | [8 empty] | 48407.7
注：为计取规费等的使用，可在表中增设其中：“定额人工费”。
表—08
分部分项工程和单价措施项目清单与计价表
工程名称：行政综合楼-电气工程 |  |  |  | 标段： |  |  |  | 第 6 页 共 37 页
序号 | 项目编码 | 项目名称 | 项目特征描述 |  | 计量单位 | 工程量 | 金额（元）
[7 empty] | 综合单价 |  | 综合合价 | 其中
暂估价
33 | 030404017105 | 配电箱 | 1.名称:配电箱 2.编号:C-2ATLb-RD 3.用途:行政楼数据机房 4.安装方式:综合考虑 5.其他:具体做法及施工详见设计图纸和规范要求 |  | 台 | 1 | 14864.02 |  | 14864.02
34 | 030404017106 | 配电箱 | 1.名称:配电箱 2.编号:C-1AKb1 3.用途:报告厅首层风机房1 4.安装方式:综合考虑 5.其他:具体做法及施工详见设计图纸和规范要求 |  | 台 | 1 | 3751.02 |  | 3751.02
35 | 030404017107 | 配电箱 | 1.名称:配电箱 2.编号:C-1AKb2 3.用途:报告厅首层风机房2 4.安装方式:综合考虑 5.其他:具体做法及施工详见设计图纸和规范要求 |  | 台 | 1 | 3829.02 |  | 3829.02
36 | 030404017108 | 配电箱 | 1.名称:配电箱 2.编号:C-1AKb3 3.用途:报告厅首层风机房3 4.安装方式:综合考虑 5.其他:具体做法及施工详见设计图纸和规范要求 |  | 台 | 1 | 4623.02 |  | 4623.02
37 | 030404017109 | 配电箱 | 1.名称:配电箱 2.编号:C-2AKb1 3.用途:报告厅2层风机房1 4.安装方式:综合考虑 5.其他:具体做法及施工详见设计图纸和规范要求 |  | 台 | 1 | 3242.02 |  | 3242.02
38 | 030404017110 | 配电箱 | 1.名称:配电箱 2.编号:C-2AKb2 3.用途:报告厅2层风机房2 4.安装方式:综合考虑 5.其他:具体做法及施工详见设计图纸和规范要求 |  | 台 | 1 | 4861.02 |  | 4861.02
39 | 030404017111 | 配电箱 | 1.名称:配电箱 2.编号:C-3ALa-1~5 3.用途:末端房间照明 4.安装方式:综合考虑 5.其他:具体做法及施工详见设计图纸和规范要求 |  | 台 | 5 | 842.02 |  | 4210.1
本页小计 | [8 empty] | 39380.22
注：为计取规费等的使用，可在表中增设其中：“定额人工费”。
表—08
分部分项工程和单价措施项目清单与计价表
工程名称：行政综合楼-电气工程 |  |  |  | 标段： |  |  |  | 第 7 页 共 37 页
序号 | 项目编码 | 项目名称 | 项目特征描述 |  | 计量单位 | 工程量 | 金额（元）
[7 empty] | 综合单价 |  | 综合合价 | 其中
暂估价
40 | 030404017112 | 配电箱 | 1.名称:配电箱 2.编号:C-4ALa-1~4 3.用途:末端房间照明 4.安装方式:综合考虑 5.其他:具体做法及施工详见设计图纸和规范要求 |  | 台 | 4 | 842.02 |  | 3368.08
41 | 030404017113 | 配电箱 | 1.名称:配电箱 2.编号:C-5ALa-1~6 3.用途:末端房间照明 4.安装方式:综合考虑 5.其他:具体做法及施工详见设计图纸和规范要求 |  | 台 | 6 | 842.02 |  | 5052.12
42 | 030404017114 | 配电箱 | 1.名称:配电箱 2.编号:ALwc1 3.用途:卫生间照明 4.安装方式:综合考虑 5.其他:具体做法及施工详见设计图纸和规范要求 |  | 台 | 5 | 733.02 |  | 3665.1
43 | 030404017115 | 配电箱 | 1.名称:配电箱 2.编号:C-1ALb-1 3.用途:末端房间照明 4.安装方式:综合考虑 5.其他:具体做法及施工详见设计图纸和规范要求 |  | 台 | 1 | 842.02 |  | 842.02
44 | 030404017116 | 配电箱 | 1.名称:配电箱 2.编号:C-1ALb-2 3.用途:末端房间照明 4.安装方式:综合考虑 5.其他:具体做法及施工详见设计图纸和规范要求 |  | 台 | 1 | 842.02 |  | 842.02
45 | 030404017117 | 配电箱 | 1.名称:配电箱 2.编号:C-1ALb-3 3.用途:末端房间照明 4.安装方式:综合考虑 5.其他:具体做法及施工详见设计图纸和规范要求 |  | 台 | 1 | 842.02 |  | 842.02
46 | 030404017118 | 配电箱 | 1.名称:配电箱 2.编号:C-1ALb-4 3.用途:末端房间照明 4.安装方式:综合考虑 5.其他:具体做法及施工详见设计图纸和规范要求 |  | 台 | 1 | 842.02 |  | 842.02
本页小计 | [8 empty] | 15453.38
注：为计取规费等的使用，可在表中增设其中：“定额人工费”。
表—08
分部分项工程和单价措施项目清单与计价表
工程名称：行政综合楼-电气工程 |  |  |  | 标段： |  |  |  | 第 8 页 共 37 页
序号 | 项目编码 | 项目名称 | 项目特征描述 |  | 计量单位 | 工程量 | 金额（元）
[7 empty] | 综合单价 |  | 综合合价 | 其中
暂估价
47 | 030404017119 | 配电箱 | 1.名称:配电箱 2.编号:C-2ALb-1 3.用途:末端房间照明 4.安装方式:综合考虑 5.其他:具体做法及施工详见设计图纸和规范要求 |  | 台 | 1 | 842.02 |  | 842.02
48 | 030404017120 | 配电箱 | 1.名称:配电箱 2.编号:C-2ALb-2 3.用途:末端房间照明 4.安装方式:综合考虑 5.其他:具体做法及施工详见设计图纸和规范要求 |  | 台 | 1 | 842.02 |  | 842.02
49 | 030414002004 | 送配电装置系统 | 1.名称:送配电装置系统调试 2.电压等级(kV):1KV 3.其他:具体做法及施工详见设计图纸和规范要求 |  | 系统 | 26 | 983.15 |  | 25561.9
50 | 030414004003 | 自动投入装置 | 1.名称:自动投入装置调试 2.电压等级(kV):1kV以下交流供电 (综合) 3.其他:具体做法及施工详见设计图纸和规范要求 |  | 系统 | 11 | 1652.9 |  | 18181.9
|  | 动力部分线缆 | [6 empty] | 1412945.28
51 | 030408001063 | 电力电缆 | 1.名称:电力电缆 2.型号:NG-A-B1-0.6/1kV 3.规格:3×150+2×70mm² 4.材质:铜芯 5.敷设方式、部位:室内敷设(管、槽、沟) 6.电压等级(kV):1kV 7.其他:具体做法及施工详见设计图纸和规范要求 |  | m | 153.12 | 495.04 |  | 75800.52
52 | 030408001064 | 电力电缆 | 1.名称:电力电缆 2.型号:NG-A-B1-0.6/1kV 3.规格:5×16mm² 4.材质:铜芯 5.敷设方式、部位:室内敷设(管、槽、沟) 6.电压等级(kV):1kV 7.其他:具体做法及施工详见设计图纸和规范要求 |  | m | 45.82 | 134.95 |  | 6183.41
本页小计 | [8 empty] | 127411.77
注：为计取规费等的使用，可在表中增设其中：“定额人工费”。
表—08
分部分项工程和单价措施项目清单与计价表
工程名称：行政综合楼-电气工程 |  |  |  | 标段： |  |  |  | 第 9 页 共 37 页
序号 | 项目编码 | 项目名称 | 项目特征描述 |  | 计量单位 | 工程量 | 金额（元）
[7 empty] | 综合单价 |  | 综合合价 | 其中
暂估价
53 | 030408001065 | 电力电缆 | 1.名称:电力电缆 2.型号:NG-A-B1-0.6/1kV 3.规格:4×25+1×16mm² 4.材质:铜芯 5.敷设方式、部位:室内敷设(管、槽、沟) 6.电压等级(kV):1kV 7.其他:具体做法及施工详见设计图纸和规范要求 |  | m | 68.43 | 182.77 |  | 12506.95
54 | 030408001066 | 电力电缆 | 1.名称:电力电缆 2.型号:NG-A-B1-0.6/1kV 3.规格:4×50+1×25mm² 4.材质:铜芯 5.敷设方式、部位:室内敷设(管、槽、沟) 6.电压等级(kV):1kV 7.其他:具体做法及施工详见设计图纸和规范要求 |  | m | 223.19 | 234.81 |  | 52407.24
55 | 030408002007 | 控制电缆 | 1.名称:控制电缆 2.型号:WDZ-KYJ 3.规格:3×1.5mm² 4.材质:铜芯 5.敷设方式、部位:室内敷设(管、槽、沟) 6.电压等级(kV):1kV 7.其他:具体做法及施工详见设计图纸和规范要求 |  | m | 187.8 | 13.29 |  | 2495.86
56 | 030408002008 | 控制电缆 | 1.名称:控制电缆 2.型号:WDZ-KYJ 3.规格:5×1.5mm² 4.材质:铜芯 5.敷设方式、部位:室内敷设(管、槽、沟) 6.电压等级(kV):1kV 7.其他:具体做法及施工详见设计图纸和规范要求 |  | m | 71.5 | 14.27 |  | 1020.31
本页小计 | [8 empty] | 68430.36
注：为计取规费等的使用，可在表中增设其中：“定额人工费”。
表—08
分部分项工程和单价措施项目清单与计价表
工程名称：行政综合楼-电气工程 |  |  |  | 标段： |  |  |  | 第 10 页 共 37 页
序号 | 项目编码 | 项目名称 | 项目特征描述 |  | 计量单位 | 工程量 | 金额（元）
[7 empty] | 综合单价 |  | 综合合价 | 其中
暂估价
57 | 030408001067 | 电力电缆 | 1.名称:电力电缆 2.型号:WDZ-YJY-B1 3.规格:3×6mm² 4.材质:铜芯 5.敷设方式、部位:室内敷设(管、槽、沟) 6.电压等级(kV):1kV 7.其他:具体做法及施工详见设计图纸和规范要求 |  | m | 778.45 | 22.16 |  | 17250.45
58 | 030408001068 | 电力电缆 | 1.名称:电力电缆 2.型号:WDZ-YJY-B1 3.规格:3×25+2×16mm² 4.材质:铜芯 5.敷设方式、部位:室内敷设(管、槽、沟) 6.电压等级(kV):1kV 7.其他:具体做法及施工详见设计图纸和规范要求 |  | m | 146.48 | 108.23 |  | 15853.53
59 | 030408001069 | 电力电缆 | 1.名称:电力电缆 2.型号:WDZ-YJY-B1 3.规格:3×35+2×16mm² 4.材质:铜芯 5.敷设方式、部位:室内敷设(管、槽、沟) 6.电压等级(kV):1kV 7.其他:具体做法及施工详见设计图纸和规范要求 |  | m | 8.24 | 133.51 |  | 1100.12
60 | 030408001070 | 电力电缆 | 1.名称:电力电缆 2.型号:WDZ-YJY-B1 3.规格:3×50+2×25mm² 4.材质:铜芯 5.敷设方式、部位:室内敷设(管、槽、沟) 6.电压等级(kV):1kV 7.其他:具体做法及施工详见设计图纸和规范要求 |  | m | 16.77 | 186.83 |  | 3133.14
本页小计 | [8 empty] | 37337.24
注：为计取规费等的使用，可在表中增设其中：“定额人工费”。
表—08
分部分项工程和单价措施项目清单与计价表
工程名称：行政综合楼-电气工程 |  |  |  | 标段： |  |  |  | 第 11 页 共 37 页
序号 | 项目编码 | 项目名称 | 项目特征描述 |  | 计量单位 | 工程量 | 金额（元）
[7 empty] | 综合单价 |  | 综合合价 | 其中
暂估价
61 | 030408001071 | 电力电缆 | 1.名称:电力电缆 2.型号:WDZ-YJY-B1 3.规格:3×70+2×35mm² 4.材质:铜芯 5.敷设方式、部位:室内敷设(管、槽、沟) 6.电压等级(kV):1kV 7.其他:具体做法及施工详见设计图纸和规范要求 |  | m | 48.8 | 252.89 |  | 12341.03
62 | 030408001072 | 电力电缆 | 1.名称:电力电缆 2.型号:WDZ-YJY-B1 3.规格:4×2.5mm² 4.材质:铜芯 5.敷设方式、部位:室内敷设(管、槽、沟) 6.电压等级(kV):1kV 7.其他:具体做法及施工详见设计图纸和规范要求 |  | m | 171.88 | 15 |  | 2578.2
63 | 030408001073 | 电力电缆 | 1.名称:电力电缆 2.型号:WDZ-YJY-B1 3.规格:4×16mm² 4.材质:铜芯 5.敷设方式、部位:室内敷设(管、槽、沟) 6.电压等级(kV):1kV 7.其他:具体做法及施工详见设计图纸和规范要求 |  | m | 128.2 | 68.53 |  | 8785.55
64 | 030408001074 | 电力电缆 | 1.名称:电力电缆 2.型号:WDZ-YJY-B1 3.规格:4×25+1×16mm² 4.材质:铜芯 5.敷设方式、部位:室内敷设(管、槽、沟) 6.电压等级(kV):1kV 7.其他:具体做法及施工详见设计图纸和规范要求 |  | m | 191.02 | 116.72 |  | 22295.85
本页小计 | [8 empty] | 46000.63
注：为计取规费等的使用，可在表中增设其中：“定额人工费”。
表—08
分部分项工程和单价措施项目清单与计价表
工程名称：行政综合楼-电气工程 |  |  |  | 标段： |  |  |  | 第 12 页 共 37 页
序号 | 项目编码 | 项目名称 | 项目特征描述 |  | 计量单位 | 工程量 | 金额（元）
[7 empty] | 综合单价 |  | 综合合价 | 其中
暂估价
65 | 030408001075 | 电力电缆 | 1.名称:电力电缆 2.型号:WDZ-YJY-B1 3.规格:4×35+1×16mm² 4.材质:铜芯 5.敷设方式、部位:室内敷设(管、槽、沟) 6.电压等级(kV):1kV 7.其他:具体做法及施工详见设计图纸和规范要求 |  | m | 17.27 | 145.94 |  | 2520.38
66 | 030408001076 | 电力电缆 | 1.名称:电力电缆 2.型号:WDZ-YJY-B1 3.规格:4×50+1×25mm² 4.材质:铜芯 5.敷设方式、部位:室内敷设(管、槽、沟) 6.电压等级(kV):1kV 7.其他:具体做法及施工详见设计图纸和规范要求 |  | m | 14.23 | 205.13 |  | 2919
67 | 030408001077 | 电力电缆 | 1.名称:电力电缆 2.型号:WDZ-YJY-B1 3.规格:5×6mm² 4.材质:铜芯 5.敷设方式、部位:室内敷设(管、槽、沟) 6.电压等级(kV):1kV 7.其他:具体做法及施工详见设计图纸和规范要求 |  | m | 233.85 | 34.47 |  | 8060.81
68 | 030408001078 | 电力电缆 | 1.名称:电力电缆 2.型号:WDZ-YJY-B1 3.规格:5×10mm² 4.材质:铜芯 5.敷设方式、部位:室内敷设(管、槽、沟) 6.电压等级(kV):1kV 7.其他:具体做法及施工详见设计图纸和规范要求 |  | m | 31.04 | 53.92 |  | 1673.68
本页小计 | [8 empty] | 15173.87
注：为计取规费等的使用，可在表中增设其中：“定额人工费”。
表—08
分部分项工程和单价措施项目清单与计价表
工程名称：行政综合楼-电气工程 |  |  |  | 标段： |  |  |  | 第 13 页 共 37 页
序号 | 项目编码 | 项目名称 | 项目特征描述 |  | 计量单位 | 工程量 | 金额（元）
[7 empty] | 综合单价 |  | 综合合价 | 其中
暂估价
69 | 030408001079 | 电力电缆 | 1.名称:电力电缆 2.型号:WDZ-YJY-B1 3.规格:5×16mm² 4.材质:铜芯 5.敷设方式、部位:室内敷设(管、槽、沟) 6.电压等级(kV):1kV 7.其他:具体做法及施工详见设计图纸和规范要求 |  | m | 50.06 | 85.01 |  | 4255.6
70 | 030408001080 | 电力电缆 | 1.名称:电力电缆 2.型号:WDZA-YJY-B1-1kV 3.规格:3×150+2×70mm² 4.材质:铜芯 5.敷设方式、部位:室内敷设(管、槽、沟) 6.电压等级(kV):1kV 7.其他:具体做法及施工详见设计图纸和规范要求 |  | m | 469.73 | 557.29 |  | 261775.83
71 | 030408001081 | 电力电缆 | 1.名称:电力电缆 2.型号:WDZA-YJY-B1-1kV 3.规格:4×35+1×16mm² 4.材质:铜芯 5.敷设方式、部位:室内敷设(管、槽、沟) 6.电压等级(kV):1kV 7.其他:具体做法及施工详见设计图纸和规范要求 |  | m | 96.11 | 156.3 |  | 15021.99
72 | 030408001082 | 电力电缆 | 1.名称:电力电缆 2.型号:WDZA-YJY-B1-1kV 3.规格:4×50+1×25mm² 4.材质:铜芯 5.敷设方式、部位:室内敷设(管、槽、沟) 6.电压等级(kV):1kV 7.其他:具体做法及施工详见设计图纸和规范要求 |  | m | 36.28 | 219.61 |  | 7967.45
本页小计 | [8 empty] | 289020.87
注：为计取规费等的使用，可在表中增设其中：“定额人工费”。
表—08
分部分项工程和单价措施项目清单与计价表
工程名称：行政综合楼-电气工程 |  |  |  | 标段： |  |  |  | 第 14 页 共 37 页
序号 | 项目编码 | 项目名称 | 项目特征描述 |  | 计量单位 | 工程量 | 金额（元）
[7 empty] | 综合单价 |  | 综合合价 | 其中
暂估价
73 | 030408001083 | 电力电缆 | 1.名称:电力电缆 2.型号:WDZA-YJY-B1-1kV 3.规格:4×70+1×35mm² 4.材质:铜芯 5.敷设方式、部位:室内敷设(管、槽、沟) 6.电压等级(kV):1kV 7.其他:具体做法及施工详见设计图纸和规范要求 |  | m | 222.91 | 302.57 |  | 67445.88
74 | 030408001084 | 电力电缆 | 1.名称:电力电缆 2.型号:WDZA-YJY-B1-1kV 3.规格:4×95+1×50mm² 4.材质:铜芯 5.敷设方式、部位:室内敷设(管、槽、沟) 6.电压等级(kV):1kV 7.其他:具体做法及施工详见设计图纸和规范要求 |  | m | 242 | 413.52 |  | 100071.84
75 | 030408001085 | 电力电缆 | 1.名称:电力电缆 2.型号:WDZA-YJY-B1-1kV 3.规格:4×150+1×70mm² 4.材质:铜芯 5.敷设方式、部位:室内敷设(管、槽、沟) 6.电压等级(kV):1kV 7.其他:具体做法及施工详见设计图纸和规范要求 |  | m | 239.54 | 632.92 |  | 151609.66
76 | 030408001086 | 电力电缆 | 1.名称:电力电缆 2.型号:WDZA-YJY-B1-1kV 3.规格:4×185+1×95mm² 4.材质:铜芯 5.敷设方式、部位:室内敷设(管、槽、沟) 6.电压等级(kV):1kV 7.其他:具体做法及施工详见设计图纸和规范要求 |  | m | 483.13 | 783.56 |  | 378561.34
本页小计 | [8 empty] | 697688.72
注：为计取规费等的使用，可在表中增设其中：“定额人工费”。
表—08
分部分项工程和单价措施项目清单与计价表
工程名称：行政综合楼-电气工程 |  |  |  | 标段： |  |  |  | 第 15 页 共 37 页
序号 | 项目编码 | 项目名称 | 项目特征描述 |  | 计量单位 | 工程量 | 金额（元）
[7 empty] | 综合单价 |  | 综合合价 | 其中
暂估价
77 | 030408001087 | 电力电缆 | 1.名称:电力电缆 2.型号:WDZA-YJY-B1-1kV 3.规格:5×16mm² 4.材质:铜芯 5.敷设方式、部位:室内敷设(管、槽、沟) 6.电压等级(kV):1kV 7.其他:具体做法及施工详见设计图纸和规范要求 |  | m | 96.46 | 90.59 |  | 8738.31
78 | 030408001088 | 电力电缆 | 1.名称:电力电缆 2.型号:WDZN-YJY-B1 3.规格:3×25+2×16mm² 4.材质:铜芯 5.敷设方式、部位:室内敷设(管、槽、沟) 6.电压等级(kV):1kV 7.其他:具体做法及施工详见设计图纸和规范要求 |  | m | 11.22 | 136.53 |  | 1531.87
79 | 030408001089 | 电力电缆 | 1.名称:电力电缆 2.型号:WDZN-YJY-B1 3.规格:3×35+2×16mm² 4.材质:铜芯 5.敷设方式、部位:室内敷设(管、槽、沟) 6.电压等级(kV):1kV 7.其他:具体做法及施工详见设计图纸和规范要求 |  | m | 4 | 169.39 |  | 677.56
80 | 030408001090 | 电力电缆 | 1.名称:电力电缆 2.型号:WDZN-YJY-B1 3.规格:3×70+2×35mm² 4.材质:铜芯 5.敷设方式、部位:室内敷设(管、槽、沟) 6.电压等级(kV):1kV 7.其他:具体做法及施工详见设计图纸和规范要求 |  | m | 194.7 | 322.62 |  | 62814.11
本页小计 | [8 empty] | 73761.85
注：为计取规费等的使用，可在表中增设其中：“定额人工费”。
表—08
分部分项工程和单价措施项目清单与计价表
工程名称：行政综合楼-电气工程 |  |  |  | 标段： |  |  |  | 第 16 页 共 37 页
序号 | 项目编码 | 项目名称 | 项目特征描述 |  | 计量单位 | 工程量 | 金额（元）
[7 empty] | 综合单价 |  | 综合合价 | 其中
暂估价
81 | 030408001091 | 电力电缆 | 1.名称:电力电缆 2.型号:WDZN-YJY-B1 3.规格:4×25+1×16mm² 4.材质:铜芯 5.敷设方式、部位:室内敷设(管、槽、沟) 6.电压等级(kV):1kV 7.其他:具体做法及施工详见设计图纸和规范要求 |  | m | 155.46 | 147.58 |  | 22942.79
82 | 030408001092 | 电力电缆 | 1.名称:电力电缆 2.型号:WDZN-YJY-B1 3.规格:5×6mm² 4.材质:铜芯 5.敷设方式、部位:室内敷设(管、槽、沟) 6.电压等级(kV):1kV 7.其他:具体做法及施工详见设计图纸和规范要求 |  | m | 40.87 | 43.5 |  | 1777.85
83 | 030408001093 | 电力电缆 | 1.名称:电力电缆 2.型号:WDZN-YJY-B1 3.规格:5×10mm² 4.材质:铜芯 5.敷设方式、部位:室内敷设(管、槽、沟) 6.电压等级(kV):1kV 7.其他:具体做法及施工详见设计图纸和规范要求 |  | m | 151.86 | 67.9 |  | 10311.29
84 | 030408001094 | 电力电缆 | 1.名称:电力电缆 2.型号:WDZN-YJY-B1 3.规格:5×16mm² 4.材质:铜芯 5.敷设方式、部位:室内敷设(管、槽、沟) 6.电压等级(kV):1kV 7.其他:具体做法及施工详见设计图纸和规范要求 |  | m | 7.23 | 106.35 |  | 768.91
本页小计 | [8 empty] | 35800.84
注：为计取规费等的使用，可在表中增设其中：“定额人工费”。
表—08
分部分项工程和单价措施项目清单与计价表
工程名称：行政综合楼-电气工程 |  |  |  | 标段： |  |  |  | 第 17 页 共 37 页
序号 | 项目编码 | 项目名称 | 项目特征描述 |  | 计量单位 | 工程量 | 金额（元）
[7 empty] | 综合单价 |  | 综合合价 | 其中
暂估价
85 | 030411004134 | 配线 | 1.名称:线槽内穿线 2.配线形式:动力线路 3.型号:WDZ-BYJ-B1 4.规格:2.5mm² 5.材质:铜芯 6.配线部位:室内 7.其他:具体做法及施工详见设计图纸和规范要求 |  | m | 1838.82 | 3.83 |  | 7042.68
86 | 030411004135 | 配线 | 1.名称:线槽内穿线 2.配线形式:动力线路 3.型号:WDZN-BYJ-B1 4.规格:2.5mm² 5.材质:铜芯 6.配线部位:室内 7.其他:具体做法及施工详见设计图纸和规范要求 |  | m | 1244.05 | 4.5 |  | 5598.23
87 | 030411004136 | 配线 | 1.名称:管内穿线 2.配线形式:动力线路 3.型号:WDZ-BYJ-B1 4.规格:2.5mm² 5.材质:铜芯 6.配线部位:室内 7.其他:具体做法及施工详见设计图纸和规范要求 |  | m | 2826.32 | 3.67 |  | 10372.59
88 | 030411004137 | 配线 | 1.名称:管内穿线 2.配线形式:动力线路 3.型号:WDZN-BYJ-B1 4.规格:2.5mm² 5.材质:铜芯 6.配线部位:室内 7.其他:具体做法及施工详见设计图纸和规范要求 |  | m | 1401.07 | 4.33 |  | 6066.63
89 | 030411004138 | 配线 | 1.名称:配线 2.型号:RVV 3.规格:7×1.5mm2 4.材质:铜芯 5.配线部位:室内 6.其他:具体做法及施工详见设计图纸和规范要求 |  | m | 1018.94 | 14.12 |  | 14387.43
本页小计 | [8 empty] | 43467.56
注：为计取规费等的使用，可在表中增设其中：“定额人工费”。
表—08
分部分项工程和单价措施项目清单与计价表
工程名称：行政综合楼-电气工程 |  |  |  | 标段： |  |  |  | 第 18 页 共 37 页
序号 | 项目编码 | 项目名称 | 项目特征描述 |  | 计量单位 | 工程量 | 金额（元）
[7 empty] | 综合单价 |  | 综合合价 | 其中
暂估价
90 | 030408006020 | 矿物绝缘电缆头 | 1.名称:矿物绝缘电缆头 2.规格:150mm2以下 3.安装部位:户内 4.电压等级(kV):1kV 5.其他:具体做法及施工详见设计图纸和规范要求 |  | 个 | 4 | 429.54 |  | 1718.16
91 | 030408006021 | 矿物绝缘电缆头 | 1.名称:矿物绝缘电缆头 2.规格:70mm2以下 3.安装部位:户内 4.电压等级(kV):1kV 5.其他:具体做法及施工详见设计图纸和规范要求 |  | 个 | 12 | 314.86 |  | 3778.32
92 | 030408006022 | 矿物绝缘电缆头 | 1.名称:矿物绝缘电缆头 2.规格:35mm2以下 3.安装部位:户内 4.电压等级(kV):1kV 5.其他:具体做法及施工详见设计图纸和规范要求 |  | 个 | 4 | 178.25 |  | 713
93 | 030408006023 | 电力电缆头 | 1.名称:干包式电力电缆头 2.规格:185mm2以下 3.安装部位:户内 4.电压等级(kV):1kV 5.其他:具体做法及施工详见设计图纸和规范要求 |  | 个 | 26 | 331.6 |  | 8621.6
94 | 030408006024 | 电力电缆头 | 1.名称:干包式电力电缆头 2.规格:120mm2以下 3.安装部位:户内 4.电压等级(kV):1kV 5.其他:具体做法及施工详见设计图纸和规范要求 |  | 个 | 9 | 274.62 |  | 2471.58
95 | 030408006025 | 电力电缆头 | 1.名称:干包式电力电缆头 2.规格:70mm2以下 3.安装部位:户内 4.电压等级(kV):1kV 5.其他:具体做法及施工详见设计图纸和规范要求 |  | 个 | 17 | 213.24 |  | 3625.08
96 | 030408006026 | 电力电缆头 | 1.名称:干包式电力电缆头 2.规格:35mm2以下 3.安装部位:户内 4.电压等级(kV):1kV 5.其他:具体做法及施工详见设计图纸和规范要求 |  | 个 | 7 | 164.44 |  | 1151.08
本页小计 | [8 empty] | 22078.82
注：为计取规费等的使用，可在表中增设其中：“定额人工费”。
表—08
分部分项工程和单价措施项目清单与计价表
工程名称：行政综合楼-电气工程 |  |  |  | 标段： |  |  |  | 第 19 页 共 37 页
序号 | 项目编码 | 项目名称 | 项目特征描述 |  | 计量单位 | 工程量 | 金额（元）
[7 empty] | 综合单价 |  | 综合合价 | 其中
暂估价
97 | 030408006027 | 电力电缆头 | 1.名称:干包式电力电缆头 2.规格:16mm2以下 3.安装部位:户内 4.电压等级(kV):1kV 5.其他:具体做法及施工详见设计图纸和规范要求 |  | 个 | 21 | 104.79 |  | 2200.59
|  | 动力部分配管 | [6 empty] | 70774.13
98 | 030411001090 | 配管 | 1.名称:电线管 2.材质:镀锌钢管 3.规格:JDG20 4.配置形式:暗配 5.接地要求:符合设计及施工规范要求 6.其他:具体做法及施工详见设计图纸和规范要求 |  | m | 105.16 | 13.06 |  | 1373.39
99 | 030411001091 | 配管 | 1.名称:电线管 2.材质:镀锌钢管 3.规格:JDG20 4.配置形式:明配 5.接地要求:符合设计及施工规范要求 6.其他:具体做法及施工详见设计图纸和规范要求 |  | m | 2197.18 | 22.87 |  | 50249.51
100 | 030411001092 | 配管 | 1.名称:电线管 2.材质:镀锌钢管 3.规格:JDG25 4.配置形式:暗配 5.接地要求:符合设计及施工规范要求 6.其他:具体做法及施工详见设计图纸和规范要求 |  | m | 196.53 | 17.91 |  | 3519.85
101 | 030411001093 | 配管 | 1.名称:电线管 2.材质:镀锌钢管 3.规格:JDG25 4.配置形式:明配 5.接地要求:符合设计及施工规范要求 6.其他:具体做法及施工详见设计图纸和规范要求 |  | m | 136.73 | 24.68 |  | 3374.5
本页小计 | [8 empty] | 60717.84
注：为计取规费等的使用，可在表中增设其中：“定额人工费”。
表—08
分部分项工程和单价措施项目清单与计价表
工程名称：行政综合楼-电气工程 |  |  |  | 标段： |  |  |  | 第 20 页 共 37 页
序号 | 项目编码 | 项目名称 | 项目特征描述 |  | 计量单位 | 工程量 | 金额（元）
[7 empty] | 综合单价 |  | 综合合价 | 其中
暂估价
102 | 030411001094 | 配管 | 1.名称:电线管 2.材质:镀锌钢管 3.规格:JDG50 4.配置形式:明配 5.接地要求:符合设计及施工规范要求 6.其他:具体做法及施工详见设计图纸和规范要求 |  | m | 83.2 | 39.69 |  | 3302.21
103 | 030411001095 | 配管 | 1.名称:电线管 2.材质:镀锌钢管 3.规格:SC20 4.配置形式:暗配 5.接地要求:符合设计及施工规范要求 6.其他:具体做法及施工详见设计图纸和规范要求 |  | m | 39.22 | 16.24 |  | 636.93
104 | 030411001096 | 配管 | 1.名称:电线管 2.材质:镀锌钢管 3.规格:SC32 4.配置形式:明配 5.接地要求:符合设计及施工规范要求 6.其他:具体做法及施工详见设计图纸和规范要求 |  | m | 10.87 | 34.91 |  | 379.47
105 | 030411001097 | 配管 | 1.名称:电线管 2.材质:镀锌钢管 3.规格:SC50 4.配置形式:明配 5.接地要求:符合设计及施工规范要求 6.其他:具体做法及施工详见设计图纸和规范要求 |  | m | 14.83 | 53.74 |  | 796.96
106 | 030411001098 | 配管 | 1.名称:电线管 2.材质:刚性难燃管 3.规格:PC65 4.配置形式:明配 5.接地要求:符合设计及施工规范要求 6.其他:具体做法及施工详见设计图纸和规范要求 |  | m | 60.3 | 31.14 |  | 1877.74
本页小计 | [8 empty] | 6993.31
注：为计取规费等的使用，可在表中增设其中：“定额人工费”。
表—08
分部分项工程和单价措施项目清单与计价表
工程名称：行政综合楼-电气工程 |  |  |  | 标段： |  |  |  | 第 21 页 共 37 页
序号 | 项目编码 | 项目名称 | 项目特征描述 |  | 计量单位 | 工程量 | 金额（元）
[7 empty] | 综合单价 |  | 综合合价 | 其中
暂估价
107 | 030411001099 | 配管 | 1.名称:电线管 2.材质:刚性难燃管 3.规格:PC80 4.配置形式:明配 5.接地要求:符合设计及施工规范要求 6.其他:具体做法及施工详见设计图纸和规范要求 |  | m | 2.18 | 79.61 |  | 173.55
108 | 030411001100 | 配管 | 1.名称:电线管 2.材质:刚性难燃管 3.规格:PC100 4.配置形式:明配 5.接地要求:符合设计及施工规范要求 6.其他:具体做法及施工详见设计图纸和规范要求 |  | m | 10.21 | 40.61 |  | 414.63
109 | 031201001016 | 管道刷油 | 1.名称：明敷管道刷油 2.油漆品种:防火涂料 3.涂刷遍数：二遍 4.其他：具体做法及施工详见设计图纸和规范要求 |  | m2 | 149.1 | 12.92 |  | 1926.37
110 | 030413002020 | 凿(压)槽 | 1.名称:凿槽及修补 2.规格:70mm×70mm 3.类型:砖结构 4.填充(恢复)方式:水泥砂浆修补 5.其他:具体做法及施工详见设计图纸和规范要求 |  | m | 102.27 | 26.88 |  | 2749.02
|  | 动力部分桥架 | [6 empty] | 319870.88
111 | 030411003020 | 桥架 | 1.名称:消防桥架 2.规格:100mm×100mm 3.材质:热镀锌钢制 4.类型:托盘式 5.防火措施:刷涂防火涂料两遍 6.接地方式:符合设计及施工规范要求 7.其他:具体做法及施工详见设计图纸和规范要求 |  | m | 69.93 | 88.73 |  | 6204.89
本页小计 | [8 empty] | 11468.46
注：为计取规费等的使用，可在表中增设其中：“定额人工费”。
表—08
分部分项工程和单价措施项目清单与计价表
工程名称：行政综合楼-电气工程 |  |  |  | 标段： |  |  |  | 第 22 页 共 37 页
序号 | 项目编码 | 项目名称 | 项目特征描述 |  | 计量单位 | 工程量 | 金额（元）
[7 empty] | 综合单价 |  | 综合合价 | 其中
暂估价
112 | 030411003021 | 桥架 | 1.名称:消防桥架 2.规格:200mm×100mm 3.材质:热镀锌钢制 4.类型:托盘式 5.防火措施:刷涂防火涂料两遍 6.接地方式:符合设计及施工规范要求 7.其他:具体做法及施工详见设计图纸和规范要求 |  | m | 123.2 | 99.85 |  | 12301.52
113 | 030411003022 | 桥架 | 1.名称:消防桥架 2.规格:300mm×100mm 3.材质:热镀锌钢制 4.类型:托盘式 5.防火措施:刷涂防火涂料两遍 6.接地方式:符合设计及施工规范要求 7.其他:具体做法及施工详见设计图纸和规范要求 |  | m | 58.83 | 127.36 |  | 7492.59
114 | 030411003023 | 桥架 | 1.名称:消防桥架 2.规格:300mm×150mm 3.材质:热镀锌钢制 4.类型:托盘式 5.防火措施:刷涂防火涂料两遍 6.接地方式:符合设计及施工规范要求 7.其他:具体做法及施工详见设计图纸和规范要求 |  | m | 85.57 | 178.99 |  | 15316.17
115 | 030411003024 | 桥架 | 1.名称:消防桥架 2.规格:600mm×150mm 3.材质:热镀锌钢制 4.类型:托盘式 5.防火措施:刷涂防火涂料两遍 6.接地方式:符合设计及施工规范要求 7.其他:具体做法及施工详见设计图纸和规范要求 |  | m | 11.47 | 372.07 |  | 4267.64
本页小计 | [8 empty] | 39377.92
注：为计取规费等的使用，可在表中增设其中：“定额人工费”。
表—08
分部分项工程和单价措施项目清单与计价表
工程名称：行政综合楼-电气工程 |  |  |  | 标段： |  |  |  | 第 23 页 共 37 页
序号 | 项目编码 | 项目名称 | 项目特征描述 |  | 计量单位 | 工程量 | 金额（元）
[7 empty] | 综合单价 |  | 综合合价 | 其中
暂估价
116 | 030411003025 | 桥架 | 1.名称:普通桥架 2.规格:200mm×100mm 3.材质:热镀锌钢制 4.类型:托盘式 5.接地方式:符合设计及施工规范要求 6.其他:具体做法及施工详见设计图纸和规范要求 |  | m | 275.82 | 91.03 |  | 25107.89
117 | 030411003026 | 桥架 | 1.名称:普通桥架 2.规格:300mm×100mm 3.材质:热镀锌钢制 4.类型:托盘式 5.接地方式:符合设计及施工规范要求 6.其他:具体做法及施工详见设计图纸和规范要求 |  | m | 78.31 | 115.59 |  | 9051.85
118 | 030411003027 | 桥架 | 1.名称:普通桥架 2.规格:300mm×150mm 3.材质:热镀锌钢制 4.类型:托盘式 5.接地方式:符合设计及施工规范要求 6.其他:具体做法及施工详见设计图纸和规范要求 |  | m | 95.15 | 124.43 |  | 11839.51
119 | 030411003028 | 桥架 | 1.名称:普通桥架 2.规格:400mm×150mm 3.材质:热镀锌钢制 4.类型:托盘式 5.接地方式:符合设计及施工规范要求 6.其他:具体做法及施工详见设计图纸和规范要求 |  | m | 120.93 | 223.31 |  | 27004.88
120 | 030411003029 | 桥架 | 1.名称:普通桥架 2.规格:500mm×150mm 3.材质:热镀锌钢制 4.类型:托盘式 5.接地方式:符合设计及施工规范要求 6.其他:具体做法及施工详见设计图纸和规范要求 |  | m | 10.15 | 274.7 |  | 2788.21
本页小计 | [8 empty] | 75792.34
注：为计取规费等的使用，可在表中增设其中：“定额人工费”。
表—08
分部分项工程和单价措施项目清单与计价表
工程名称：行政综合楼-电气工程 |  |  |  | 标段： |  |  |  | 第 24 页 共 37 页
序号 | 项目编码 | 项目名称 | 项目特征描述 |  | 计量单位 | 工程量 | 金额（元）
[7 empty] | 综合单价 |  | 综合合价 | 其中
暂估价
121 | 030411003030 | 桥架 | 1.名称:普通桥架 2.规格:600mm×150mm 3.材质:热镀锌钢制 4.类型:托盘式 5.接地方式:符合设计及施工规范要求 6.其他:具体做法及施工详见设计图纸和规范要求 |  | m | 131.42 | 361.55 |  | 47514.9
122 | 030411003031 | 桥架 | 1.名称:普通桥架 2.规格:1000mm×150mm 3.材质:热镀锌钢制 4.类型:托盘式 5.接地方式:符合设计及施工规范要求 6.其他:具体做法及施工详见设计图纸和规范要求 |  | m | 81.84 | 591.27 |  | 48389.54
123 | 030411003032 | 桥架 | 1.名称:不锈钢桥架 2.规格:200mm×100mm 3.含防水剂两遍 4.材质:不锈钢 5.类型:防水防腐槽盒 6.接地方式:符合设计及施工规范要求 7.其他:具体做法及施工详见设计图纸和规范要求 |  | m | 12.34 | 317.58 |  | 3918.94
124 | 030411003033 | 桥架 | 1.名称:不锈钢桥架（防水防腐槽盒） 2.规格:300mm×100mm 3.材质:不锈钢 4.类型:防水防腐槽盒 5.接地方式:符合设计及施工规范要求 6.其他:具体做法及施工详见设计图纸和规范要求 |  | m | 2.12 | 393.61 |  | 834.45
125 | 030413001045 | 铁构件 | 1.名称:桥架支吊架 2.材质:型钢 3.规格:综合 4.其他:具体做法及施工详见设计图纸和规范要求 |  | kg | 3097.7 | 28.6 |  | 88594.22
本页小计 | [8 empty] | 189252.05
注：为计取规费等的使用，可在表中增设其中：“定额人工费”。
表—08
分部分项工程和单价措施项目清单与计价表
工程名称：行政综合楼-电气工程 |  |  |  | 标段： |  |  |  | 第 25 页 共 37 页
序号 | 项目编码 | 项目名称 | 项目特征描述 |  | 计量单位 | 工程量 | 金额（元）
[7 empty] | 综合单价 |  | 综合合价 | 其中
暂估价
126 | 031201003030 | 金属结构刷油 | 1.除锈级别:轻锈 2.油漆品种:防锈漆、灰色调和漆 3.结构类型:一般钢结构 4.涂刷遍数、漆膜厚度:两遍防锈漆，两遍调和漆 5.其他：具体做法及施工详见设计图纸和规范要求 |  | kg | 3097.7 | 2.53 |  | 7837.18
127 | 080807013003 | 防火堵洞(隔板)、孔洞封堵 | 1.名称:防火封堵 2.其他:具体做法及施工详见设计图纸和规范要求 |  | 处 | 25 | 56.26 |  | 1406.5
|  | 动力部分开关插座灯具 | [6 empty] | 10739.97
128 | 030404034013 | 风扇调速开关 | 1.名称:温控器 2.安装方式:暗装 3.其他:具体做法及施工详见设计图纸和规范要求 |  | 个 | 68 | 126.38 |  | 8593.84
129 | 030404034014 | 照明开关 | 1.名称:风机启停按钮 2.其他:具体做法及施工详见设计图纸和规范要求 |  | 个 | 19 | 76.56 |  | 1454.64
130 | 030404034015 | 照明开关 | 1.名称:单联单控开关（含接线盒） 2.安装方式:暗装 3.其他:具体做法及施工详见设计图纸和规范要求 |  | 个 | 14 | 30.37 |  | 425.18
131 | 030404035009 | 插座 | 1.名称:安全型单相二、三极插座 2.规格:250V/10A 3.安装方式:暗装 4.含接线盒 5.其他:具体做法及施工详见设计图纸和规范要求 |  | 个 | 3 | 37.35 |  | 112.05
132 | 030404035010 | 插座 | 1.名称:安全型三相插座 2.规格:380V/16A 3.安装方式:暗装 4.含接线盒 5.其他:具体做法及施工详见设计图纸和规范要求 |  | 个 | 3 | 51.42 |  | 154.26
|  | 照明、插座 | [6 empty] | 637401.71
本页小计 | [8 empty] | 19983.65
注：为计取规费等的使用，可在表中增设其中：“定额人工费”。
表—08
分部分项工程和单价措施项目清单与计价表
工程名称：行政综合楼-电气工程 |  |  |  | 标段： |  |  |  | 第 26 页 共 37 页
序号 | 项目编码 | 项目名称 | 项目特征描述 |  | 计量单位 | 工程量 | 金额（元）
[7 empty] | 综合单价 |  | 综合合价 | 其中
暂估价
|  | 照明部分线缆 | [6 empty] | 153094.47
133 | 030411004139 | 配线 | 1.名称:线槽内穿线 2.配线形式:动力线路 3.型号:WDZ-BYJ-B1 4.规格:2.5mm² 5.材质:铜芯 6.配线部位:室内 7.其他:具体做法及施工详见设计图纸和规范要求 |  | m | 2585.2 | 3.83 |  | 9901.32
134 | 030411004140 | 配线 | 1.名称:管内穿线 2.配线形式:动力线路 3.型号:WDZ-BYJ-B1 4.规格:2.5mm² 5.材质:铜芯 6.配线部位:室内 7.其他:具体做法及施工详见设计图纸和规范要求 |  | m | 35957.27 | 3.67 |  | 131963.18
135 | 030411004141 | 配线 | 1.名称:管内穿线 2.配线形式:动力线路 3.型号:WDZN-BYJ-B1 4.规格:2.5mm² 5.材质:铜芯 6.配线部位:室内 7.其他:具体做法及施工详见设计图纸和规范要求 |  | m | 899.83 | 4.33 |  | 3896.26
136 | 030411004142 | 配线 | 1.名称:管内穿线 2.配线形式:动力线路 3.型号:WDZ-BYJ-B1 4.规格:4mm² 5.材质:铜芯 6.配线部位:室内 7.其他:具体做法及施工详见设计图纸和规范要求 |  | m | 1502.81 | 4.88 |  | 7333.71
|  | 照明配管 | [6 empty] | 187381.52
本页小计 | [8 empty] | 153094.47
注：为计取规费等的使用，可在表中增设其中：“定额人工费”。
表—08
分部分项工程和单价措施项目清单与计价表
工程名称：行政综合楼-电气工程 |  |  |  | 标段： |  |  |  | 第 27 页 共 37 页
序号 | 项目编码 | 项目名称 | 项目特征描述 |  | 计量单位 | 工程量 | 金额（元）
[7 empty] | 综合单价 |  | 综合合价 | 其中
暂估价
137 | 030411001101 | 配管 | 1.名称:电线管 2.材质:镀锌钢管 3.规格:JDG20 4.配置形式:暗配 5.接地要求:符合设计及施工规范要求 6.其他:具体做法及施工详见设计图纸和规范要求 |  | m | 9377.2 | 13.06 |  | 122466.23
138 | 030411001102 | 配管 | 1.名称:电线管 2.材质:镀锌钢管 3.规格:JDG25 4.配置形式:暗配 5.接地要求:符合设计及施工规范要求 6.其他:具体做法及施工详见设计图纸和规范要求 |  | m | 487.81 | 17.91 |  | 8736.68
139 | 030411001103 | 配管 | 1.名称:电线管 2.材质:镀锌钢管 3.规格:SC20 4.配置形式:暗配 5.接地要求:符合设计及施工规范要求 6.其他:具体做法及施工详见设计图纸和规范要求 |  | m | 131.89 | 16.24 |  | 2141.89
140 | 030411001104 | 配管 | 1.名称:电线管 2.材质:塑料 3.规格:PC20 4.配置形式:暗配 5.接地要求:符合设计及施工规范要求 6.其他:具体做法及施工详见设计图纸和规范要求 |  | m | 155.72 | 9.42 |  | 1466.88
141 | 030411001105 | 配管 | 1.名称:电线管 2.材质:金属软管 3.规格:KZ17# 4.配置形式:明敷 5.接地要求:符合设计及施工规范要求 6.其他:具体做法及施工详见设计图纸和规范要求 |  | m | 2392.6 | 18.55 |  | 44382.73
本页小计 | [8 empty] | 179194.41
注：为计取规费等的使用，可在表中增设其中：“定额人工费”。
表—08
分部分项工程和单价措施项目清单与计价表
工程名称：行政综合楼-电气工程 |  |  |  | 标段： |  |  |  | 第 28 页 共 37 页
序号 | 项目编码 | 项目名称 | 项目特征描述 |  | 计量单位 | 工程量 | 金额（元）
[7 empty] | 综合单价 |  | 综合合价 | 其中
暂估价
142 | 030413002021 | 凿(压)槽 | 1.名称:凿槽及修补 2.规格:70mm×70mm 3.类型:砖结构 4.填充(恢复)方式:水泥砂浆修补 5.其他:具体做法及施工详见设计图纸和规范要求 |  | m | 304.58 | 26.88 |  | 8187.11
|  | 照明开关插座灯具 | [6 empty] | 296925.72
143 | 030404034016 | 照明开关 | 1.名称:单联单控开关（含接线盒） 2.安装方式:暗装 3.其他:具体做法及施工详见设计图纸和规范要求 |  | 个 | 10 | 30.37 |  | 303.7
144 | 030404034017 | 照明开关 | 1.名称:双联单控开关（含接线盒） 2.安装方式:暗装 3.其他:具体做法及施工详见设计图纸和规范要求 |  | 个 | 31 | 32.37 |  | 1003.47
145 | 030404034018 | 照明开关 | 1.名称:三联单控开关（含接线盒） 2.安装方式:暗装 3.其他:具体做法及施工详见设计图纸和规范要求 |  | 个 | 39 | 35.64 |  | 1389.96
146 | 030404034019 | 照明开关 | 1.名称:单联双控暗开关（含接线盒） 2.安装方式:暗装 3.其他:具体做法及施工详见设计图纸和规范要求 |  | 个 | 6 | 32.16 |  | 192.96
147 | 030404035011 | 插座 | 1.名称:安全型单相二、三极插座 2.规格:250V/10A 3.安装方式:暗装 4.含接线盒 5.其他:具体做法及施工详见设计图纸和规范要求 |  | 个 | 326 | 37.35 |  | 12176.1
本页小计 | [8 empty] | 23253.3
注：为计取规费等的使用，可在表中增设其中：“定额人工费”。
表—08
分部分项工程和单价措施项目清单与计价表
工程名称：行政综合楼-电气工程 |  |  |  | 标段： |  |  |  | 第 29 页 共 37 页
序号 | 项目编码 | 项目名称 | 项目特征描述 |  | 计量单位 | 工程量 | 金额（元）
[7 empty] | 综合单价 |  | 综合合价 | 其中
暂估价
148 | 030404035012 | 插座 | 1.名称:安全型单相三极空调插座 2.规格:250V/16A，壁挂式分体空调用 3.安装方式:暗装 4.含接线盒 5.其他:具体做法及施工详见设计图纸和规范要求 |  | 个 | 35 | 33.6 |  | 1176
149 | 030412005022 | 荧光灯 | 1.名称:单管LED支架灯 2.规格:20W，≥100lm/W 3.安装形式:壁装 4.含接线盒 5.其他:具体做法及施工详见设计图纸和规范要求 |  | 套 | 70 | 83.97 |  | 5877.9
150 | 030412004004 | 装饰灯 | 1.名称:LED平板灯 2.规格:1200*300，28W~36W，≥100lm/W 3.安装形式:吸顶 4.含接线盒 5.其他:具体做法及施工详见设计图纸和规范要求 |  | 套 | 26 | 218.06 |  | 5669.56
151 | 030412004005 | 装饰灯 | 1.名称:LED灯盘 2.规格:1200*300，28W~36W，≥100lm/W 3.安装形式:吸顶 4.含接线盒 5.其他:具体做法及施工详见设计图纸和规范要求 |  | 套 | 2 | 218.06 |  | 436.12
152 | 030412001003 | 普通灯具 | 1.名称:LED人体感应灯 2.规格:24W，≥90lm/W 3.安装形式:吸顶 4.含接线盒 5.其他:具体做法及施工详见设计图纸和规范要求 |  | 套 | 50 | 135.09 |  | 6754.5
153 | 030412004006 | 装饰灯 | 1.名称:LED筒灯 2.规格:16W，≥80lm/W 3.安装形式:嵌入式 4.含接线盒 5.其他:具体做法及施工详见设计图纸和规范要求 |  | 套 | 458 | 140.65 |  | 64417.7
本页小计 | [8 empty] | 84331.78
注：为计取规费等的使用，可在表中增设其中：“定额人工费”。
表—08
分部分项工程和单价措施项目清单与计价表
工程名称：行政综合楼-电气工程 |  |  |  | 标段： |  |  |  | 第 30 页 共 37 页
序号 | 项目编码 | 项目名称 | 项目特征描述 |  | 计量单位 | 工程量 | 金额（元）
[7 empty] | 综合单价 |  | 综合合价 | 其中
暂估价
154 | 030412004007 | 装饰灯 | 1.名称:LED防爆灯 2.规格:6W 3.安装形式:嵌入式 4.含接线盒 5.其他:具体做法及施工详见设计图纸和规范要求 |  | 套 | 2 | 284 |  | 568
155 | 030412004008 | 装饰灯 | 1.名称:LED工矿灯 2.规格:50/75w 3.安装形式:嵌入式 4.含接线盒 5.其他:具体做法及施工详见设计图纸和规范要求 |  | 套 | 12 | 256.52 |  | 3078.24
156 | 030412004009 | 装饰灯 | 1.名称:LED防雾筒灯 2.规格:15W，≥80lm/W 3.安装形式:嵌入式 4.含接线盒 5.其他:具体做法及施工详见设计图纸和规范要求 |  | 套 | 42 | 95.53 |  | 4012.26
157 | 030412001004 | 普通灯具 | 1.名称:球场灯 2.规格:150W LK-150B 3.安装形式:嵌入式 4.含接线盒 5.其他:具体做法及施工详见设计图纸和规范要求 |  | 套 | 81 | 438.48 |  | 35516.88
158 | 030412001005 | 普通灯具 | 1.名称:暗藏灯 2.规格:16W 3.安装形式:嵌入式 4.含接线盒 5.其他:具体做法及施工详见设计图纸和规范要求 |  | 套 | 30 | 73.87 |  | 2216.1
159 | 030412004010 | 装饰灯 | 1.名称:班牌灯 2.安装形式:嵌入式 3.含接线盒 4.其他:具体做法及施工详见设计图纸和规范要求 |  | 套 | 104 | 101.68 |  | 10574.72
160 | 030412001006 | 普通灯具 | 1.名称:LED灯盘 2.规格:15W，≥80lm/W 3.安装形式:管吊 4.含接线盒 5.其他:具体做法及施工详见设计图纸和规范要求 |  | 套 | 158 | 98.11 |  | 15501.38
本页小计 | [8 empty] | 71467.58
注：为计取规费等的使用，可在表中增设其中：“定额人工费”。
表—08
分部分项工程和单价措施项目清单与计价表
工程名称：行政综合楼-电气工程 |  |  |  | 标段： |  |  |  | 第 31 页 共 37 页
序号 | 项目编码 | 项目名称 | 项目特征描述 |  | 计量单位 | 工程量 | 金额（元）
[7 empty] | 综合单价 |  | 综合合价 | 其中
暂估价
161 | 030412001007 | 普通灯具 | 1.名称:LED灯盘 2.规格:15W，≥80lm/W 3.安装形式:嵌入式 4.含接线盒 5.其他:具体做法及施工详见设计图纸和规范要求 |  | 套 | 8 | 100.35 |  | 802.8
162 | 030412005023 | 荧光灯 | 1.名称:LED教室专用护眼灯 2.规格:36W，≥90lm/W 3.安装形式:管吊 4.含接线盒 5.其他:具体做法及施工详见设计图纸和规范要求 |  | 套 | 107 | 360.85 |  | 38610.95
163 | 030412005024 | 荧光灯 | 1.名称:LED教室灯具 2.规格:60W 3.安装形式:管吊 4.含接线盒 5.其他:具体做法及施工详见设计图纸和规范要求 |  | 套 | 18 | 497.21 |  | 8949.78
164 | 030412004011 | 装饰灯 | 1.名称:LED灯盘 2.规格:30W，≥80lm/W 3.安装形式:嵌入式 4.含接线盒 5.其他:具体做法及施工详见设计图纸和规范要求 |  | 套 | 7 | 142.92 |  | 1000.44
165 | 030412004012 | 装饰灯 | 1.名称:LED无缝条形灯 2.规格:60W，≥100lm/W 3.安装形式:嵌入 4.含接线盒 5.其他:具体做法及施工详见设计图纸和规范要求 |  | 套 | 276 | 187.81 |  | 51835.56
166 | 030404033012 | 摇头风扇 | 1.名称:摇头风扇 2.安装方式:吸顶 3.含调速开关及接线盒 4.其他:具体做法及施工详见设计图纸和规范要求 |  | 台 | 98 | 253.68 |  | 24860.64
|  | 智能照明控制系统 | [6 empty] | 12582.22
167 | 030904008014 | 8路开关模块 | 1.名称:8路开关模块 2.其他:具体做法及施工详见设计图纸和规范要求 |  | 个 | 6 | 1017.17 |  | 6103.02
本页小计 | [8 empty] | 132163.19
注：为计取规费等的使用，可在表中增设其中：“定额人工费”。
表—08
分部分项工程和单价措施项目清单与计价表
工程名称：行政综合楼-电气工程 |  |  |  | 标段： |  |  |  | 第 32 页 共 37 页
序号 | 项目编码 | 项目名称 | 项目特征描述 |  | 计量单位 | 工程量 | 金额（元）
[7 empty] | 综合单价 |  | 综合合价 | 其中
暂估价
168 | 030904008015 | 12路开关模块 | 1.名称:12路开关模块 2.其他:具体做法及施工详见设计图纸和规范要求 |  | 个 | 4 | 1017.17 |  | 4068.68
169 | 030904016004 | 电源模块 | 1.名称:电源模块 2.其他:具体做法及施工详见设计图纸和规范要求 |  | 套 | 1 | 230.83 |  | 230.83
170 | 030503004002 | 控制面板 | 1.名称:控制面板 2.其他:具体做法及施工详见设计图纸和规范要求 |  | 个 | 1 | 375.78 |  | 375.78
171 | 030904008016 | 通讯转换模块 | 1.名称:通讯转换模块 2.其他:具体做法及施工详见设计图纸和规范要求 |  | 个 | 1 | 331.86 |  | 331.86
172 | 030411004143 | 配线 | 1.名称:配线 2.型号:WDZ-RYYSP 3.规格:4×0.75mm2 4.配线部位:室内 5.其他:具体做法及施工详见设计图纸和规范要求 |  | m | 198.39 | 7.42 |  | 1472.05
|  | 应急照明 | [6 empty] | 273850.85
|  | 应急照明配电箱 | [6 empty] | 41860.08
173 | 030404017121 | 应急照明集中电源箱 | 1.名称:A型应急照明集中电源 2.编号:C-1ALEa 3.安装方式:综合考虑 4.其他:具体做法及施工详见设计图纸和规范要求 |  | 台 | 1 | 7890.02 |  | 7890.02
174 | 030404017122 | 应急照明集中电源箱 | 1.名称:A型应急照明集中电源 2.编号:C-1ALEb 3.安装方式:综合考虑 4.其他:具体做法及施工详见设计图纸和规范要求 |  | 台 | 1 | 7890.02 |  | 7890.02
175 | 030404017123 | 应急照明集中电源箱 | 1.名称:A型应急照明集中电源 2.编号:C-3ALEa 3.安装方式:综合考虑 4.其他:具体做法及施工详见设计图纸和规范要求 |  | 台 | 1 | 7890.02 |  | 7890.02
本页小计 | [8 empty] | 30149.26
注：为计取规费等的使用，可在表中增设其中：“定额人工费”。
表—08
分部分项工程和单价措施项目清单与计价表
工程名称：行政综合楼-电气工程 |  |  |  | 标段： |  |  |  | 第 33 页 共 37 页
序号 | 项目编码 | 项目名称 | 项目特征描述 |  | 计量单位 | 工程量 | 金额（元）
[7 empty] | 综合单价 |  | 综合合价 | 其中
暂估价
176 | 030404017124 | 应急照明集中电源箱 | 1.名称:B型应急照明集中电源 2.编号:C-3ALEa' 3.安装方式:综合考虑 4.其他:具体做法及施工详见设计图纸和规范要求 |  | 台 | 1 | 18190.02 |  | 18190.02
|  | 应急照明线缆、配管 | [6 empty] | 149936.14
177 | 030411004144 | 配线 | 1.名称:管内穿线 2.配线形式:照明线路 3.型号:WDZN-BYJ-B1 4.规格:2.5mm² 5.材质:铜芯 6.配线部位:室内 7.其他:具体做法及施工详见设计图纸和规范要求 |  | m | 3340.95 | 4.33 |  | 14466.31
178 | 030411004145 | 配线 | 1.名称:管内穿线 2.配线形式:动力线路 3.型号:WDZN-RYJS 4.规格:2×1.5mm² 5.材质:铜芯 6.配线部位:室内 7.其他:具体做法及施工详见设计图纸和规范要求 |  | m | 889.89 | 6.56 |  | 5837.68
179 | 030411004146 | 配线 | 1.名称:管内穿线 2.配线形式:动力线路 3.型号:WDZN-RYJS 4.规格:2×2.5mm² 5.材质:铜芯 6.配线部位:室内 7.其他:具体做法及施工详见设计图纸和规范要求 |  | m | 3752.75 | 8.21 |  | 30810.08
180 | 030411004147 | 配线 | 1.名称:管内穿线 2.型号:WDZN-RYJSP 3.规格:2×1.5mm² 4.材质:铜芯 5.配线部位:室内 6.其他:具体做法及施工详见设计图纸和规范要求 |  | m | 387 | 6.27 |  | 2426.49
本页小计 | [8 empty] | 71730.58
注：为计取规费等的使用，可在表中增设其中：“定额人工费”。
表—08
分部分项工程和单价措施项目清单与计价表
工程名称：行政综合楼-电气工程 |  |  |  | 标段： |  |  |  | 第 34 页 共 37 页
序号 | 项目编码 | 项目名称 | 项目特征描述 |  | 计量单位 | 工程量 | 金额（元）
[7 empty] | 综合单价 |  | 综合合价 | 其中
暂估价
181 | 030411001106 | 配管 | 1.名称:电线管 2.材质:镀锌钢管 3.规格:JDG20 4.配置形式:暗配 5.接地要求:符合设计及施工规范要求 6.其他:具体做法及施工详见设计图纸和规范要求 |  | m | 5552.48 | 13.06 |  | 72515.39
182 | 030413002022 | 凿(压)槽 | 1.名称:凿槽及修补 2.规格:70mm×70mm 3.类型:砖结构 4.填充(恢复)方式:水泥砂浆修补 5.其他:具体做法及施工详见设计图纸和规范要求 |  | m | 888.4 | 26.88 |  | 23880.19
|  | 应急照明灯具 | [6 empty] | 82054.63
183 | 030412005025 | 荧光灯 | 1.名称:安全出口指示标志灯 2.规格:LED,1~4W/DC36V 3.安装形式:吊装 4.含接线盒 5.其他:具体做法及施工详见设计图纸和规范要求 |  | 套 | 20 | 129.76 |  | 2595.2
184 | 030412005026 | 荧光灯 | 1.名称:疏散出口指示标志灯 2.规格:LED,1~4W/DC36V 3.安装形式:吊装 4.含接线盒 5.其他:具体做法及施工详见设计图纸和规范要求 |  | 套 | 67 | 119.65 |  | 8016.55
185 | 030412005027 | 荧光灯 | 1.名称:向左/向右疏散指示标志灯 2.规格:LED,1~4W/DC36V 3.安装形式:壁装 4.含接线盒 5.其他:具体做法及施工详见设计图纸和规范要求 |  | 套 | 100 | 112.12 |  | 11212
186 | 030412005028 | 荧光灯 | 1.名称:多信息复合标志灯 2.安装形式:吊装 3.含接线盒 4.其他:具体做法及施工详见设计图纸和规范要求 |  | 套 | 14 | 119.65 |  | 1675.1
本页小计 | [8 empty] | 119894.43
注：为计取规费等的使用，可在表中增设其中：“定额人工费”。
表—08
分部分项工程和单价措施项目清单与计价表
工程名称：行政综合楼-电气工程 |  |  |  | 标段： |  |  |  | 第 35 页 共 37 页
序号 | 项目编码 | 项目名称 | 项目特征描述 |  | 计量单位 | 工程量 | 金额（元）
[7 empty] | 综合单价 |  | 综合合价 | 其中
暂估价
187 | 030412005029 | 荧光灯 | 1.名称:楼层显示标志灯 2.规格:LED,≤1W/DC36V 3.安装形式:壁装式 4.含接线盒 5.其他:具体做法及施工详见设计图纸和规范要求 |  | 套 | 25 | 94.95 |  | 2373.75
188 | 030412005030 | 荧光灯 | 1.名称:消防应急照明灯具(A型) 2.规格:LED,6W/DC36V 3.安装形式:吸顶式 4.含接线盒 5.其他:具体做法及施工详见设计图纸和规范要求 |  | 套 | 203 | 135.28 |  | 27461.84
189 | 030412005031 | 荧光灯 | 1.名称:消防应急照明灯具(A型) 2.规格:LED,9W/DC36V 3.安装形式:吸顶式 4.含接线盒 5.其他:具体做法及施工详见设计图纸和规范要求 |  | 套 | 21 | 127.23 |  | 2671.83
190 | 030412005032 | 荧光灯 | 1.名称:消防应急照明灯具(B型) 2.规格:LED,12W/AC220V 3.安装形式:吸顶式 4.含接线盒 5.其他:具体做法及施工详见设计图纸和规范要求 |  | 套 | 52 | 500.93 |  | 26048.36
|  | 防雷接地 | [6 empty] | 116545.81
191 | 030409003003 | 避雷引下线 | 1.名称:避雷引下线敷设 2.材质:利用建筑物主筋引下 3.规格:利用柱内两根不少于Φ16主筋 4.安装部位:柱内 5.安装形式:暗装 6.其他:具体做法及施工详见设计图纸和规范要求 |  | m | 965 | 19.75 |  | 19058.75
本页小计 | [8 empty] | 77614.53
注：为计取规费等的使用，可在表中增设其中：“定额人工费”。
表—08
分部分项工程和单价措施项目清单与计价表
工程名称：行政综合楼-电气工程 |  |  |  | 标段： |  |  |  | 第 36 页 共 37 页
序号 | 项目编码 | 项目名称 | 项目特征描述 |  | 计量单位 | 工程量 | 金额（元）
[7 empty] | 综合单价 |  | 综合合价 | 其中
暂估价
192 | 030409002008 | 接地母线 | 1.名称:接地母线 2.材质:热镀锌扁钢 3.规格:-40X4mm 4.安装部位:户内 5.安装形式:明装 6.其他:具体做法及施工详见设计图纸和规范要求 |  | m | 129.11 | 31.89 |  | 4117.32
193 | 030409002009 | 接地母线 | 1.名称:接地母线（利用底板钢筋） 2.安装部位:户内 3.安装形式:利用结构地梁或基础底板钢筋网 4.其他:具体做法及施工详见设计图纸和规范要求 |  | m | 4815.24 | 8.55 |  | 41170.3
194 | 030409002010 | 接地母线 | 1.名称:接地母线 2.材质:热镀锌扁钢 3.规格:-25×4mm 4.安装部位:户内 5.安装形式:明装 6.其他:具体做法及施工详见设计图纸和规范要求 |  | m | 397.38 | 28.93 |  | 11496.2
195 | 030411004148 | 配线 | 1.名称:卫生间等电位联结线 2.型号:BYJ 3.规格:6mm2 4.安装部位:户内 5.其他:具体做法及施工详见设计图纸和规范要求 |  | m | 120 | 5.8 |  | 696
196 | 030411001107 | 配管 | 1.名称:配管 2.材质:聚氯乙烯硬质中型电线管 3.规格:PC16 4.配置形式:暗配 5.其他:具体做法及施工详见设计图纸和规范要求 |  | m | 120 | 8.06 |  | 967.2
197 | 030409005002 | 避雷网 | 1.名称:接闪带 2.材质:热镀锌圆钢 3.规格:Φ12 4.安装形式:沿屋角、屋脊、檐角、屋檐、女儿墙外墙外表面等处明敷 5.其他:具体做法及施工详见设计图纸和规范要求 |  | m | 571.56 | 53.06 |  | 30326.97
本页小计 | [8 empty] | 88773.99
注：为计取规费等的使用，可在表中增设其中：“定额人工费”。
表—08
分部分项工程和单价措施项目清单与计价表
工程名称：行政综合楼-电气工程 |  |  |  | 标段： |  |  |  | 第 37 页 共 37 页
序号 | 项目编码 | 项目名称 | 项目特征描述 |  | 计量单位 | 工程量 | 金额（元）
[7 empty] | 综合单价 |  | 综合合价 | 其中
暂估价
198 | 030409008004 | 等电位端子箱、测试板 | 1.名称:局部等电位端子箱 2.材质:紫铜板 3.规格:综合考虑 4.其他:具体做法及施工详见设计图纸和规范要求 |  | 个 | 59 | 116.09 |  | 6849.31
199 | 030414011003 | 防雷系统调试 | 1.名称:防雷系统调试 2.其他:具体做法及施工详见设计图纸和规范要求 |  | 系统 | 1 | 1863.76 |  | 1863.76
|  | 措施项目 | [6 empty] | 32248.46
200 | 031302007021 | 高层施工增加 |  |  | 项 | 1 | 10599.43 |  | 10599.43
201 | 031301017023 | 脚手架搭拆费 |  |  | 项 | 1 | 21649.03 |  | 21649.03
本页小计 | [8 empty] | 40961.53
合 计 | [8 empty] | 3178169.03
注：为计取规费等的使用，可在表中增设其中：“定额人工费”。
表—08

## 表-11 总价措施项目清单与计价表
总价措施项目清单与计价表
工程名称：行政综合楼-电气工程 | [5 empty] | 标段： |  | 第 1 页 共 2 页
序号 | 项目编码 | 项目名称 | 计算基础 | 费率 (%) | 金额 (元) |  | 调整 费率(%) |  | 调整后 金额(元) | 备注
1 | LSSGCSF00043 | 绿色施工安全防护措施费 | 分部分项人工费+分部分项机具费 | 35.77 | 199868.11 |  |  |  |  | 以分部分项的人工费与施工机具费之和为计算基础，费率35.77%
2 | 031301010023 | 安装与生产同时进行增加费用 | 分部分项人工费 | 0 | [5 empty] | 按人工费的10%计算
3 | 031301011023 | 在有害身体健康环境中施工增加费 | 分部分项人工费 | 0 | [5 empty] | 按人工费的10%计算
4 | TSSGBWZJF023 | 在地下（暗）室、设备及大口径管道内等特殊施工部位进行施工增加费 |  | 30 | [5 empty] | 按该部分人工费的30%计算
5 | 粤031302008023 | 赶工措施费 | 分部分项人工费+分部分项机具费 | 0 | [5 empty] | 赶工措施费=（1-δ）*分部分项（人工费+施工机具费）*0.344 （0.8≤δ＜1 式中：δ=合同工期/定额工期）
6 | 031302002023 | 夜间施工增加费 |  | 20 | [5 empty] | 按其夜间施工项目人工费的20%计算
7 | JTGRSGZJF023 | 交通干扰工程施工增加费 |  | 10 | [5 empty] | 按在市政道路上施工项目人工费的10%计算
8 | 粤031302009023 | 文明工地增加费 | 分部分项人工费+分部分项机具费 | 0 | [5 empty] | 以分部分项的人工费与施工机具费之和为计算基础；市级文明工地1.00%；省级文明工地2.00%
9 | DXGXJCJXF023 | 地下管线交叉降效费 | [7 empty] | 按实际发生或经批准的施工方案计
编制人（造价人员）： | [5 empty] | 复核人（造价工程师）：
表-11
总价措施项目清单与计价表
工程名称：行政综合楼-电气工程 | [5 empty] | 标段： |  | 第 2 页 共 2 页
序号 | 项目编码 | 项目名称 | 计算基础 | 费率 (%) | 金额 (元) |  | 调整 费率(%) |  | 调整后 金额(元) | 备注
算
10 | QTFY00000027 | 其他费用 | [7 empty] | 按实际发生或经批准的施工组织设计方案计算
合 计 |  |  |  |  | 199868.11
编制人（造价人员）： | [5 empty] | 复核人（造价工程师）：
表-11

## 表-12 其他项目清单与计价汇总表
其他项目清单与计价汇总表
工程名称：行政综合楼-电气工程 |  |  | 标段： |  | 第 1 页 共 1 页
序号 | 项目名称 | 金额（元） |  | 结算金额（元） |  | 备注
1 | 暂列金额 | 314592.06 |  |  |  | 明细详见表-12-1
2 | 暂估价
2.1 | 材料暂估价 | — |  |  |  | 明细详见表-12-2
2.2 | 专业工程暂估价 |  |  |  |  | 明细详见表-12-3
3 | 计日工 |  |  |  |  | 明细详见表-12-4
4 | 总承包服务费 |  |  |  |  | 明细详见表-12-5
5 | 预算包干费 | 55875.91
6 | 工程优质费
7 | 概算幅度差
8 | 现场签证费用
9 | 索赔费用
10 | 其他费用
| 合 计 | 370467.97 |  |  |  | —
注：材料（工程设备）暂估单价进入清单项目综合单价，此处不汇总。
表—12

## 表-12-1 暂列金额表
暂列金额明细表
工程名称：行政综合楼-电气工程 |  |  | 标段： |  | 第 1 页 共 1 页
序号 | 名称 | 计量单位 |  | 暂定金额（元） |  | 备注
1 | 暂列金额 |  |  | 314592.06
合 计 |  |  |  | 314592.06 |  | —
注：此表由招标人填写，如不能详列，也可只列暂列金额总额，投标人应将上述暂列金额计入投标总价中。
表—12—1

## 表-12-3 专业工程暂估价及结算价表
专业工程暂估价及结算价表
工程名称：行政综合楼-电气工程 |  |  |  | 标段： |  | 第 1 页 共 1 页
序号 | 工程名称 | 工程内容 | 暂估金额 （元） |  | 结算金额 (元) |  | 差额 ±(元) | 备注
1
合 计 |  |  | 0.00 |  |  |  |  | —
注：此表“暂估金额”由招标人填写，投标人应将“暂估金额”计入投标总价中。结算时按合同约定结算金额填写。
表—12—3

## 表-13 规费、税金项目清单与计价表
规费、税金项目清单与计价表
工程名称：行政综合楼-电气工程 |  |  | 标段： |  |  | 第 1 页 共 1 页
序号 | 项目名称 | 计算基础 |  | 计算基数 | 计算费率 (%) |  | 金额(元)
1 | 增值税销项税额 | 分部分项合计+措施合计+其他项目 |  | 3748505.11 | 9 |  | 337365.46
合 计 | [6 empty] | 337365.46
编制人（造价人员）： |  |  | 复核人（造价工程师）：
表—13

## 单位工程人材机汇总表
单位工程人材机汇总表
工程名称：行政综合楼-电气工程 | [5 empty] | 第 1 页 共 13 页
序号 | 编码 | 名称及规格 | 单位 | 数量 | 单价 （元） |  | 合价 （元） | 备注
1 | 02270001@3 | 棉纱 | kg | 1.08 | 11.47 |  | 12.39
2 | 18030605@1 | 固定卡子φ90 | 个 | 12.36 | 3.03 |  | 37.45
3 | 29070040@6 | 矿物绝缘电缆头70mm2以下 | 套 | 12 | 174.04 |  | 2088.48
4 | 28410001@7 | 矿物绝缘电缆NG-A-B1-0.6/1kV-5×16mm² | m | 45.82 | 113.48 |  | 5199.65
5 | 28110210@52 | 铜芯电缆WDZA-YJY-B1-1kV-4×185+1×95mm² | m | 487.9613 | 737.99 |  | 360110.56
6 | 28110210@51 | 铜芯电缆WDZ-YJY-B1-5×16mm² | m | 50.5606 | 70.41 |  | 3559.97
7 | 01030035@2 | 镀锌低碳钢丝φ1.2~2.5 | kg | 9.5704 | 5.86 |  | 56.08
8 | 03010315 | 半圆头螺丝M6~8×12~30 | 十套 | 187.9148 | 0.16 |  | 30.07
9 | 18150500 | 可挠金属套管接头KS-17 | 个 | 401.9568 | 1.62 |  | 651.17
10 | 18250480 | 可挠金属套管卡子SP-17 | 个 | 5421.6316 | 1.3 |  | 7048.12
11 | 18250600 | 接地卡子综合 | 个 | 788.601 | 2.56 |  | 2018.82
12 | 29060175 | 可挠金属套管护口BP-17 | 个 | 376.8345 | 0.07 |  | 26.38
13 | 29060215@1 | 可挠性金属套管KZ17# | m | 2584.008 | 3.88 |  | 10025.95
14 | 02130050@1 | 三色塑料带综合 | kg | 28.22 | 10.3 |  | 290.67
15 | 34070010 | 塑料手套ST型 | 个 | 84 | 13.72 |  | 1152.48
16 | 50370001@3 | 摇头风扇 | 台 | 98 | 145 |  | 14210
17 | 26410060@13 | 安全型三相插座380V/16A | 个 | 3.06 | 23.87 |  | 73.04
18 | 28110210@48 | 铜芯电缆WDZ-YJY-B1-4×50+1×25mm² | m | 14.3723 | 182.84 |  | 2627.83
19 | 26050001@7 | 三联单控暗开关 | 个 | 39.78 | 11.9 |  | 473.38
20 | 00010010 | 人工费 | 元 | 360987.5339 | 1.09 |  | 394198.39
21 | 00010010@1 | 人工费 | 元 | 1476.11 | 1.09 |  | 1611.91
22 | 00010010@2 | 人工费 | 元 | 122856.7205 | 1.09 |  | 134159.54
23 | RGFTZ | 人工费调整 | 元 | 32248.3035 | 1 |  | 32248.3
24 | 01010105@1 | 镀锌热轧圆盘条φ10以内 | kg | 586.5974 | 4.08 |  | 2393.32
25 | 01030035 | 镀锌低碳钢丝φ1.2~2.5 | kg | 99.4403 | 5.86 |  | 582.72
26 | 01030055 | 镀锌低碳钢丝φ2.5~4.0 | kg | 0.6109 | 5.86 |  | 3.58
27 | 01130060 | 镀锌扁钢综合 | kg | 42.1908 | 5.99 |  | 252.72
28 | 01530060 | 封铅含铅65% 含锡35% | kg | 60.8621 | 26.42 |  | 1607.98
29 | 02070270 | 橡皮垫2mm | m2 | 0.02 | 19.91 |  | 0.4
30 | 02130090 | 三色塑料带20mm×40m | 卷 | 2.427 | 2.06 |  | 5
31 | 02130140 | 扁形塑料绑带 | m | 303.5252 | 0.72 |  | 218.54
单位工程人材机汇总表
工程名称：行政综合楼-电气工程 | [5 empty] | 第 2 页 共 13 页
序号 | 编码 | 名称及规格 | 单位 | 数量 | 单价 （元） |  | 合价 （元） | 备注
32 | 02270001 | 棉纱 | kg | 126.0378 | 11.47 |  | 1445.65
33 | 02270020 | 白布 | kg | 80.6139 | 2.75 |  | 221.69
34 | 02270030@1 | 白布宽900 | m | 0.57 | 4.94 |  | 2.82
35 | 03010115 | 镀锌自攻螺钉M4~6×20~35 | 十套 | 82.114 | 3.4 |  | 279.19
36 | 03010225 | 木螺钉M2~4×6~65 | 十套 | 394.992 | 0.18 |  | 71.1
37 | 03010240 | 木螺钉M4×65 | 十套 | 956.8889 | 0.68 |  | 650.68
38 | 03010290 | 半圆头螺丝M6~12×12~50 | 十套 | 0.41 | 3.09 |  | 1.27
39 | 03011390 | 铜接地端子带螺栓DT-6mm2 | 十套 | 121.6457 | 10.38 |  | 1262.68
40 | 03011430 | 半圆头镀锌螺栓M2~5×15~50 | 十套 | 492.47 | 0.43 |  | 211.76
41 | 03011430@1 | 半圆头镀锌螺栓M2~5×15~50 | 十套 | 117.432 | 0.43 |  | 50.5
42 | 03011485 | 镀锌六角螺栓M8×40 | 十套 | 4.04 | 1.69 |  | 6.83
43 | 03011595 | 镀锌六角螺栓2平1弹垫 M8×100以内 | 十套 | 7.9346 | 3.9 |  | 30.94
44 | 03011605 | 镀锌六角螺栓2平1弹垫 M10×100以内 | 十套 | 289.6522 | 5.04 |  | 1459.85
45 | 03011610 | 镀锌六角螺栓2平1弹垫 M12×100以内 | 十套 | 20.2788 | 5.09 |  | 103.22
46 | 03011630@1 | 镀锌六角螺栓2平1弹垫 M16×100以内 | 十套 | 5.2649 | 14.12 |  | 74.34
47 | 03013031 | 膨胀螺栓M6 | 十套 | 13.5354 | 2.8 |  | 37.9
48 | 03013041 | 膨胀螺栓M8 | 十套 | 147.0295 | 3.15 |  | 463.14
49 | 03013051 | 膨胀螺栓M10 | 十套 | 26.112 | 5.82 |  | 151.97
50 | 03013431 | 塑料胀管D6~8 | 十套 | 289.5046 | 0.6 |  | 173.7
51 | 03013431@1 | 塑料胀管D6~8 | 十套 | 988.4427 | 0.6 |  | 593.07
52 | 03014101 | 镀锌锁紧螺母DN25×1.5 | 十套 | 12.6856 | 2.4 |  | 30.45
53 | 03014131 | 镀锌锁紧螺母DN50×1.5 | 十套 | 1.2854 | 9.27 |  | 11.92
54 | 03014151 | 镀锌锁紧螺母DN32×3 | 十套 | 0.1679 | 7.72 |  | 1.3
55 | 03014171 | 镀锌锁紧螺母DN50×3 | 十套 | 0.2291 | 16.48 |  | 3.78
56 | 03014271 | 镀锌锁紧螺母DN20×1.5 | 十套 | 266.2346 | 1.58 |  | 420.65
57 | 03014281 | 镀锌锁紧螺母DN15×3 | 十套 | 67.156 | 2.94 |  | 197.44
58 | 03014291 | 镀锌锁紧螺母DN20×3 | 十套 | 458.9911 | 3.81 |  | 1748.76
59 | 03131001@1 | 砂轮片综合 | 片 | 272.0025 | 12.87 |  | 3500.67
60 | 03131011 | 砂轮片φ100 | 片 | 0.3304 | 12.87 |  | 4.25
61 | 03131051 | 砂轮片φ400 | 片 | 3.4018 | 26.64 |  | 90.62
62 | 03134021 | 铁砂布0~2# | 张 | 183.8955 | 0.94 |  | 172.86
单位工程人材机汇总表
工程名称：行政综合楼-电气工程 | [5 empty] | 第 3 页 共 13 页
序号 | 编码 | 名称及规格 | 单位 | 数量 | 单价 （元） |  | 合价 （元） | 备注
63 | 03135001 | 低碳钢焊条综合 | kg | 395.9001 | 5.6 |  | 2217.04
64 | 03136021 | 焊锡丝综合 | kg | 14.38 | 7.69 |  | 110.58
65 | 03137041 | 焊锡膏 | kg | 8.279 | 47.01 |  | 389.2
66 | 03138001 | 锡基钎料 | kg | 85.3805 | 52.47 |  | 4479.91
67 | 03139001 | 冲击钻头φ8 | 个 | 0.4828 | 3.42 |  | 1.65
68 | 03139011 | 冲击钻头φ10 | 个 | 10.205 | 6.84 |  | 69.8
69 | 03139021 | 冲击钻头φ12 | 个 | 1.536 | 8.55 |  | 13.13
70 | 03139071 | 冲击钻头φ6~8 | 个 | 18.6862 | 2.76 |  | 51.57
71 | 03139071@1 | 冲击钻头φ6~8 | 个 | 65.6967 | 2.76 |  | 181.32
72 | 03139091 | 冲击钻头φ6~12 | 个 | 0.3032 | 3.45 |  | 1.05
73 | 03139161 | 合金钢钻头φ8 | 个 | 7.4585 | 3.7 |  | 27.6
74 | 03139281 | 钢锯条 | 条 | 810.5792 | 0.43 |  | 348.55
75 | 03139321 | 钢丝刷子 | 把 | 0.9293 | 12.82 |  | 11.91
76 | 03139521 | 合金钢钻头φ10 | 个 | 7.016 | 4.57 |  | 32.06
77 | 04010015@1 | 复合普通硅酸盐水泥P.C 32.5 | t | 2.5905 | 403.59 |  | 1045.5
78 | 04030015@1 | 中砂 | m3 | 9.0668 | 259.45 |  | 2352.38
79 | 05030080 | 松杂板枋材 | m3 | 0.015 | 1348.1 |  | 20.22
80 | 05050050@1 | 胶合板2440×1220×3 | m2 | 0.11 | 33.14 |  | 3.65
81 | 13010050 | 醇酸清漆 | kg | 59.9634 | 13.99 |  | 838.89
82 | 13010120 | 酚醛磁漆 | kg | 0.7 | 12.07 |  | 8.45
83 | 13010130 | 酚醛调和漆 | kg | 11.4879 | 12.07 |  | 138.66
84 | 13030240 | 厚漆 | kg | 30.9335 | 19.27 |  | 596.09
85 | 13050080@1 | 防锈漆C53-1 | kg | 11.8651 | 13.58 |  | 161.13
86 | 13050210 | 沥青绝缘漆 | kg | 6.234 | 6.2 |  | 38.65
87 | 13050430@1 | 酚醛防锈漆各种颜色 | kg | 5.7256 | 13.58 |  | 77.75
88 | 13050470@1 | 钢结构厚型防火涂料 | kg | 0.33 | 10.66 |  | 3.52
89 | 14010010@1 | 清油 | kg | 0.6859 | 13.07 |  | 8.96
90 | 14030040 | 汽油综合 | kg | 343.0777 | 9.81 |  | 3365.59
91 | 14030040@2 | 汽油综合 | kg | 9.489 | 9.81 |  | 93.09
92 | 14050040 | 溶剂汽油 | kg | 22.6132 | 7.17 |  | 162.14
93 | 14050050 | 溶剂油 | kg | 63.0452 | 3.94 |  | 248.4
94 | 14090010 | 电力复合脂 | kg | 30.647 | 14.45 |  | 442.85
95 | 14330320 | 硬脂酸 | kg | 3.0125 | 6.33 |  | 19.07
96 | 14350200@1 | 防火涂料稀释剂 | kg | 12.0504 | 11 |  | 132.55
单位工程人材机汇总表
工程名称：行政综合楼-电气工程 | [5 empty] | 第 4 页 共 13 页
序号 | 编码 | 名称及规格 | 单位 | 数量 | 单价 （元） |  | 合价 （元） | 备注
97 | 14350260 | 各色防水剂 | kg | 0.079 | 5.18 |  | 0.41
98 | 14390070 | 氧气 | m3 | 0.2878 | 5.16 |  | 1.49
99 | 14390100 | 乙炔气 | kg | 0.0654 | 13.3 |  | 0.87
100 | 14410600 | 胶粘剂 | kg | 0.3546 | 1.88 |  | 0.67
101 | 17250020@1 | 塑料异型管D5 | m | 1.65 | 3.07 |  | 5.07
102 | 17250170 | 塑料软管D5 | m | 14.46 | 0.4 |  | 5.78
103 | 18030595 | 固定卡子φ50 | 个 | 4.12 | 1.89 |  | 7.79
104 | 18030600 | 固定卡子φ63 | 个 | 167.0907 | 2.43 |  | 406.03
105 | 18030605 | 固定卡子φ90 | 个 | 718.9955 | 3.03 |  | 2178.56
106 | 18031095 | 镀锌钢管塑料护口DN50 | 个 | 2.2912 | 0.34 |  | 0.78
107 | 18031130 | 镀锌钢管接头20×2.75 | 个 | 28.199 | 1.97 |  | 55.55
108 | 18031140 | 镀锌钢管接头32×3.25 | 个 | 1.7914 | 3.12 |  | 5.59
109 | 18031150 | 镀锌钢管接头50×3.5 | 个 | 2.444 | 5.38 |  | 13.15
110 | 18250030 | 镀锌钢管卡子DN32 | 个 | 9.2928 | 0.77 |  | 7.16
111 | 18250050 | 镀锌钢管卡子DN50 | 个 | 10.0814 | 1.77 |  | 17.84
112 | 18250080 | 镀锌钢管卡子DN100 | 个 | 0.8894 | 5.06 |  | 4.5
113 | 18250510@1 | 扁钢卡子25×4 | kg | 28.578 | 5.37 |  | 153.46
114 | 27060060 | 接地线1×16mm2 | m | 0.5 | 5.18 |  | 2.59
115 | 27170001 | 电气绝缘胶带18mm×10m×0.13mm | 卷 | 344.7905 | 2.4 |  | 827.5
116 | 28010030 | 镀锡裸铜绞线16mm2 | kg | 18.42 | 63.75 |  | 1174.28
117 | 28010090 | 裸铜线10mm2 | kg | 14.72 | 57.88 |  | 851.99
118 | 28010120 | 裸铜线25mm2 | m | 20 | 16 |  | 320
119 | 28030090 | 铜芯橡皮花线2×23/0.15mm2 | m | 241.266 | 1.97 |  | 475.29
120 | 28030290 | 双色多股铜芯聚氯乙烯绝缘软导线BVR-4mm2 | m | 4213.7399 | 2.83 |  | 11924.88
121 | 28030300 | 双色多股铜芯聚氯乙烯绝缘软导线BVR-6mm2 | m | 278.613 | 4.19 |  | 1167.39
122 | 28030350 | 铜芯橡皮绝缘电线3×2.5mm2 | m | 51.409 | 4.55 |  | 233.91
123 | 28030450 | 铜芯聚氯乙烯绝缘导线BV-105℃-2.5mm2 | m | 191.1818 | 1.87 |  | 357.51
124 | 28030450@1 | 铜芯聚氯乙烯绝缘导线BV-105℃-2.5mm2 | m | 326.1672 | 1.87 |  | 609.93
125 | 28030480 | 铜芯聚氯乙烯绝缘导线BV-2.5mm2 | m | 1048.8496 | 1.7 |  | 1783.04
单位工程人材机汇总表
工程名称：行政综合楼-电气工程 | [5 empty] | 第 5 页 共 13 页
序号 | 编码 | 名称及规格 | 单位 | 数量 | 单价 （元） |  | 合价 （元） | 备注
126 | 28030480@1 | 铜芯聚氯乙烯绝缘导线BV-2.5mm2 | m | 5.795 | 1.7 |  | 9.85
127 | 28030669@1 | 阻燃铜芯聚氯乙烯绝缘绞型软导线ZR-RVS 2×1.5mm2 | m | 1.21 | 3.65 |  | 4.42
128 | 29060040 | 镀锌电线管接头20×1.5 | 个 | 4437.2452 | 0.99 |  | 4392.87
129 | 29060045 | 镀锌电线管接头25×1.5 | 个 | 211.4256 | 1.17 |  | 247.37
130 | 29060065 | 镀锌电线管接头50×1.5 | 个 | 21.424 | 3.24 |  | 69.41
131 | 29060075 | 镀锌电线管卡子20 | 个 | 3168.3336 | 0.1 |  | 316.83
132 | 29060080 | 镀锌电线管卡子25 | 个 | 116.8905 | 0.18 |  | 21.04
133 | 29060095 | 镀锌电线管卡子50 | 个 | 56.4845 | 0.53 |  | 29.94
134 | 29060100 | 镀锌电线管塑料护口DN15~20 | 个 | 2662.3471 | 0.17 |  | 452.6
135 | 29060105 | 镀锌电线管塑料护口DN25~32 | 个 | 126.8553 | 0.26 |  | 32.98
136 | 29060110 | 镀锌电线管塑料护口DN40~50 | 个 | 12.8544 | 0.44 |  | 5.66
137 | 29060115 | 镀锌钢管塑料护口DN15~20 | 个 | 5261.4715 | 0.06 |  | 315.69
138 | 29060120 | 镀锌钢管塑料护口DN32 | 个 | 1.6794 | 0.22 |  | 0.37
139 | 29060145@1 | 钢管保护管φ40×400 | 根 | 52.649 | 7.5 |  | 394.87
140 | 29060150 | 钢套管综合 | kg | 0.6104 | 4.19 |  | 2.56
141 | 29060275 | 难燃塑料管接头15 | 个 | 30.9 | 0.37 |  | 11.43
142 | 29060280 | 难燃塑料管接头20 | 个 | 40.0979 | 0.48 |  | 19.25
143 | 29060305 | 难燃塑料管接头65 | 个 | 14.8071 | 2.79 |  | 41.31
144 | 29060355 | 难燃塑料管卡子65 | 个 | 45.1617 | 2.68 |  | 121.03
145 | 29060390 | 难燃塑料管三通65 | 个 | 2.2211 | 5.52 |  | 12.26
146 | 29060425 | 难燃塑料管伸缩接头65 | 个 | 1.4807 | 3.63 |  | 5.37
147 | 29060460 | 难燃塑料管弯头65 | 个 | 1.4807 | 3.03 |  | 4.49
148 | 29070150 | 电缆敷设牵引头综合 | 只 | 3.0191 | 370 |  | 1117.07
149 | 29090175 | 塑料接线柱双线 | 个 | 413.03 | 0.85 |  | 351.08
150 | 29090210 | 铜接线端子DT-2.5mm2 | 个 | 1541.785 | 1.06 |  | 1634.29
151 | 29090220 | 铜接线端子DT-10mm2 | 个 | 129.92 | 2.37 |  | 307.91
152 | 29090225 | 铜接线端子DT-16mm2 | 个 | 147.175 | 3.24 |  | 476.85
153 | 29090230 | 铜接线端子DT-25mm2 | 个 | 80.8 | 3.75 |  | 303
154 | 29090235 | 铜接线端子DT-35mm2 | 个 | 21.315 | 4.49 |  | 95.7
155 | 29090245 | 铜接线端子DT-70mm2 | 个 | 51.765 | 8.63 |  | 446.73
156 | 29090255 | 铜接线端子DT-120mm2 | 个 | 27.405 | 15.57 |  | 426.7
单位工程人材机汇总表
工程名称：行政综合楼-电气工程 | [5 empty] | 第 6 页 共 13 页
序号 | 编码 | 名称及规格 | 单位 | 数量 | 单价 （元） |  | 合价 （元） | 备注
157 | 29090265 | 铜接线端子DT-185mm2 | 个 | 79.17 | 23.38 |  | 1850.99
158 | 29110510 | 塑料吊线盒 | 个 | 165.9 | 0.7 |  | 116.13
159 | 29170210 | 镀锌地线夹20 | 套 | 14308.4553 | 0.36 |  | 5151.04
160 | 29170220 | 镀锌地线夹25 | 套 | 676.5616 | 0.53 |  | 358.58
161 | 29170230 | 镀锌地线夹32 | 套 | 6.9416 | 0.79 |  | 5.48
162 | 29170250 | 镀锌地线夹50 | 套 | 78.0272 | 1.52 |  | 118.6
163 | 29270110 | 镀锌电缆卡子2×35 | 个 | 60.6762 | 2.3 |  | 139.56
164 | 33010020 | 镀锌扁钢支架40×3 | kg | 160.0368 | 5.36 |  | 857.8
165 | 34090230 | 塑料圆台 | 块 | 428.4 | 0.58 |  | 248.47
166 | 34130001 | 标志牌塑料扁形 | 个 | 360.0842 | 0.68 |  | 244.86
167 | 35250001 | 电缆敷设滚轮综合 | 个 | 5.0146 | 45.5 |  | 228.16
168 | 35250010 | 电缆敷设转向导轮综合 | 个 | 1.3048 | 116.35 |  | 151.81
169 | 37091110 | 钢垫板1~2 | kg | 10.5 | 4.23 |  | 44.42
170 | 99450760 | 其他材料费 | 元 | 2972.4275 | 1 |  | 2972.43
171 | CLFTZ | 材料费调整 | 元 | -0.1072 | 1 |  | -0.11
172 | 01010011@1 | 圆钢 | kg | 247.816 | 4.08 |  | 1011.09
173 | 01130003@1 | 扁钢 | kg | 681.494 | 4.43 |  | 3019.02
174 | 01210045@1 | 角钢 | kg | 2323.275 | 4.02 |  | 9339.57
175 | 13010135@1 | 醇酸调和漆 | kg | 46.4655 | 13.58 |  | 631
176 | 13030795@1 | 醇酸防锈漆 | kg | 65.3615 | 13.58 |  | 887.61
177 | 13050395@1 | 防火涂料 | kg | 25.9434 | 15.23 |  | 395.12
178 | 13050395@2 | 防火涂料 | kg | 60.0639 | 15.23 |  | 914.77
179 | 15510130 | 防火泥 | kg | 104 | 5 |  | 520
180 | 17010100@1 | 刚性难燃管PC80 | m | 2.2454 | 12.41 |  | 27.87
181 | 17030001@1 | 镀锌钢管SC20 | m | 176.2433 | 4.82 |  | 849.49
182 | 17030001@4 | 镀锌钢管SC32 | m | 11.1961 | 8.09 |  | 90.58
183 | 17030001@5 | 镀锌钢管SC50 | m | 15.2749 | 17.46 |  | 266.7
184 | 23400001@1 | 开关模块12路 | 个 | 10 | 880 |  | 8800
185 | 23400001@2 | 通讯转换模块 | 个 | 1 | 194.69 |  | 194.69
186 | 23450030@1 | 电源模块 | 台 | 1 | 112.31 |  | 112.31
187 | 25000001@14 | LED灯盘15W，≥80lm/W | 套 | 167.66 | 56.25 |  | 9430.88
188 | 25000001@18 | LED教室专用护眼灯36W，≥90lm/W | 套 | 108.07 | 288 |  | 31124.16
189 | 25000001@20 | 单管LED支架灯20W，≥100lm/W | 套 | 70.7 | 42.24 |  | 2986.37
单位工程人材机汇总表
工程名称：行政综合楼-电气工程 | [5 empty] | 第 7 页 共 13 页
序号 | 编码 | 名称及规格 | 单位 | 数量 | 单价 （元） |  | 合价 （元） | 备注
190 | 25000001@22 | LED防雾筒灯15W，≥80lm/W | 套 | 42.42 | 53 |  | 2248.26
191 | 25000001@23 | LED筒灯16W，≥80lm/W | 套 | 462.58 | 97.67 |  | 45180.19
192 | 25000001@24 | LED灯盘30W，≥80lm/W | 套 | 7.07 | 112.5 |  | 795.38
193 | 25000001@28 | LED平板灯1200*300，28W~36W，≥100lm/W | 套 | 26.26 | 186.9 |  | 4907.99
194 | 25000001@32 | 安全出口指示标志灯LED,1~4W/DC36V | 套 | 20.2 | 75.01 |  | 1515.2
195 | 25000001@34 | 疏散出口指示标志灯LED,1~4W/DC36V | 套 | 67.67 | 65 |  | 4398.55
196 | 25000001@35 | 向左/向右疏散指示标志灯LED,1~4W/DC36V | 套 | 101 | 65 |  | 6565
197 | 25000001@38 | 多信息复合标志灯LED,1~4W/DC36V | 套 | 14.14 | 65 |  | 919.1
198 | 25000001@39 | 楼层显示标志灯LED,≤1W/DC36V | 套 | 25.25 | 48 |  | 1212
199 | 25000001@44 | 消防应急照明灯具(A型)LED,6W/DC36V | 套 | 205.03 | 87.97 |  | 18036.49
200 | 25000001@45 | 消防应急照明灯具(A型)LED,9W/DC36V | 套 | 21.21 | 80 |  | 1696.8
201 | 25000001@46 | 消防应急照明灯具(B型)LED,12W/AC220V | 套 | 52.52 | 450 |  | 23634
202 | 25000001@47 | LED灯盘1200*300，28W~36W，≥100lm/W | 套 | 2.02 | 186.9 |  | 377.54
203 | 25000001@48 | LED防爆灯6W | 套 | 2.02 | 239.6 |  | 483.99
204 | 25000001@49 | LED工矿灯50/75w | 套 | 12.12 | 212.39 |  | 2574.17
205 | 25000001@50 | LED教室灯具60W | 套 | 18.18 | 423.01 |  | 7690.32
206 | 25000001@51 | 暗藏灯16W | 套 | 30.3 | 35 |  | 1060.5
207 | 25000001@52 | 班牌灯16W，≥80lm/W | 套 | 105.04 | 59.09 |  | 6206.81
208 | 25000001@53 | 球场灯5W，≥80lm/150W LK-150B | 套 | 81.81 | 396 |  | 32396.76
209 | 25000001@8 | LED人体感应灯24W，≥90lm/W | 套 | 50.5 | 93.8 |  | 4736.9
210 | 25570001@1 | LED无缝条形灯60W，≥100lm/W | 套 | 278.76 | 153 |  | 42650.28
211 | 25610030 | 灯具吊杆 | 根 | 255 | 10.8 |  | 2754
212 | 26050001@1 | 单联双控暗开关 | 个 | 6.12 | 8.83 |  | 54.04
213 | 26050001@2 | 单联单控暗开关 | 个 | 24.48 | 7.82 |  | 191.43
214 | 26050001@3 | 双联单控暗开关 | 个 | 31.62 | 8.95 |  | 283
215 | 26050001@6 | 风机启停按钮 | 个 | 19.38 | 53.1 |  | 1029.08
216 | 26110010 | 风扇调速开关 | 个 | 69.36 | 67.73 |  | 4697.75
单位工程人材机汇总表
工程名称：行政综合楼-电气工程 | [5 empty] | 第 8 页 共 13 页
序号 | 编码 | 名称及规格 | 单位 | 数量 | 单价 （元） |  | 合价 （元） | 备注
217 | 26310001@1 | 控制面板 | 个 | 1 | 256.64 |  | 256.64
218 | 26410060@1 | 安全型单相二、三极插座250V/10A | 个 | 335.58 | 8.08 |  | 2711.49
219 | 26410060@7 | 安全型单相三极空调插座250V/16A，壁挂式分体空调用 | 个 | 35.7 | 10.72 |  | 382.7
220 | 27050080@1 | 热镀锌圆钢Φ12 | m | 600.138 | 5.27 |  | 3162.73
221 | 27060170@2 | 热镀锌扁钢-40×4mm | m | 135.5655 | 7.52 |  | 1019.45
222 | 27060170@3 | 热镀锌扁钢-25×4mm | m | 417.249 | 4.7 |  | 1961.07
223 | 28030170@1 | 绝缘电线WDZ-BYJ-B1-2.5mm² | m | 45367.9905 | 2.12 |  | 96180.14
224 | 28030170@2 | 绝缘电线WDZ-BYJ-B1-4mm² | m | 1577.9505 | 3.42 |  | 5396.59
225 | 28030170@3 | 绝缘电线WDZN-BYJ-B1-2.5mm² | m | 7230.195 | 2.75 |  | 19883.04
226 | 28030170@5 | 绝缘电线BYJ-6mm2 | m | 129.6 | 4.18 |  | 541.73
227 | 28030410@1 | 多股铜芯聚氯乙烯绝缘导线WDZN-RYJS-2×2.5mm² | m | 4052.97 | 6.23 |  | 25250
228 | 28030410@2 | 多股铜芯聚氯乙烯绝缘导线WDZN-RYJS-1×2.5mm² | m | 961.0812 | 4.72 |  | 4536.3
229 | 28030410@3 | 多股铜芯聚氯乙烯绝缘导线WDZ-RYYSP-4×0.75mm2 | m | 214.2612 | 5.33 |  | 1142.01
230 | 28030410@4 | 多股铜芯聚氯乙烯绝缘导线RVV-7×1.5mm2 | m | 1100.4552 | 10.97 |  | 12071.99
231 | 28030410@5 | 多股铜芯聚氯乙烯绝缘导线WDZN-RYJSP-1×2.5mm² | m | 417.96 | 4.45 |  | 1859.92
232 | 28110165@4 | 控制电缆WDZ-KYJ-5×1.5mm² | m | 72.5725 | 6.97 |  | 505.83
233 | 28110165@5 | 控制电缆WDZ-KYJ-3×1.5mm² | m | 190.617 | 6 |  | 1143.7
234 | 28110210@1 | 铜芯电缆WDZ-YJY-B1-5×6mm² | m | 236.1885 | 29.79 |  | 7036.06
235 | 28110210@10 | 铜芯电缆WDZ-YJY-B1-3×50+2×25mm² | m | 16.9377 | 164.72 |  | 2789.98
236 | 28110210@11 | 铜芯电缆WDZ-YJY-B1-3×70+2×35mm² | m | 49.288 | 230.13 |  | 11342.65
237 | 28110210@13 | 铜芯电缆WDZ-YJY-B1-4×35+1×16mm² | m | 17.4427 | 130.74 |  | 2280.46
238 | 28110210@14 | 铜芯电缆WDZ-YJY-B1-4×16mm² | m | 129.482 | 57.27 |  | 7415.43
239 | 28110210@15 | 铜芯电缆WDZ-YJY-B1-4×25+1×16mm² | m | 192.9302 | 101.81 |  | 19642.22
单位工程人材机汇总表
工程名称：行政综合楼-电气工程 | [5 empty] | 第 9 页 共 13 页
序号 | 编码 | 名称及规格 | 单位 | 数量 | 单价 （元） |  | 合价 （元） | 备注
240 | 28110210@2 | 铜芯电缆WDZ-YJY-B1-4×2.5mm² | m | 173.5988 | 11.52 |  | 1999.86
241 | 28110210@20 | 铜芯电缆WDZA-YJY-B1-1kV-4×50+1×25mm² | m | 36.6428 | 197.18 |  | 7225.23
242 | 28110210@21 | 铜芯电缆WDZA-YJY-B1-1kV-4×150+1×70mm² | m | 241.9354 | 588.85 |  | 142463.66
243 | 28110210@22 | 铜芯电缆WDZA-YJY-B1-1kV-5×16mm² | m | 97.4246 | 75.94 |  | 7398.42
244 | 28110210@25 | 铜芯电缆WDZA-YJY-B1-1kV-3×150+2×70mm² | m | 474.4273 | 513.97 |  | 243841.4
245 | 28110210@27 | 铜芯电缆WDZA-YJY-B1-1kV-4×35+1×16mm² | m | 97.0711 | 141 |  | 13687.03
246 | 28110210@28 | 铜芯电缆WDZA-YJY-B1-1kV-4×70+1×35mm² | m | 225.1391 | 279.31 |  | 62883.6
247 | 28110210@29 | 铜芯电缆WDZA-YJY-B1-1kV-4×95+1×50mm² | m | 244.42 | 380.34 |  | 92962.7
248 | 28110210@32 | 铜芯电缆WDZN-YJY-B1-3×25+2×16mm² | m | 11.3322 | 121.42 |  | 1375.96
249 | 28110210@34 | 铜芯电缆WDZN-YJY-B1-3×70+2×35mm² | m | 196.647 | 299.17 |  | 58830.88
250 | 28110210@37 | 铜芯电缆WDZN-YJY-B1-5×6mm² | m | 41.2787 | 38.73 |  | 1598.72
251 | 28110210@38 | 铜芯电缆WDZN-YJY-B1-5×10mm² | m | 153.3786 | 60 |  | 9202.72
252 | 28110210@39 | 铜芯电缆WDZN-YJY-B1-4×25+1×16mm² | m | 157.0146 | 132.36 |  | 20782.45
253 | 28110210@40 | 铜芯电缆WDZN-YJY-B1-5×16mm² | m | 7.3023 | 91.54 |  | 668.45
254 | 28110210@46 | 铜芯电缆WDZN-YJY-B1-3×35+2×16mm² | m | 4.04 | 153.96 |  | 622
255 | 28110210@7 | 铜芯电缆WDZ-YJY-B1-3×6mm² | m | 786.2345 | 18.61 |  | 14631.82
256 | 28110210@8 | 铜芯电缆WDZ-YJY-B1-3×25+2×16mm² | m | 147.9448 | 93.4 |  | 13818.04
257 | 28110210@9 | 铜芯电缆WDZ-YJY-B1-3×35+2×16mm² | m | 8.3224 | 118.43 |  | 985.62
单位工程人材机汇总表
工程名称：行政综合楼-电气工程 | [5 empty] | 第 10 页 共 13 页
序号 | 编码 | 名称及规格 | 单位 | 数量 | 单价 （元） |  | 合价 （元） | 备注
258 | 28410001@2 | 矿物绝缘电缆NG-A-B1-0.6/1kV-3×150+2×70mm² | m | 153.12 | 450 |  | 68904
259 | 28410001@3 | 矿物绝缘电缆NG-A-B1-0.6/1kV-4×50+1×25mm² | m | 223 | 207.12 |  | 46187.76
260 | 28410001@5 | 矿物绝缘电缆NG-A-B1-0.6/1kV-4×25+1×16mm² | m | 68.43 | 161.3 |  | 11037.76
261 | 29010001@1 | 普通桥架（托盘式,热镀锌）1000mm×150mm | m | 85.932 | 397.16 |  | 34128.75
262 | 29010001@12 | 不锈钢桥架（防水防腐槽盒）200mm×100mm | m | 12.957 | 245.22 |  | 3177.32
263 | 29010001@13 | 不锈钢桥架（防水防腐槽盒）300mm×100mm | m | 2.226 | 321.74 |  | 716.19
264 | 29010001@17 | 托盘式钢制桥架600mm×150mm | m | 12.0435 | 229.27 |  | 2761.21
265 | 29010001@26 | 普通桥架（托盘式,热镀锌）500mm×150mm | m | 10.6575 | 146.55 |  | 1561.86
266 | 29010001@6 | 普通桥架（托盘式,热镀锌）400mm×150mm | m | 126.9765 | 125.33 |  | 15913.96
267 | 29010001@7 | 普通桥架（托盘式,热镀锌）600mm×150mm | m | 137.991 | 229.27 |  | 31637.2
268 | 29020100@3 | 隔板400mm×150mm | m | 126.9765 | 11 |  | 1396.74
269 | 29020100@4 | 隔板600mm×150mm | m | 137.991 | 11 |  | 1517.9
270 | 29020100@6 | 隔板1000mm×150mm | m | 171.864 | 11 |  | 1890.5
271 | 29020100@8 | 隔板500mm×150mm | m | 10.6575 | 11 |  | 117.23
272 | 29060030@1 | 镀锌电线管JDG20 | m | 17748.9806 | 3.5 |  | 62121.43
273 | 29060030@3 | 镀锌电线管JDG25 | m | 845.7021 | 4.36 |  | 3687.26
274 | 29060030@5 | 镀锌电线管JDG50 | m | 85.696 | 13.6 |  | 1165.47
275 | 29060140@1 | 刚性难燃管PC65 | m | 66.33 | 8.55 |  | 567.12
276 | 29060140@3 | 刚性难燃管PC100 | m | 11.231 | 17.16 |  | 192.72
277 | 29060140@5 | 刚性难燃管PC16 | m | 132 | 1.24 |  | 163.68
278 | 29060140@6 | 刚性难燃管PC20 | m | 171.292 | 1.87 |  | 320.32
279 | 29070040@1 | 矿物绝缘电缆头150mm2以下 | 套 | 4 | 240 |  | 960
280 | 29070040@4 | 矿物绝缘电缆头35mm2以下 | 套 | 4 | 67.85 |  | 271.4
281 | 29110390@1 | 接线盒86盒 | 个 | 2757.06 | 1.5 |  | 4135.59
282 | 29110400@1 | T接箱 | 个 | 17 | 797 |  | 13549
283 | 55090080@5 | A型应急照明集中电源C-1ALEa | 台 | 1 | 7500 |  | 7500
单位工程人材机汇总表
工程名称：行政综合楼-电气工程 | [5 empty] | 第 11 页 共 13 页
序号 | 编码 | 名称及规格 | 单位 | 数量 | 单价 （元） |  | 合价 （元） | 备注
284 | 55090080@6 | A型应急照明集中电源C-1ALEb | 台 | 1 | 7500 |  | 7500
285 | 55090080@7 | A型应急照明集中电源C-3ALEa | 台 | 1 | 7500 |  | 7500
286 | 55090080@8 | B型应急照明集中电源C-3ALEa' | 台 | 1 | 17800 |  | 17800
287 | 55090090@1 | 配电箱C-1AKb | 台 | 1 | 2668 |  | 2668
288 | 55090090@10 | 配电箱C-4ALa | 台 | 1 | 2535 |  | 2535
289 | 55090090@11 | 配电箱C-5ALa | 台 | 1 | 2605 |  | 2605
290 | 55090090@12 | 配电箱C-1ALa | 台 | 1 | 3413 |  | 3413
291 | 55090090@13 | 配电箱C-2ALa | 台 | 1 | 3413 |  | 3413
292 | 55090090@14 | 配电箱C-2ATPa-HT | 台 | 1 | 3079 |  | 3079
293 | 55090090@15 | 配电箱C-3ATLa | 台 | 1 | 1539 |  | 1539
294 | 55090090@16 | 配电箱C-3ATLa-TY | 台 | 1 | 1727 |  | 1727
295 | 55090090@17 | 配电箱C-1ATLEa | 台 | 1 | 2865.73 |  | 2865.73
296 | 55090090@18 | 配电箱C-2ATLEa | 台 | 1 | 2865.73 |  | 2865.73
297 | 55090090@19 | 配电箱C-3ATLEa | 台 | 1 | 2865.73 |  | 2865.73
298 | 55090090@2 | 配电箱C-2AKb | 台 | 1 | 6190 |  | 6190
299 | 55090090@20 | 配电箱C-4ATLEa | 台 | 1 | 2865.73 |  | 2865.73
300 | 55090090@21 | 配电箱C-5ATLEa | 台 | 1 | 2865.73 |  | 2865.73
301 | 55090090@22 | 配电箱C-4AKa-KT1 | 台 | 1 | 2609 |  | 2609
302 | 55090090@23 | 配电箱C-5ATPa-DT | 台 | 1 | 2609 |  | 2609
303 | 55090090@24 | 配电箱C-1ATLEb | 台 | 1 | 6190 |  | 6190
304 | 55090090@25 | 配电箱C-2ATLEb | 台 | 1 | 6190 |  | 6190
305 | 55090090@26 | 配电箱C-1ATPa-CF | 台 | 1 | 9871 |  | 9871
306 | 55090090@27 | 配电箱C-2ATPa-CF | 台 | 1 | 6190 |  | 6190
307 | 55090090@28 | 配电箱C-1APa-CF | 台 | 1 | 16866 |  | 16866
308 | 55090090@29 | 配电箱C-2APa-CF | 台 | 1 | 16866 |  | 16866
309 | 55090090@3 | 配电箱C-2AKb-KT1 | 台 | 1 | 16637.03 |  | 16637.03
310 | 55090090@30 | 配电箱C-1ATL-DF | 台 | 1 | 4294 |  | 4294
311 | 55090090@31 | 配电箱C-1ALb | 台 | 1 | 3079 |  | 3079
312 | 55090090@32 | 配电箱C-2ALb-bgt | 台 | 1 | 3731 |  | 3731
313 | 55090090@33 | 配电箱C-1AKb1 | 台 | 1 | 3361 |  | 3361
314 | 55090090@34 | 配电箱C-1AKb2 | 台 | 1 | 3439 |  | 3439
315 | 55090090@35 | 配电箱C-1AKb3 | 台 | 1 | 4233 |  | 4233
316 | 55090090@36 | 配电箱C-2AKb1 | 台 | 1 | 2852 |  | 2852
单位工程人材机汇总表
工程名称：行政综合楼-电气工程 | [5 empty] | 第 12 页 共 13 页
序号 | 编码 | 名称及规格 | 单位 | 数量 | 单价 （元） |  | 合价 （元） | 备注
317 | 55090090@37 | 配电箱C-2AKb2 | 台 | 1 | 4471 |  | 4471
318 | 55090090@38 | 配电箱C-3ALa-1~5 | 台 | 5 | 452 |  | 2260
319 | 55090090@39 | 配电箱C-4ALa-1~4 | 台 | 4 | 452 |  | 1808
320 | 55090090@4 | 配电箱C-2AKb-KT2 | 台 | 1 | 16003.59 |  | 16003.59
321 | 55090090@40 | 配电箱C-5ALa-1~5 | 台 | 6 | 452 |  | 2712
322 | 55090090@41 | 配电箱ALwc1 | 台 | 5 | 343 |  | 1715
323 | 55090090@42 | 配电箱C-1ALb-1 | 台 | 1 | 452 |  | 452
324 | 55090090@43 | 配电箱C-1ALb-2 | 台 | 1 | 452 |  | 452
325 | 55090090@44 | 配电箱C-1ALb-3 | 台 | 1 | 452 |  | 452
326 | 55090090@45 | 配电箱C-1ALb-4 | 台 | 1 | 452 |  | 452
327 | 55090090@46 | 配电箱C-2ALb-1 | 台 | 1 | 452 |  | 452
328 | 55090090@47 | 配电箱C-2ALb-2 | 台 | 1 | 452 |  | 452
329 | 55090090@5 | 配电箱C-2APb-SG | 台 | 1 | 2084 |  | 2084
330 | 55090090@6 | 配电箱C-1APb-DG | 台 | 1 | 2163 |  | 2163
331 | 55090090@7 | 配电箱C-1APb-WT | 台 | 1 | 2163 |  | 2163
332 | 55090090@8 | 配电箱C-2ATLb-RD | 台 | 1 | 14474 |  | 14474
333 | 55090090@9 | 配电箱C-3ALa | 台 | 1 | 2605 |  | 2605
334 | 55490180@3 | 局部等电位接线端子箱LEB | 台 | 59 | 65 |  | 3835
335 | ZCFTZ@1 | 主材费调整 | 元 | -0.3098 | 1 |  | -0.31
336 | 00010003 | 机上人工 | 工日 | 11.7953 | 251.16 |  | 2962.51
337 | 00010003@1 | 机上人工 | 工日 | 5.1709 | 251.16 |  | 1298.72
338 | 99450630 | 折旧费 | 元 | 4928.7813 | 1 |  | 4928.78
339 | 99450640 | 检修费 | 元 | 711.1979 | 1 |  | 711.2
340 | 99450650 | 维护费 | 元 | 2386.1927 | 1 |  | 2386.19
341 | 99450660 | 安拆费 | 元 | 2698.1978 | 1 |  | 2698.2
342 | 99450670 | 汽油(机械用)国Ⅲ93# | kg | 11.0074 | 10.09 |  | 111.06
343 | 99450680 | 柴油(机械用)0# | kg | 212.9177 | 8.31 |  | 1769.35
344 | 99450680@1 | 柴油(机械用)0# | kg | 111.3125 | 8.31 |  | 925.01
345 | 99450700 | 电(机械用) | kw·h | 71.9851 | 0.77 |  | 55.43
346 | 99450700@1 | 电(机械用) | kw·h | 12853.8878 | 0.77 |  | 9897.49
347 | 99450700@2 | 电(机械用) | kw·h | 79.7189 | 0.77 |  | 61.38
348 | 99451300 | 校验费 | 元 | 979.3558 | 1 |  | 979.36
349 | JXFTZ | 机械费调整 | 元 | 0.0273 | 1 |  | 0.03
350 | 29030030@1 | 托盘式钢制桥架100mm×100mm | m | 72.0279 | 43.07 |  | 3102.24
单位工程人材机汇总表
工程名称：行政综合楼-电气工程 | [5 empty] | 第 13 页 共 13 页
序号 | 编码 | 名称及规格 | 单位 | 数量 | 单价 （元） |  | 合价 （元） | 备注
351 | 29030030@2 | 托盘式钢制桥架200mm×100mm | m | 126.896 | 51.01 |  | 6472.96
352 | 29030030@3 | 托盘式钢制桥架300mm×100mm | m | 60.5949 | 66.55 |  | 4032.59
353 | 29030030@4 | 托盘式钢制桥架300mm×150mm | m | 88.1371 | 115.25 |  | 10157.8
354 | 29030030@5 | 普通桥架（托盘式,热镀锌）200mm×100mm | m | 284.0946 | 51.01 |  | 14491.67
355 | 29030030@6 | 普通桥架（托盘式,热镀锌）300mm×100mm | m | 80.6593 | 66.55 |  | 5367.88
356 | 29030030@7 | 普通桥架（托盘式,热镀锌）300mm×150mm | m | 98.0045 | 75.13 |  | 7363.08
357 | 28110210@49 | 铜芯电缆WDZ-YJY-B1-5×10mm² | m | 31.3504 | 46.16 |  | 1447.13
|  | 合计 |  |  |  |  | 2906404.8