## 表-04 单位工程招标控制价汇总表
单位工程招标控制价汇总表
工程名称：行政综合楼-通风空调工程 |  |  | 标段： | 第 1 页 共 1 页
序号 | 汇总内容 | 金额:(元) |  |  | 其中：暂估价(元)
1 | 分部分项合计 | 5087932.82
1.1 | 通风及排风系统 | 305185.39
1.2 | 空调系统 | 3090346.73
1.3 | 防排烟系统 | 1534460.02
1.4 | 排油烟系统 | 157940.68
2 | 措施合计 | 408874.36
2.1 | 绿色施工安全防护措施费 | 363715.33
2.2 | 其他措施费 | 45159.03
3 | 其他项目 | 610474.95 |  |  | －
3.1 | 暂列金额 | 508793.28
3.2 | 暂估价
3.3 | 计日工
3.4 | 总承包服务费
3.5 | 预算包干费 | 101681.67
3.6 | 工程优质费
3.7 | 概算幅度差
3.8 | 索赔费用
3.9 | 现场签证费用
3.10 | 其他费用
4 | 税前工程造价 | 6107282.13
5 | 增值税销项税额 | 549655.39 |  |  | －
6 | 总造价 | 6656937.52
7 | 人工费 | 979213.73
招标控制价合计=1+2+3+5 |  | 6,656,937.52 |  |  | 0.00
注：本表适用于单位工程招标控制价或投标报价的汇总，如无单位工程划分，单项工程也使用本表汇总
表—04

## 表-08 分部分项工程和单价措施项目清单与计价表
分部分项工程和单价措施项目清单与计价表
工程名称：行政综合楼-通风空调工程 |  |  |  | 标段： |  |  |  | 第 1 页 共 57 页
序号 | 项目编码 | 项目名称 | 项目特征描述 |  | 计量单位 | 工程量 | 金额（元）
[7 empty] | 综合单价 |  | 综合合价 | 其中
暂估价
|  | 通风及排风系统 | [6 empty] | 305185.39
1 | 030108001007 | 低噪音箱式离心风机 PF(1)-1 | 1.名称:低噪音箱式离心风机 PF(1)-1 2.型号规格:风量：9000m³/h；全压：450Pa；转速：1200rpm；功率：4KW；电源：380V/50Hz/3φ；噪声≤60dB(A)，η≥65%；风机需满足2级风机能效等级 3.设备本体及附件:就位、安装 4.设备支架制作安装:支架形式综合考虑，除锈后刷防锈漆及灰色调和漆两遍 5.减振要求:详见图纸,综合考虑 6.调试、单机试运转 7.安装方式:吊装 8.其他:具体做法及施工详见设计图纸和规范要求 |  | 台 | 1 | 5574.78 |  | 5574.78
2 | 030108001008 | 低噪音箱式离心风机 PF(1)-2,PF(2)-1 | 1.名称:低噪音箱式离心风机 PF(1)-2,PF(2)-1 2.型号规格:风量：8000m³/h；全压：450Pa；转速：1200rpm；功率：4KW；电源：380V/50Hz/3φ；噪声≤60dB(A)，η≥65%；风机需满足2级风机能效等级 3.设备本体及附件:就位、安装 4.设备支架制作安装:支架形式综合考虑，除锈后刷防锈漆及灰色调和漆两遍 5.减振要求:详见图纸,综合考虑 6.调试、单机试运转 7.安装方式:吊装 8.其他:具体做法及施工详见设计图纸和规范要求 |  | 台 | 2 | 5574.78 |  | 11149.56
本页小计 | [8 empty] | 16724.34
注：为计取规费等的使用，可在表中增设其中：“定额人工费”。
表—08
分部分项工程和单价措施项目清单与计价表
工程名称：行政综合楼-通风空调工程 |  |  |  | 标段： |  |  |  | 第 2 页 共 57 页
序号 | 项目编码 | 项目名称 | 项目特征描述 |  | 计量单位 | 工程量 | 金额（元）
[7 empty] | 综合单价 |  | 综合合价 | 其中
暂估价
3 | 030108001009 | 低噪音箱式离心风机 PF(1)-3 | 1.名称:低噪音箱式离心风机 PF(1)-3 2.型号规格:风量：3600m³/h；全压：450Pa；转速：1200rpm；功率：0.55KW；电源：380V/50Hz/3φ；噪声≤60dB(A)，η≥65%；风机需满足2级风机能效等级 3.设备本体及附件:就位、安装 4.设备支架制作安装:支架形式综合考虑，除锈后刷防锈漆及灰色调和漆两遍 5.减振要求:详见图纸,综合考虑 6.调试、单机试运转 7.安装方式:吊装 8.其他:具体做法及施工详见设计图纸和规范要求 |  | 台 | 1 | 3480.81 |  | 3480.81
4 | 030108001010 | 低噪音箱式离心风机 PF(2)-1~2、PF(2)-3~4 | 1.名称:低噪音箱式离心风机 PF(2)-1~2、PF(2)-3~4 2.型号规格:风量：4000m³/h；全压：450Pa；转速：1200rpm；功率：1.5KW；电源：380V/50Hz/3φ；噪声≤60dB(A)，η≥65%；风机需满足2级风机能效等级 3.设备本体及附件:就位、安装 4.设备支架制作安装:支架形式综合考虑，除锈后刷防锈漆及灰色调和漆两遍 5.减振要求:详见图纸,综合考虑 6.调试、单机试运转 7.安装方式:吊装 8.其他:具体做法及施工详见设计图纸和规范要求 |  | 台 | 4 | 3480.81 |  | 13923.24
本页小计 | [8 empty] | 17404.05
注：为计取规费等的使用，可在表中增设其中：“定额人工费”。
表—08
分部分项工程和单价措施项目清单与计价表
工程名称：行政综合楼-通风空调工程 |  |  |  | 标段： |  |  |  | 第 3 页 共 57 页
序号 | 项目编码 | 项目名称 | 项目特征描述 |  | 计量单位 | 工程量 | 金额（元）
[7 empty] | 综合单价 |  | 综合合价 | 其中
暂估价
5 | 030108001011 | 低噪音箱式离心风机（防爆型）PF(1)-4~5 | 1.名称:低噪音箱式离心风机（防爆型）PF(1)-4~5 2.型号规格:风量：1000m³/h；全压：450Pa；转速：1500rpm；功率：0.25KW；电源：380V/50Hz/3φ；噪声≤48dB(A)，η≥65%；风机需满足2级风机能效等级；电机外置 3.设备本体及附件:就位、安装 4.设备支架制作安装:支架形式综合考虑，除锈后刷防锈漆及灰色调和漆两遍 5.减振要求:详见图纸,综合考虑 6.调试、单机试运转 7.安装方式:吊装 8.其他:具体做法及施工详见设计图纸和规范要求 |  | 台 | 2 | 4701.81 |  | 9403.62
6 | 030108001012 | 低噪音箱式离心风机（防爆型）PF/S(T)-1 | 1.名称:低噪音箱式离心风机（防爆型）PF/S(T)-1 2.型号规格:风量：6000m³/h；全压：450Pa；转速：1200rpm；功率：3KW；电源：380V/50Hz/3φ；噪声≤60dB(A)，η≥65%；风机需满足2级风机能效等级；电机外置 3.设备本体及附件:就位、安装 4.设备支架制作安装:支架形式综合考虑，除锈后刷防锈漆及灰色调和漆两遍 5.减振要求:详见图纸,综合考虑 6.调试、单机试运转 7.安装方式:吊装 8.其他:具体做法及施工详见设计图纸和规范要求 |  | 台 | 1 | 5751.25 |  | 5751.25
本页小计 | [8 empty] | 15154.87
注：为计取规费等的使用，可在表中增设其中：“定额人工费”。
表—08
分部分项工程和单价措施项目清单与计价表
工程名称：行政综合楼-通风空调工程 |  |  |  | 标段： |  |  |  | 第 4 页 共 57 页
序号 | 项目编码 | 项目名称 | 项目特征描述 |  | 计量单位 | 工程量 | 金额（元）
[7 empty] | 综合单价 |  | 综合合价 | 其中
暂估价
7 | 030108001013 | 低噪音箱式离心风机（防爆型）PF/S(T)-2 | 1.名称:低噪音箱式离心风机（防爆型）PF/S(T)-2 2.型号规格:风量：4500m³/h；全压：450Pa；转速：1100rpm；功率：2.2KW；电源：380V/50Hz/3φ；噪声≤60dB(A)，η≥65%；风机需满足2级风机能效等级；电机外置 3.设备本体及附件:就位、安装 4.设备支架制作安装:支架形式综合考虑，除锈后刷防锈漆及灰色调和漆两遍 5.减振要求:详见图纸,综合考虑 6.调试、单机试运转 7.安装方式:吊装 8.其他:具体做法及施工详见设计图纸和规范要求 |  | 台 | 1 | 5395.81 |  | 5395.81
8 | 030108001014 | 低噪音管道通风机 PF-10 | 1.名称:低噪音管道通风机 PF-10 2.型号规格:风量：1000m³/h；功率：250W；静压：200Pa；电源：220V/50Hz/1φ；噪声≤48dB(A)，η≥65%；；风机需满足2级风机能效等级 3.设备本体及附件:就位、安装 4.设备支架制作安装:支架形式综合考虑，除锈后刷防锈漆及灰色调和漆两遍 5.减振要求:详见图纸,综合考虑 6.调试、单机试运转 7.安装方式:吊装 8.其他:具体做法及施工详见设计图纸和规范要求 |  | 台 | 1 | 2158.81 |  | 2158.81
本页小计 | [8 empty] | 7554.62
注：为计取规费等的使用，可在表中增设其中：“定额人工费”。
表—08
分部分项工程和单价措施项目清单与计价表
工程名称：行政综合楼-通风空调工程 |  |  |  | 标段： |  |  |  | 第 5 页 共 57 页
序号 | 项目编码 | 项目名称 | 项目特征描述 |  | 计量单位 | 工程量 | 金额（元）
[7 empty] | 综合单价 |  | 综合合价 | 其中
暂估价
9 | 030108001015 | 低噪音管道通风机 PF-15 | 1.名称:低噪音管道通风机 PF-10 2.型号规格:风量：1500m³/h；功率：300W；静压：200Pa；电源：220V/50Hz/1φ；噪声≤48dB(A)，η≥65%；风机需满足2级风机能效等级 3.设备本体及附件:就位、安装 4.设备支架制作安装:支架形式综合考虑，除锈后刷防锈漆及灰色调和漆两遍 5.减振要求:详见图纸,综合考虑 6.调试、单机试运转 7.安装方式:吊装 8.其他:具体做法及施工详见设计图纸和规范要求 |  | 台 | 3 | 3129.81 |  | 9389.43
10 | 030404033013 | 墙壁排气扇（百叶窗式） QP-1 | 1.名称:墙壁排气扇（百叶窗式） QP-1 2.型号规格:风量：100m³/h；功率：50W；电源：220V/50Hz/1φ；噪声≤36dB(A)；风机需满足2级风机能效等级 3.安装方式:壁装 4.其他:具体做法及施工详见设计图纸和规范要求 |  | 台 | 33 | 217.59 |  | 7180.47
11 | 030404033014 | 墙壁排气扇（百叶窗式） QP-2 | 1.名称:墙壁排气扇（百叶窗式） QP-2 2.型号规格:风量：200m³/h；功率：50W；电源：220V/50Hz/1φ；噪声≤38dB(A)；风机需满足2级风机能效等级 3.安装方式:壁装 4.其他:具体做法及施工详见设计图纸和规范要求 |  | 台 | 22 | 217.59 |  | 4786.98
本页小计 | [8 empty] | 21356.88
注：为计取规费等的使用，可在表中增设其中：“定额人工费”。
表—08
分部分项工程和单价措施项目清单与计价表
工程名称：行政综合楼-通风空调工程 |  |  |  | 标段： |  |  |  | 第 6 页 共 57 页
序号 | 项目编码 | 项目名称 | 项目特征描述 |  | 计量单位 | 工程量 | 金额（元）
[7 empty] | 综合单价 |  | 综合合价 | 其中
暂估价
12 | 030404033015 | 墙壁排气扇（百叶窗式） QP-5 | 1.名称:墙壁排气扇（百叶窗式） QP-5 2.型号规格:风量：200m³/h；功率：50W；电源：220V/50Hz/1φ；噪声≤38dB(A)；风机需满足2级风机能效等级 3.安装方式:壁装 4.其他:具体做法及施工详见设计图纸和规范要求 |  | 台 | 4 | 253.67 |  | 1014.68
13 | 030404033016 | 墙壁排气扇（百叶窗式）QP-10 | 1.名称:墙壁排气扇（百叶窗式）QP-10 2.型号规格:风量：1000m³/h；功率：200W；电源：220V/50Hz/1φ；噪声≤45dB(A)；风机需满足2级风机能效等级 3.安装方式:壁装 4.其他:具体做法及施工详见设计图纸和规范要求 |  | 台 | 16 | 291.87 |  | 4669.92
14 | 030404033017 | 天花排气扇 TP-1 | 1.名称:天花排气扇 TP-1 2.型号规格:风量：1000m³/h；功率：200W；电源：220V/50Hz/1φ；噪声≤45dB(A)；风机需满足2级风机能效等级 3.安装方式:壁装 4.其他:具体做法及施工详见设计图纸和规范要求 |  | 台 | 2 | 102.28 |  | 204.56
15 | 030404033018 | 天花排气扇 TP-2 | 1.名称:天花排气扇 TP-2 2.型号规格:风量：200m³/h；功率：75W；电源：220V/50Hz/1φ；噪声≤43dB(A)；风机需满足2级风机能效等级 3.安装方式:壁装 4.其他:具体做法及施工详见设计图纸和规范要求 |  | 台 | 1 | 203.28 |  | 203.28
本页小计 | [8 empty] | 6092.44
注：为计取规费等的使用，可在表中增设其中：“定额人工费”。
表—08
分部分项工程和单价措施项目清单与计价表
工程名称：行政综合楼-通风空调工程 |  |  |  | 标段： |  |  |  | 第 7 页 共 57 页
序号 | 项目编码 | 项目名称 | 项目特征描述 |  | 计量单位 | 工程量 | 金额（元）
[7 empty] | 综合单价 |  | 综合合价 | 其中
暂估价
16 | 030701010002 | UV除臭装置 | 1.名称:UV除臭装置 2.型号规格:风量：1500m³/h，功率：100W,电源：220V/50Hz/1φ，净化效率≥95 3.与PF-15风机配套使用 4.其他:具体做法及施工详见设计图纸和规范要求 |  | 台 | 1 | 2431.51 |  | 2431.51
17 | 030701010003 | UV除臭装置 | 1.名称:UV除臭装置 2.型号规格:风量：3600m³/h，功率：300W,电源：220V/50Hz/1φ，净化效率≥95 3.与PF-15风机配套使用 4.其他:具体做法及施工详见设计图纸和规范要求 |  | 台 | 1 | 3789.51 |  | 3789.51
18 | 030702001017 | 碳钢通风管道 | 1.名称:碳钢通风管道 2.材质:镀锌钢板 3.形状:矩形 4.规格:长边长≤320 5.板材厚度:δ=0.5mm 6.管件、法兰等附件及支架设计要求:满足设计及规范要求 7.接口形式:咬口 8.其他:具体做法及施工详见设计图纸和规范要求 |  | m2 | 9.12 | 177.94 |  | 1622.81
19 | 030702001018 | 碳钢通风管道 | 1.名称:碳钢通风管道 2.材质:镀锌钢板 3.形状:矩形 4.规格:长边长≤450 5.板材厚度:δ=0.6mm 6.管件、法兰等附件及支架设计要求:满足设计及规范要求 7.接口形式:咬口 8.其他:具体做法及施工详见设计图纸和规范要求 |  | m2 | 19.29 | 141.63 |  | 2732.04
本页小计 | [8 empty] | 10575.87
注：为计取规费等的使用，可在表中增设其中：“定额人工费”。
表—08
分部分项工程和单价措施项目清单与计价表
工程名称：行政综合楼-通风空调工程 |  |  |  | 标段： |  |  |  | 第 8 页 共 57 页
序号 | 项目编码 | 项目名称 | 项目特征描述 |  | 计量单位 | 工程量 | 金额（元）
[7 empty] | 综合单价 |  | 综合合价 | 其中
暂估价
20 | 030702001019 | 碳钢通风管道 | 1.名称:碳钢通风管道 2.材质:镀锌钢板 3.形状:矩形 4.规格:长边长≤1000 5.板材厚度:δ=0.75mm 6.管件、法兰等附件及支架设计要求:满足设计及规范要求 7.接口形式:咬口 8.其他:具体做法及施工详见设计图纸和规范要求 |  | m2 | 718.14 | 121.62 |  | 87340.19
21 | 030702001020 | 碳钢通风管道 | 1.名称:碳钢通风管道 2.材质:镀锌钢板 3.形状:矩形 4.规格:长边长≤1250 5.板材厚度:δ=1.0mm 6.管件、法兰等附件及支架设计要求:满足设计及规范要求 7.接口形式:咬口 8.其他:具体做法及施工详见设计图纸和规范要求 |  | m2 | 36.63 | 146.05 |  | 5349.81
22 | 030702001021 | 碳钢通风管道 | 1.名称:碳钢通风管道 2.材质:镀锌钢板 3.形状:矩形 4.规格:长边长≤2000 5.板材厚度:δ=1.0mm 6.管件、法兰等附件及支架设计要求:满足设计及规范要求 7.接口形式:咬口 8.其他:具体做法及施工详见设计图纸和规范要求 |  | m2 | 6.95 | 161.17 |  | 1120.13
23 | 030702009003 | 弯头导流叶片 | 1.名称:弯头导流叶片 2.材质:镀锌钢板 3.规格:δ=0.75mm 4.形式:综合考虑 5.其他:具体做法及施工详见设计图纸和规范要求 |  | m2 | 29.09 | 253.51 |  | 7374.61
本页小计 | [8 empty] | 101184.74
注：为计取规费等的使用，可在表中增设其中：“定额人工费”。
表—08
分部分项工程和单价措施项目清单与计价表
工程名称：行政综合楼-通风空调工程 |  |  |  | 标段： |  |  |  | 第 9 页 共 57 页
序号 | 项目编码 | 项目名称 | 项目特征描述 |  | 计量单位 | 工程量 | 金额（元）
[7 empty] | 综合单价 |  | 综合合价 | 其中
暂估价
24 | 030702001022 | 风管钢套管 | 1.名称、类型:风管钢套管 2.材质:镀锌钢板 3.规格:风管规格综合考虑 厚度1.5mm 4.填料材质:满足设计及规范要求 5.包含防火封堵材料封堵 6.其他:具体做法及施工详见设计图纸和规范要求 |  | m2 | 21.29 | 269.54 |  | 5738.51
25 | 030703001035 | 70°C常开防火阀 | 1.名称:70°C常开防火阀 2.规格:200*150 3.本体及执行机构安装 4.其他:具体做法及施工详见设计图纸和规范要求 |  | 个 | 2 | 182.33 |  | 364.66
26 | 030703001036 | 70°C常开防火阀 | 1.名称:70°C常开防火阀 2.规格:300*300 3.本体及执行机构安装 4.其他:具体做法及施工详见设计图纸和规范要求 |  | 个 | 16 | 182.33 |  | 2917.28
27 | 030703001037 | 70°C常开防火阀 | 1.名称:70°C常开防火阀 2.规格:400*200 3.本体及执行机构安装 4.其他:具体做法及施工详见设计图纸和规范要求 |  | 个 | 1 | 182.33 |  | 182.33
28 | 030703001038 | 70°C常开防火阀 | 1.名称:70°C常开防火阀 2.规格:400*400 3.本体及执行机构安装 4.其他:具体做法及施工详见设计图纸和规范要求 |  | 个 | 2 | 224.81 |  | 449.62
29 | 030703001039 | 70°C常开防火阀 | 1.名称:70°C常开防火阀 2.规格:500*200 3.本体及执行机构安装 4.其他:具体做法及施工详见设计图纸和规范要求 |  | 个 | 2 | 182.33 |  | 364.66
30 | 030703001040 | 70°C常开防火阀 | 1.名称:70°C常开防火阀 2.规格:500*320 3.本体及执行机构安装 4.其他:具体做法及施工详见设计图纸和规范要求 |  | 个 | 4 | 224.81 |  | 899.24
本页小计 | [8 empty] | 10916.3
注：为计取规费等的使用，可在表中增设其中：“定额人工费”。
表—08
分部分项工程和单价措施项目清单与计价表
工程名称：行政综合楼-通风空调工程 |  |  |  | 标段： |  |  |  | 第 10 页 共 57 页
序号 | 项目编码 | 项目名称 | 项目特征描述 |  | 计量单位 | 工程量 | 金额（元）
[7 empty] | 综合单价 |  | 综合合价 | 其中
暂估价
31 | 030703001041 | 70°C常开防火阀 | 1.名称:70°C常开防火阀 2.规格:630*250 3.本体及执行机构安装 4.其他:具体做法及施工详见设计图纸和规范要求 |  | 个 | 1 | 223.04 |  | 223.04
32 | 030703001042 | 70°C常开防火阀 | 1.名称:70°C常开防火阀 2.规格:630*320 3.本体及执行机构安装 4.其他:具体做法及施工详见设计图纸和规范要求 |  | 个 | 13 | 254.01 |  | 3302.13
33 | 030703001043 | 70°C常开防火阀 | 1.名称:70°C常开防火阀 2.规格:630*400 3.本体及执行机构安装 4.其他:具体做法及施工详见设计图纸和规范要求 |  | 个 | 1 | 290.3 |  | 290.3
34 | 030703001044 | 70°C常开防火阀 | 1.名称:70°C常开防火阀 2.规格:800*320 3.本体及执行机构安装 4.其他:具体做法及施工详见设计图纸和规范要求 |  | 个 | 7 | 442.14 |  | 3094.98
35 | 030703001045 | 70°C常开防火阀 | 1.名称:70°C常开防火阀 2.规格:800*400 3.本体及执行机构安装 4.其他:具体做法及施工详见设计图纸和规范要求 |  | 个 | 1 | 487.28 |  | 487.28
36 | 030703001046 | 70°C常开防火阀 | 1.名称:70°C常开防火阀 2.规格:1000*320 3.本体及执行机构安装 4.其他:具体做法及施工详见设计图纸和规范要求 |  | 个 | 5 | 487.28 |  | 2436.4
37 | 030703001047 | 70°C常开防火阀 | 1.名称:70°C常开防火阀 2.规格:1000*400 3.本体及执行机构安装 4.其他:具体做法及施工详见设计图纸和规范要求 |  | 个 | 3 | 543.91 |  | 1631.73
38 | 030703001048 | 70°C常开防火阀 | 1.名称:70°C常开防火阀 2.规格:1000*500 3.本体及执行机构安装 4.其他:具体做法及施工详见设计图纸和规范要求 |  | 个 | 4 | 614.71 |  | 2458.84
本页小计 | [8 empty] | 13924.7
注：为计取规费等的使用，可在表中增设其中：“定额人工费”。
表—08
分部分项工程和单价措施项目清单与计价表
工程名称：行政综合楼-通风空调工程 |  |  |  | 标段： |  |  |  | 第 11 页 共 57 页
序号 | 项目编码 | 项目名称 | 项目特征描述 |  | 计量单位 | 工程量 | 金额（元）
[7 empty] | 综合单价 |  | 综合合价 | 其中
暂估价
39 | 030703001049 | 70°C常开防火阀 | 1.名称:70°C常开防火阀 2.规格:1500*320 3.本体及执行机构安装 4.其他:具体做法及施工详见设计图纸和规范要求 |  | 个 | 1 | 755.69 |  | 755.69
40 | 030703001050 | 280°C常开排烟防火阀 | 1.名称:280°C常开排烟防火阀 2.规格:1250*600 3.本体及执行机构安装 4.其他:具体做法及施工详见设计图纸和规范要求 |  | 个 | 1 | 973.68 |  | 973.68
41 | 030703001051 | 电动多叶调节阀 | 1.名称:电动多叶调节阀 2.规格:800*320 3.本体及执行机构安装 4.其他:具体做法及施工详见设计图纸和规范要求 |  | 个 | 1 | 639.91 |  | 639.91
42 | 030703001052 | 手动对开式多叶调节阀 | 1.名称:手动对开式多叶调节阀 2.规格:630*320 3.本体及执行机构安装 4.其他:具体做法及施工详见设计图纸和规范要求 |  | 个 | 3 | 209.9 |  | 629.7
43 | 030703001053 | 手动对开式多叶调节阀 | 1.名称:手动对开式多叶调节阀 2.规格:630*400 3.本体及执行机构安装 4.其他:具体做法及施工详见设计图纸和规范要求 |  | 个 | 1 | 243.53 |  | 243.53
44 | 030703001054 | 手动对开式多叶调节阀 | 1.名称:手动对开式多叶调节阀 2.规格:800*320 3.本体及执行机构安装 4.其他:具体做法及施工详见设计图纸和规范要求 |  | 个 | 1 | 246.18 |  | 246.18
45 | 030703011016 | 单层百叶风口 | 1.名称:单层百叶风口 2.规格:200*200 3.其他:具体做法及施工详见设计图纸和规范要求 |  | 个 | 3 | 54.58 |  | 163.74
本页小计 | [8 empty] | 3652.43
注：为计取规费等的使用，可在表中增设其中：“定额人工费”。
表—08
分部分项工程和单价措施项目清单与计价表
工程名称：行政综合楼-通风空调工程 |  |  |  | 标段： |  |  |  | 第 12 页 共 57 页
序号 | 项目编码 | 项目名称 | 项目特征描述 |  | 计量单位 | 工程量 | 金额（元）
[7 empty] | 综合单价 |  | 综合合价 | 其中
暂估价
46 | 030703011017 | 铝合金单层百叶风口FDB6080 | 1.名称:铝合金单层百叶风口FDB6080 2.规格:600*800 3.其他:具体做法及施工详见设计图纸和规范要求 |  | 个 | 1 | 246.3 |  | 246.3
47 | 030703011018 | 铝合金单层百叶风口FDB80120 | 1.名称:铝合金单层百叶风口FDB80120 2.规格:800*1200 3.其他:具体做法及施工详见设计图纸和规范要求 |  | 个 | 1 | 469.32 |  | 469.32
48 | 030703011019 | 铝合金单层百叶风口FDB10050 | 1.名称:铝合金单层百叶风口FDB10050 2.规格:1000*500 3.其他:具体做法及施工详见设计图纸和规范要求 |  | 个 | 5 | 283.08 |  | 1415.4
49 | 030703011020 | 铝合金单层百叶风口FDB11050 | 1.名称:铝合金单层百叶风口FDB11050 2.规格:1100*500 3.其他:具体做法及施工详见设计图纸和规范要求 |  | 个 | 1 | 297.08 |  | 297.08
50 | 030703011021 | 铝合金单层百叶风口FDB12050 | 1.名称:铝合金单层百叶风口FDB12050 2.规格:1200*500 3.其他:具体做法及施工详见设计图纸和规范要求 |  | 个 | 1 | 374.32 |  | 374.32
51 | 030703011022 | 铝合金单层百叶风口FDB120240 | 1.名称:铝合金单层百叶风口FDB120240 2.规格:1200*2400 3.其他:具体做法及施工详见设计图纸和规范要求 |  | 个 | 4 | 1116.24 |  | 4464.96
52 | 030703011023 | 铝合金单层百叶风口FDB13040 | 1.名称:铝合金单层百叶风口FDB13040 2.规格:1300*400 3.其他:具体做法及施工详见设计图纸和规范要求 |  | 个 | 2 | 354.32 |  | 708.64
53 | 030703011024 | 铝合金单层百叶风口FDB13050 | 1.名称:铝合金单层百叶风口FDB13050 2.规格:1300*500 3.其他:具体做法及施工详见设计图纸和规范要求 |  | 个 | 1 | 388.32 |  | 388.32
本页小计 | [8 empty] | 8364.34
注：为计取规费等的使用，可在表中增设其中：“定额人工费”。
表—08
分部分项工程和单价措施项目清单与计价表
工程名称：行政综合楼-通风空调工程 |  |  |  | 标段： |  |  |  | 第 13 页 共 57 页
序号 | 项目编码 | 项目名称 | 项目特征描述 |  | 计量单位 | 工程量 | 金额（元）
[7 empty] | 综合单价 |  | 综合合价 | 其中
暂估价
54 | 030703011025 | 铝合金单层百叶风口FDB13060 | 1.名称:铝合金单层百叶风口FDB13060 2.规格:1300*600 3.其他:具体做法及施工详见设计图纸和规范要求 |  | 个 | 3 | 422.49 |  | 1267.47
55 | 030703011026 | 铝合金单层百叶风口FDB130120 | 1.名称:铝合金单层百叶风口FDB130120 2.规格:1300*1200 3.其他:具体做法及施工详见设计图纸和规范要求 |  | 个 | 1 | 666.37 |  | 666.37
56 | 030703011027 | 铝合金单层百叶风口FDB29050 | 1.名称:铝合金单层百叶风口FDB29050 2.规格:2900*500 3.其他:具体做法及施工详见设计图纸和规范要求 |  | 个 | 1 | 755.24 |  | 755.24
57 | 030703011028 | 铝合金单层百叶风口FDB100120 | 1.名称:铝合金单层百叶风口FDB100120 2.规格:1000*1200 3.其他:具体做法及施工详见设计图纸和规范要求 |  | 个 | 1 | 532.32 |  | 532.32
58 | 030703011029 | 铝合金单层百叶风口FDB50120 | 1.名称:铝合金单层百叶风口FDB50120 2.规格:500*1200 3.其他:具体做法及施工详见设计图纸和规范要求 |  | 个 | 4 | 374.32 |  | 1497.28
59 | 030703011030 | 铝合金单层百叶风口FDB3020(带人字夹阀/调节阀) | 1.名称:铝合金单层百叶风口FDB3020(带人字夹阀/调节阀) 2.规格:300*200 3.其他:具体做法及施工详见设计图纸和规范要求 |  | 个 | 7 | 72.44 |  | 507.08
60 | 030703011031 | 铝合金单层百叶风口FDB4020(带人字夹阀/调节阀) | 1.名称:铝合金单层百叶风口FDB4020(带人字夹阀/调节阀) 2.规格:400*200 3.其他:具体做法及施工详见设计图纸和规范要求 |  | 个 | 6 | 111.82 |  | 670.92
61 | 030703011032 | 铝合金单层百叶风口FDB6030(带人字夹阀/调节阀) | 1.名称:铝合金单层百叶风口FDB6030(带人字夹阀/调节阀) 2.规格:600*300 3.其他:具体做法及施工详见设计图纸和规范要求 |  | 个 | 5 | 128.82 |  | 644.1
本页小计 | [8 empty] | 6540.78
注：为计取规费等的使用，可在表中增设其中：“定额人工费”。
表—08
分部分项工程和单价措施项目清单与计价表
工程名称：行政综合楼-通风空调工程 |  |  |  | 标段： |  |  |  | 第 14 页 共 57 页
序号 | 项目编码 | 项目名称 | 项目特征描述 |  | 计量单位 | 工程量 | 金额（元）
[7 empty] | 综合单价 |  | 综合合价 | 其中
暂估价
62 | 030703011033 | 铝合金单层百叶风口FDB8040(带人字夹阀/调节阀) | 1.名称:铝合金单层百叶风口FDB8040(带人字夹阀/调节阀) 2.规格:800*400 3.其他:具体做法及施工详见设计图纸和规范要求 |  | 个 | 17 | 242.3 |  | 4119.1
63 | 030703011034 | 铝合金单层百叶风口FDB10050(带人字夹阀/调节阀) | 1.名称:铝合金单层百叶风口FDB10050(带人字夹阀/调节阀) 2.规格:1000*500 3.其他:具体做法及施工详见设计图纸和规范要求 |  | 个 | 4 | 343.08 |  | 1372.32
64 | 030703011035 | 铝合金单层百叶风口FDB14060(带人字夹阀/调节阀) | 1.名称:铝合金单层百叶风口FDB14060(带人字夹阀/调节阀) 2.规格:1400*600 3.其他:具体做法及施工详见设计图纸和规范要求 |  | 个 | 1 | 535.32 |  | 535.32
65 | 030703011036 | 铝合金单层百叶风口FDB20040(带人字夹阀/调节阀) | 1.名称:铝合金单层百叶风口FDB20040(带人字夹阀/调节阀) 2.规格:2000*400 3.其他:具体做法及施工详见设计图纸和规范要求 |  | 个 | 2 | 475.37 |  | 950.74
66 | 030703019004 | 柔性接口 | 1.名称:柔性接口 2.规格:L≤150mm 3.材质:不燃材料 4.其他:具体做法及施工详见设计图纸和规范要求 |  | m2 | 13.68 | 466.41 |  | 6380.49
67 | 030703020001 | 阻抗复合消声器 | 1.名称:阻抗复合消声器 2.规格:500*320*900 3.支架形式、材质:型钢支架制作安装、除锈后刷防锈漆及灰色调和漆两遍 4.其他:具体做法及施工详见设计图纸和规范要求 |  | 个 | 1 | 1128.24 |  | 1128.24
68 | 030703020002 | 阻抗复合消声器 | 1.名称:阻抗复合消声器 2.规格:630*320*900 3.支架形式、材质:型钢支架制作安装、除锈后刷防锈漆及灰色调和漆两遍 4.其他:具体做法及施工详见设计图纸和规范要求 |  | 个 | 6 | 1128.24 |  | 6769.44
本页小计 | [8 empty] | 21255.65
注：为计取规费等的使用，可在表中增设其中：“定额人工费”。
表—08
分部分项工程和单价措施项目清单与计价表
工程名称：行政综合楼-通风空调工程 |  |  |  | 标段： |  |  |  | 第 15 页 共 57 页
序号 | 项目编码 | 项目名称 | 项目特征描述 |  | 计量单位 | 工程量 | 金额（元）
[7 empty] | 综合单价 |  | 综合合价 | 其中
暂估价
69 | 030703020003 | 阻抗复合消声器 | 1.名称:阻抗复合消声器 2.规格:800*400*900 3.支架形式、材质:型钢支架制作安装、除锈后刷防锈漆及灰色调和漆两遍 4.其他:具体做法及施工详见设计图纸和规范要求 |  | 个 | 1 | 1208.86 |  | 1208.86
70 | 030703020004 | 阻抗复合消声器 | 1.名称:阻抗复合消声器 2.规格:1000*400*900 3.支架形式、材质:型钢支架制作安装、除锈后刷防锈漆及灰色调和漆两遍 4.其他:具体做法及施工详见设计图纸和规范要求 |  | 个 | 2 | 1391.19 |  | 2782.38
71 | 030703020005 | 阻抗复合消声器 | 1.名称:阻抗复合消声器 2.规格:1500*320*900 3.支架形式、材质:型钢支架制作安装、除锈后刷防锈漆及灰色调和漆两遍 4.其他:具体做法及施工详见设计图纸和规范要求 |  | 个 | 1 | 1973.93 |  | 1973.93
72 | 030703020006 | 消声弯头 | 1.名称:消声弯头 2.规格:500*320 消声量≥15dB(A) 3.支架形式、材质:型钢支架制作安装、除锈后刷防锈漆及灰色调和漆两遍 4.其他:具体做法及施工详见设计图纸和规范要求 |  | 个 | 1 | 887.38 |  | 887.38
73 | 030703020007 | 消声弯头 | 1.名称:消声弯头 2.规格:630*320 消声量≥15dB(A) 3.支架形式、材质:型钢支架制作安装、除锈后刷防锈漆及灰色调和漆两遍 4.其他:具体做法及施工详见设计图纸和规范要求 |  | 个 | 1 | 1175.42 |  | 1175.42
本页小计 | [8 empty] | 8027.97
注：为计取规费等的使用，可在表中增设其中：“定额人工费”。
表—08
分部分项工程和单价措施项目清单与计价表
工程名称：行政综合楼-通风空调工程 |  |  |  | 标段： |  |  |  | 第 16 页 共 57 页
序号 | 项目编码 | 项目名称 | 项目特征描述 |  | 计量单位 | 工程量 | 金额（元）
[7 empty] | 综合单价 |  | 综合合价 | 其中
暂估价
74 | 030703020008 | 消声弯头 | 1.名称:消声弯头 2.规格:1000*320 消声量≥15dB(A) 3.支架形式、材质:型钢支架制作安装、除锈后刷防锈漆及灰色调和漆两遍 4.其他:具体做法及施工详见设计图纸和规范要求 |  | 个 | 2 | 1886.8 |  | 3773.6
75 | 030703020009 | 消声弯头 | 1.名称:消声弯头 2.规格:1000*400 消声量≥15dB(A) 3.支架形式、材质:型钢支架制作安装、除锈后刷防锈漆及灰色调和漆两遍 4.其他:具体做法及施工详见设计图纸和规范要求 |  | 个 | 1 | 1894.77 |  | 1894.77
76 | 030703021001 | 百叶联箱 | 1.名称:百叶联箱 2.规格:1100*400*500 3.其他:具体做法及施工详见设计图纸和规范要求 |  | 个 | 1 | 482.47 |  | 482.47
77 | 030703021002 | 百叶联箱 | 1.名称:百叶联箱 2.规格:1300*400*1200 3.其他:具体做法及施工详见设计图纸和规范要求 |  | 个 | 1 | 1472.39 |  | 1472.39
78 | 030703021003 | 百叶联箱 | 1.名称:百叶联箱 2.规格:1300*400*400 3.其他:具体做法及施工详见设计图纸和规范要求 |  | 个 | 2 | 465.67 |  | 931.34
79 | 030703021004 | 百叶联箱 | 1.名称:百叶联箱 2.规格:2900*600*600 3.其他:具体做法及施工详见设计图纸和规范要求 |  | 个 | 1 | 2067.08 |  | 2067.08
80 | 031201003031 | 风管法兰支吊架除锈刷油 | 1.除锈级别:满足设计及规范要求 2.油漆品种:防锈漆及灰色调和漆 3.结构类型:型钢 4.涂刷遍数、漆膜厚度:各2遍 5.其他:具体做法及施工详见设计图纸和规范要求 |  | kg | 2771.07 | 2.2 |  | 6096.35
本页小计 | [8 empty] | 16718
注：为计取规费等的使用，可在表中增设其中：“定额人工费”。
表—08
分部分项工程和单价措施项目清单与计价表
工程名称：行政综合楼-通风空调工程 |  |  |  | 标段： |  |  |  | 第 17 页 共 57 页
序号 | 项目编码 | 项目名称 | 项目特征描述 |  | 计量单位 | 工程量 | 金额（元）
[7 empty] | 综合单价 |  | 综合合价 | 其中
暂估价
81 | 030413001046 | 铁构件 | 1.名称:风阀支吊架 2.材质:型钢 3.规格:综合考虑 4.风阀长边≥630mm的独立支、吊架 5.除锈后刷防锈漆及灰色调和漆两遍 6.其他:具体做法及施工详见设计图纸和规范要求 |  | kg | 143.5 | 30.8 |  | 4419.8
82 | 030704002004 | 风管漏光试验、漏风试验 | 1.漏光试验、漏风试验、设计要求:满足设计及规范要求 |  | m2 | 790.13 | 11.87 |  | 9378.84
83 | 030704001007 | 通风工程检测、调试 | 1.通风工程检测、调试 |  | 系统 | 1 | 5938.77 |  | 5938.77
|  | 空调系统 | [6 empty] | 3090346.73
|  | 多联机空调 | [6 empty] | 2837153.15
84 | 030701003014 | 多联空调室外机组（顶出风型） KBW-1-3-18、KBW-1-5-18 | 1.名称:多联空调室外机组（顶出风型） KBW-1-3-18、KBW-1-5-18 2.型号规格:制冷量：50.4KW；制热量：56.5 KW；冷媒：R410a；电源:380V/50Hz/3φ；噪声≤62dB(A)；额定输入功率(制冷/制热)：13.5/13.6KW；APF≥4.64；夏季室外：34.2℃DB/27.8℃WB；冬季室外：5.2℃DB/72%；风机需满足风机能效等级 2级；自带控制系统 3.设备本体及附件:就位、安装 4.设备支架制作安装:支架形式综合考虑，除锈后刷防锈漆及灰色调和漆两遍 5.减振要求:详见图纸,综合考虑 6.调试、单机试运转 7.其他:具体做法及施工详见设计图纸和规范要求 |  | 台 | 2 | 35863.16 |  | 71726.32
本页小计 | [8 empty] | 91463.73
注：为计取规费等的使用，可在表中增设其中：“定额人工费”。
表—08
分部分项工程和单价措施项目清单与计价表
工程名称：行政综合楼-通风空调工程 |  |  |  | 标段： |  |  |  | 第 18 页 共 57 页
序号 | 项目编码 | 项目名称 | 项目特征描述 |  | 计量单位 | 工程量 | 金额（元）
[7 empty] | 综合单价 |  | 综合合价 | 其中
暂估价
85 | 030701003015 | 多联空调室外机组（顶出风型） KBW-2-3-16 | 1.名称:多联空调室外机组（顶出风型） KBW-2-3-16 2.型号规格:制冷量：44.8KW；制热量：50KW；冷媒：R410a；电源:380V/50Hz/3φ；噪声≤61dB(A)；额定输入功率(制冷/制热)：13.5/13.6KW；APF≥4.64；夏季室外：34.2℃DB/27.8℃WB；冬季室外：5.2℃DB/72%；风机需满足风机能效等级 2级；自带控制系统 3.设备本体及附件:就位、安装 4.设备支架制作安装:支架形式综合考虑，除锈后刷防锈漆及灰色调和漆两遍 5.减振要求:详见图纸,综合考虑 6.调试、单机试运转 7.其他:具体做法及施工详见设计图纸和规范要求 |  | 台 | 1 | 34779.82 |  | 34779.82
本页小计 | [8 empty] | 34779.82
注：为计取规费等的使用，可在表中增设其中：“定额人工费”。
表—08
分部分项工程和单价措施项目清单与计价表
工程名称：行政综合楼-通风空调工程 |  |  |  | 标段： |  |  |  | 第 19 页 共 57 页
序号 | 项目编码 | 项目名称 | 项目特征描述 |  | 计量单位 | 工程量 | 金额（元）
[7 empty] | 综合单价 |  | 综合合价 | 其中
暂估价
86 | 030701003016 | 多联空调室外机组（顶出风型） KBW-1-1-36、KBW-1-2-36、KBW-2-2-36 | 1.名称:多联空调室外机组（顶出风型） KBW-1-1-36、KBW-1-2-36、KBW-2-2-36 2.型号规格:制冷量：101.5KW；制热量：114KW；冷媒：R410a；电源:380V/50Hz/3φ；噪声≤65dB(A)；额定输入功率(制冷/制热)：28.55/29.1KW；APF≥4.64；夏季室外：34.2℃DB/27.8℃WB；冬季室外：5.2℃DB/72%；风机需满足风机能效等级 2级；自带控制系统 3.设备本体及附件:就位、安装 4.设备支架制作安装:支架形式综合考虑，除锈后刷防锈漆及灰色调和漆两遍 5.减振要求:详见图纸,综合考虑 6.调试、单机试运转 7.其他:具体做法及施工详见设计图纸和规范要求 |  | 台 | 3 | 69423.32 |  | 208269.96
本页小计 | [8 empty] | 208269.96
注：为计取规费等的使用，可在表中增设其中：“定额人工费”。
表—08
分部分项工程和单价措施项目清单与计价表
工程名称：行政综合楼-通风空调工程 |  |  |  | 标段： |  |  |  | 第 20 页 共 57 页
序号 | 项目编码 | 项目名称 | 项目特征描述 |  | 计量单位 | 工程量 | 金额（元）
[7 empty] | 综合单价 |  | 综合合价 | 其中
暂估价
87 | 030701003017 | 多联空调室外机组（顶出风型） KBW-2-1-32 | 1.名称:多联空调室外机组（顶出风型） KBW-2-1-32 2.型号规格:制冷量：89.6KW；制热量：97.6KW；冷媒：R410a；电源:380V/50Hz/3φ；噪声≤64dB(A)；额定输入功率(制冷/制热)：25.4/25.9KW；APF≥4.64；夏季室外：34.2℃DB/27.8℃WB；冬季室外：5.2℃DB/72%；风机需满足风机能效等级 2级；自带控制系统 3.设备本体及附件:就位、安装 4.设备支架制作安装:支架形式综合考虑，除锈后刷防锈漆及灰色调和漆两遍 5.减振要求:详见图纸,综合考虑 6.调试、单机试运转 7.其他:具体做法及施工详见设计图纸和规范要求 |  | 台 | 1 | 65152.92 |  | 65152.92
本页小计 | [8 empty] | 65152.92
注：为计取规费等的使用，可在表中增设其中：“定额人工费”。
表—08
分部分项工程和单价措施项目清单与计价表
工程名称：行政综合楼-通风空调工程 |  |  |  | 标段： |  |  |  | 第 21 页 共 57 页
序号 | 项目编码 | 项目名称 | 项目特征描述 |  | 计量单位 | 工程量 | 金额（元）
[7 empty] | 综合单价 |  | 综合合价 | 其中
暂估价
88 | 030701003018 | 多联空调室外机组（顶出风型） KXW-1-1~4-20、KXW-2-1~3-20 | 1.名称:多联空调室外机组（顶出风型） KXW-1-1~4-20、KXW-2-1~3-20 2.型号规格:制冷量：56KW；制热量：63KW；冷媒：R410a；电源:380V/50Hz/3φ；噪声≤64dB(A)；额定输入功率(制冷/制热)：16/15.8KW；APF≥4.64；夏季室外：34.2℃DB/27.8℃WB；冬季室外：5.2℃DB/72%；风机需满足风机能效等级 2级；自带控制系统 3.设备本体及附件:就位、安装 4.设备支架制作安装:支架形式综合考虑，除锈后刷防锈漆及灰色调和漆两遍 5.减振要求:详见图纸,综合考虑 6.调试、单机试运转 7.其他:具体做法及施工详见设计图纸和规范要求 |  | 台 | 7 | 42297.14 |  | 296079.98
本页小计 | [8 empty] | 296079.98
注：为计取规费等的使用，可在表中增设其中：“定额人工费”。
表—08
分部分项工程和单价措施项目清单与计价表
工程名称：行政综合楼-通风空调工程 |  |  |  | 标段： |  |  |  | 第 22 页 共 57 页
序号 | 项目编码 | 项目名称 | 项目特征描述 |  | 计量单位 | 工程量 | 金额（元）
[7 empty] | 综合单价 |  | 综合合价 | 其中
暂估价
89 | 030701003019 | 多联空调室外机组（顶出风型） KBW-2-4-22 | 1.名称:多联空调室外机组（顶出风型） KBW-2-4-22 2.型号规格:制冷量：61.6KW；制热量：70KW；冷媒：R410a；电源:380V/50Hz/3φ；噪声≤63dB(A)；额定输入功率(制冷/制热)：16/15.8KW；APF≥4.64；夏季室外：34.2℃DB/27.8℃WB；冬季室外：5.2℃DB/72%；风机需满足风机能效等级 2级；自带控制系统 3.设备本体及附件:就位、安装 4.设备支架制作安装:支架形式综合考虑，除锈后刷防锈漆及灰色调和漆两遍 5.减振要求:详见图纸,综合考虑 6.调试、单机试运转 7.其他:具体做法及施工详见设计图纸和规范要求 |  | 台 | 1 | 43889.65 |  | 43889.65
本页小计 | [8 empty] | 43889.65
注：为计取规费等的使用，可在表中增设其中：“定额人工费”。
表—08
分部分项工程和单价措施项目清单与计价表
工程名称：行政综合楼-通风空调工程 |  |  |  | 标段： |  |  |  | 第 23 页 共 57 页
序号 | 项目编码 | 项目名称 | 项目特征描述 |  | 计量单位 | 工程量 | 金额（元）
[7 empty] | 综合单价 |  | 综合合价 | 其中
暂估价
90 | 030701003020 | 多联空调室外机组（顶出风型） KBGW.2-1~2 | 1.名称:多联空调室外机组（顶出风型） KBGW.2-1~2 2.型号规格:制冷量：163KW；制热量：183KW；冷媒：R410a；电源:380V/50Hz/3φ；噪声≤68dB(A)；额定输入功率(制冷/制热)：46.85/47.5KW；APF≥4.64；夏季室外：34.2℃DB/27.8℃WB；冬季室外：5.2℃DB/72%；风机需满足风机能效等级 2级；自带控制系统 3.设备本体及附件:就位、安装 4.设备支架制作安装:支架形式综合考虑，除锈后刷防锈漆及灰色调和漆两遍 5.减振要求:详见图纸,综合考虑 6.调试、单机试运转 7.其他:具体做法及施工详见设计图纸和规范要求 |  | 台 | 2 | 129140.65 |  | 258281.3
本页小计 | [8 empty] | 258281.3
注：为计取规费等的使用，可在表中增设其中：“定额人工费”。
表—08
分部分项工程和单价措施项目清单与计价表
工程名称：行政综合楼-通风空调工程 |  |  |  | 标段： |  |  |  | 第 24 页 共 57 页
序号 | 项目编码 | 项目名称 | 项目特征描述 |  | 计量单位 | 工程量 | 金额（元）
[7 empty] | 综合单价 |  | 综合合价 | 其中
暂估价
91 | 030701003021 | 多联空调室内机（内藏风管式）KB-2.2 | 1.名称:多联空调室内机（内藏风管式）KB-2.2 2.型号规格:制冷量：2.2KW；制热量：2.5KW；风量：520m³/h；运转音：31dB(A)；电源：220V/50Hz/1φ；机外静压30pa；额定功率(制冷/制热)：28/24W；夏季室内：27℃DB/19℃WB；冬季室内：20℃DB/15℃WB；配套线控，带冷凝水提升泵 3.设备本体及附件:就位、安装 4.设备支架制作安装:支架形式综合考虑，除锈后刷防锈漆及灰色调和漆两遍 5.减振要求:详见图纸,综合考虑 6.调试、单机试运转 7.其他:具体做法及施工详见设计图纸和规范要求 |  | 台 | 5 | 3077.06 |  | 15385.3
92 | 030701003022 | 多联空调室内机（内藏风管式）KB-5.0 | 1.名称:多联空调室内机（内藏风管式）KB-5.0 2.型号规格:制冷量：5.0KW；制热量：5.6KW；风量：900m³/h；运转音：39dB(A)；电源：220V/50Hz/1φ；机外静压30pa；额定功率(制冷/制热)：49/45W；夏季室内：27℃DB/19℃WB；冬季室内：20℃DB/15℃WB；配套线控，带冷凝水提升泵 3.设备本体及附件:就位、安装 4.设备支架制作安装:支架形式综合考虑，除锈后刷防锈漆及灰色调和漆两遍 5.减振要求:详见图纸,综合考虑 6.调试、单机试运转 7.其他:具体做法及施工详见设计图纸和规范要求 |  | 台 | 1 | 3470.98 |  | 3470.98
本页小计 | [8 empty] | 18856.28
注：为计取规费等的使用，可在表中增设其中：“定额人工费”。
表—08
分部分项工程和单价措施项目清单与计价表
工程名称：行政综合楼-通风空调工程 |  |  |  | 标段： |  |  |  | 第 25 页 共 57 页
序号 | 项目编码 | 项目名称 | 项目特征描述 |  | 计量单位 | 工程量 | 金额（元）
[7 empty] | 综合单价 |  | 综合合价 | 其中
暂估价
93 | 030701003023 | 多联空调室内机（内藏风管式）KB-8.0 | 1.名称:多联空调室内机（内藏风管式）KB-8.0 2.型号规格:制冷量：8.0KW；制热量：9.0KW；风量：1140m³/h；运转音：36dB(A)；电源：220V/50Hz/1φ；机外静压30pa；额定功率(制冷/制热)：91/87W；夏季室内：27℃DB/19℃WB；冬季室内：20℃DB/15℃WB；配套线控，带冷凝水提升泵 3.设备本体及附件:就位、安装 4.设备支架制作安装:支架形式综合考虑，除锈后刷防锈漆及灰色调和漆两遍 5.减振要求:详见图纸,综合考虑 6.调试、单机试运转 7.其他:具体做法及施工详见设计图纸和规范要求 |  | 台 | 9 | 4162.58 |  | 37463.22
94 | 030701003024 | 多联空调室内机（内藏风管式）KB-9.0 | 1.名称:多联空调室内机（内藏风管式）KB-9.0 2.型号规格:制冷量：9.0KW；制热量：10.0KW；风量：1400m³/h；运转音：36dB(A)；电源：220V/50Hz/1φ；机外静压30pa；额定功率(制冷/制热)：190/170W；夏季室内：27℃DB/19℃WB；冬季室内：20℃DB/15℃WB；配套线控，带冷凝水提升泵 3.设备本体及附件:就位、安装 4.设备支架制作安装:支架形式综合考虑，除锈后刷防锈漆及灰色调和漆两遍 5.减振要求:详见图纸,综合考虑 6.调试、单机试运转 7.其他:具体做法及施工详见设计图纸和规范要求 |  | 台 | 8 | 4560.43 |  | 36483.44
本页小计 | [8 empty] | 73946.66
注：为计取规费等的使用，可在表中增设其中：“定额人工费”。
表—08
分部分项工程和单价措施项目清单与计价表
工程名称：行政综合楼-通风空调工程 |  |  |  | 标段： |  |  |  | 第 26 页 共 57 页
序号 | 项目编码 | 项目名称 | 项目特征描述 |  | 计量单位 | 工程量 | 金额（元）
[7 empty] | 综合单价 |  | 综合合价 | 其中
暂估价
95 | 030701003025 | 多联空调室内机（内藏风管式）KBN-10 | 1.名称:多联空调室内机（内藏风管式）KBN-10 2.型号规格:制冷量：10.0KW；制热量：11.2KW；风量：1500m³/h；运转音：38dB(A)；电源：220V/50Hz/1φ；机外静压15pa；额定功率(制冷/制热)：190/170W；夏季室内：27℃DB/19℃WB；冬季室内：20℃DB/15℃WB；配套线控，带冷凝水提升泵 3.设备本体及附件:就位、安装 4.设备支架制作安装:支架形式综合考虑，除锈后刷防锈漆及灰色调和漆两遍 5.减振要求:详见图纸,综合考虑 6.调试、单机试运转 7.其他:具体做法及施工详见设计图纸和规范要求 |  | 台 | 5 | 4661.05 |  | 23305.25
本页小计 | [8 empty] | 23305.25
注：为计取规费等的使用，可在表中增设其中：“定额人工费”。
表—08
分部分项工程和单价措施项目清单与计价表
工程名称：行政综合楼-通风空调工程 |  |  |  | 标段： |  |  |  | 第 27 页 共 57 页
序号 | 项目编码 | 项目名称 | 项目特征描述 |  | 计量单位 | 工程量 | 金额（元）
[7 empty] | 综合单价 |  | 综合合价 | 其中
暂估价
96 | 030701003026 | 多联空调室内机（四面出风式）KBT-10 | 1.名称:多联空调室内机（四面出风式）KBT-10 2.型号规格:制冷量：10.0KW；制热量：11.2KW；风量：1500m³/h；运转音：38dB(A)；电源：220V/50Hz/1φ；机外静压15pa；额定功率(制冷/制热)：190/170W；夏季室内：27℃DB/19℃WB；冬季室内：20℃DB/15℃WB；配套线控，带冷凝水提升泵 3.设备本体及附件:就位、安装 4.设备支架制作安装:支架形式综合考虑，除锈后刷防锈漆及灰色调和漆两遍 5.减振要求:详见图纸,综合考虑 6.调试、单机试运转 7.其他:具体做法及施工详见设计图纸和规范要求 |  | 台 | 6 | 4506.55 |  | 27039.3
97 | 030701003027 | 多联空调室内机（四面出风式）KB-12.5 | 1.名称:多联空调室内机（四面出风式）KB-12.5 2.型号规格:制冷量：12.5KW；制热量：14.0KW；风量：1680m³/h；运转音：37dB(A)；电源：220V/50Hz/1φ；额定功率(制冷/制热)：290/W；夏季室内：27℃DB/19℃WB；冬季室内：20℃DB/15℃WB；配套线控，带冷凝水提升泵 3.设备本体及附件:就位、安装 4.设备支架制作安装:支架形式综合考虑，除锈后刷防锈漆及灰色调和漆两遍 5.减振要求:详见图纸,综合考虑 6.调试、单机试运转 7.其他:具体做法及施工详见设计图纸和规范要求 |  | 台 | 27 | 5137.67 |  | 138717.09
本页小计 | [8 empty] | 165756.39
注：为计取规费等的使用，可在表中增设其中：“定额人工费”。
表—08
分部分项工程和单价措施项目清单与计价表
工程名称：行政综合楼-通风空调工程 |  |  |  | 标段： |  |  |  | 第 28 页 共 57 页
序号 | 项目编码 | 项目名称 | 项目特征描述 |  | 计量单位 | 工程量 | 金额（元）
[7 empty] | 综合单价 |  | 综合合价 | 其中
暂估价
98 | 030701003028 | 多联空调室内机（四面出风式）KB-14 | 1.名称:多联空调室内机（四面出风式）KB-14 2.型号规格:制冷量：14.0KW；制热量：16.0KW；风量：2000m³/h；运转音：37dB(A)；电源：220V/50Hz/1φ；额定功率(制冷/制热)：290/290W；夏季室内：27℃DB/19℃WB；冬季室内：20℃DB/15℃WB；配套线控，带冷凝水提升泵 3.设备本体及附件:就位、安装 4.设备支架制作安装:支架形式综合考虑，除锈后刷防锈漆及灰色调和漆两遍 5.减振要求:详见图纸,综合考虑 6.调试、单机试运转 7.其他:具体做法及施工详见设计图纸和规范要求 |  | 台 | 4 | 5285.46 |  | 21141.84
99 | 030701003029 | 直膨式空气处理机组 KBG.2-1~2 | 1.名称:直膨式空气处理机组 KBG.2-1~2 2.型号规格:制冷量:168KW；风量:28000m³/h；机外静压:450Pa；电源：380V/50Hz/3φ；功率:15KW；噪声≤66dB(A)；新风量:5600CMH；夏季室内：27℃DB/19℃WB；冬季室内：20℃DB/15℃WB 3.设备本体及附件:就位、安装 4.设备支架制作安装:支架形式综合考虑，除锈后刷防锈漆及灰色调和漆两遍 5.减振要求:详见图纸,综合考虑 6.调试、单机试运转 7.其他:具体做法及施工详见设计图纸和规范要求 |  | 台 | 2 | 209543.42 |  | 419086.84
本页小计 | [8 empty] | 440228.68
注：为计取规费等的使用，可在表中增设其中：“定额人工费”。
表—08
分部分项工程和单价措施项目清单与计价表
工程名称：行政综合楼-通风空调工程 |  |  |  | 标段： |  |  |  | 第 29 页 共 57 页
序号 | 项目编码 | 项目名称 | 项目特征描述 |  | 计量单位 | 工程量 | 金额（元）
[7 empty] | 综合单价 |  | 综合合价 | 其中
暂估价
100 | 030701003030 | 多联空调新风处理机 KXN-60 | 1.名称:多联空调新风处理机 KXN-60 2.型号规格:风量:6000m³/h；制冷量:56KW；制热量:34.8KW；功率:1.5KW，机外静压:300Pa；电源:380V/50Hz/3φ；噪声≤56dB(A)；夏季室外：34.2℃DB/27.8℃WB；冬季室外：5.2℃DB/72%； 3.设备本体及附件:就位、安装 4.设备支架制作安装:支架形式综合考虑，除锈后刷防锈漆及灰色调和漆两遍 5.减振要求:详见图纸,综合考虑 6.调试、单机试运转 7.其他:具体做法及施工详见设计图纸和规范要求 |  | 台 | 6 | 15132.26 |  | 90793.56
101 | 030702001023 | 碳钢通风管道 | 1.名称:碳钢通风管道 2.材质:镀锌钢板 3.形状:矩形 4.规格:长边长≤320 5.板材厚度:δ=0.5mm 6.管件、法兰等附件及支架设计要求:满足设计及规范要求 7.接口形式:咬口 8.其他:具体做法及施工详见设计图纸和规范要求 |  | m2 | 27.21 | 177.94 |  | 4841.75
102 | 030702001024 | 碳钢通风管道 | 1.名称:碳钢通风管道 2.材质:镀锌钢板 3.形状:矩形 4.规格:长边长≤450 5.板材厚度:δ=0.6mm 6.管件、法兰等附件及支架设计要求:满足设计及规范要求 7.接口形式:咬口 8.其他:具体做法及施工详见设计图纸和规范要求 |  | m2 | 6.45 | 141.63 |  | 913.51
本页小计 | [8 empty] | 96548.82
注：为计取规费等的使用，可在表中增设其中：“定额人工费”。
表—08
分部分项工程和单价措施项目清单与计价表
工程名称：行政综合楼-通风空调工程 |  |  |  | 标段： |  |  |  | 第 30 页 共 57 页
序号 | 项目编码 | 项目名称 | 项目特征描述 |  | 计量单位 | 工程量 | 金额（元）
[7 empty] | 综合单价 |  | 综合合价 | 其中
暂估价
103 | 030702001025 | 碳钢通风管道 | 1.名称:碳钢通风管道 2.材质:镀锌钢板 3.形状:矩形 4.规格:长边长≤1000 5.板材厚度:δ=0.75mm 6.管件、法兰等附件及支架设计要求:满足设计及规范要求 7.接口形式:咬口 8.其他:具体做法及施工详见设计图纸和规范要求 |  | m2 | 1568.83 | 121.62 |  | 190801.1
104 | 030702001026 | 碳钢通风管道 | 1.名称:碳钢通风管道 2.材质:镀锌钢板 3.形状:矩形 4.规格:长边长≤1250 5.板材厚度:δ=1.0mm 6.管件、法兰等附件及支架设计要求:满足设计及规范要求 7.接口形式:咬口 8.其他:具体做法及施工详见设计图纸和规范要求 |  | m2 | 153.36 | 146.05 |  | 22398.23
105 | 030702001027 | 碳钢通风管道 | 1.名称:碳钢通风管道 2.材质:镀锌钢板 3.形状:矩形 4.规格:长边长≤2000 5.板材厚度:δ=1.0mm 6.管件、法兰等附件及支架设计要求:满足设计及规范要求 7.接口形式:咬口 8.其他:具体做法及施工详见设计图纸和规范要求 |  | m2 | 118.74 | 161.17 |  | 19137.33
106 | 030702001028 | 碳钢通风管道 | 1.名称:碳钢通风管道 2.材质:镀锌钢板 3.形状:矩形 4.规格:长边长≤2000 5.板材厚度:δ=1.2mm 6.管件、法兰等附件及支架设计要求:满足设计及规范要求 7.接口形式:咬口 8.其他:具体做法及施工详见设计图纸和规范要求 |  | m2 | 88.2 | 168.84 |  | 14891.69
本页小计 | [8 empty] | 247228.35
注：为计取规费等的使用，可在表中增设其中：“定额人工费”。
表—08
分部分项工程和单价措施项目清单与计价表
工程名称：行政综合楼-通风空调工程 |  |  |  | 标段： |  |  |  | 第 31 页 共 57 页
序号 | 项目编码 | 项目名称 | 项目特征描述 |  | 计量单位 | 工程量 | 金额（元）
[7 empty] | 综合单价 |  | 综合合价 | 其中
暂估价
107 | 030702001029 | 碳钢通风管道 | 1.名称:碳钢通风管道 2.材质:镀锌钢板 3.形状:矩形 4.规格:长边长≤4000 5.板材厚度:δ=1.2mm 6.管件、法兰等附件及支架设计要求:满足设计及规范要求 7.接口形式:咬口 8.其他:具体做法及施工详见设计图纸和规范要求 |  | m2 | 1.6 | 174.52 |  | 279.23
108 | 030702001030 | 碳钢通风管道 | 1.名称:碳钢通风管道 2.材质:镀锌钢板 3.形状:圆形 4.规格:长边长≤320 5.板材厚度:δ=0.5mm 6.管件、法兰等附件及支架设计要求:满足设计及规范要求 7.接口形式:咬口 8.其他:具体做法及施工详见设计图纸和规范要求 |  | m2 | 99.53 | 193.77 |  | 19285.93
109 | 030702001031 | 碳钢通风管道 | 1.名称:碳钢通风管道 2.材质:镀锌钢板 3.形状:圆形 4.规格:长边长≤450 5.板材厚度:δ=0.6mm 6.管件、法兰等附件及支架设计要求:满足设计及规范要求 7.接口形式:咬口 8.其他:具体做法及施工详见设计图纸和规范要求 |  | m2 | 47 | 172.81 |  | 8122.07
110 | 030702008001 | 带保温金属软接 | 1.材质:带保温金属软接 2.形状:圆型 3.公称直径≤150 4.管件、法兰等附件及支架设计要求:满足设计及规范要求 5.接口形式:咬口 6.其他:具体做法及施工详见设计图纸和规范要求 |  | m | 64 | 81.06 |  | 5187.84
本页小计 | [8 empty] | 32875.07
注：为计取规费等的使用，可在表中增设其中：“定额人工费”。
表—08
分部分项工程和单价措施项目清单与计价表
工程名称：行政综合楼-通风空调工程 |  |  |  | 标段： |  |  |  | 第 32 页 共 57 页
序号 | 项目编码 | 项目名称 | 项目特征描述 |  | 计量单位 | 工程量 | 金额（元）
[7 empty] | 综合单价 |  | 综合合价 | 其中
暂估价
111 | 030702008002 | 带保温金属软接 | 1.材质:带保温金属软接 2.形状:圆型 3.公称直径≤400 4.管件、法兰等附件及支架设计要求:满足设计及规范要求 5.接口形式:咬口 6.其他:具体做法及施工详见设计图纸和规范要求 |  | m | 8.5 | 132 |  | 1122
112 | 030702009004 | 弯头导流叶片 | 1.名称:弯头导流叶片 2.材质:镀锌钢板 3.规格:δ=0.75mm 4.形式:综合考虑 5.其他:具体做法及施工详见设计图纸和规范要求 |  | m2 | 28.78 | 253.51 |  | 7296.02
113 | 030702001032 | 风管钢套管 | 1.名称、类型:风管钢套管 2.材质:镀锌钢板 3.规格:风管规格综合考虑 厚度1.5mm 4.填料材质:满足设计及规范要求 5.包含防火封堵材料封堵 6.其他:具体做法及施工详见设计图纸和规范要求 |  | m2 | 22.23 | 269.54 |  | 5991.87
114 | 030703001055 | 70°C常开防火阀 | 1.名称:70°C常开防火阀 2.规格:200*150 3.本体及执行机构安装 4.其他:具体做法及施工详见设计图纸和规范要求 |  | 个 | 1 | 182.33 |  | 182.33
115 | 030703001056 | 70°C常开防火阀 | 1.名称:70°C常开防火阀 2.规格:320*200 3.本体及执行机构安装 4.其他:具体做法及施工详见设计图纸和规范要求 |  | 个 | 1 | 182.33 |  | 182.33
116 | 030703001057 | 70°C常开防火阀 | 1.名称:70°C常开防火阀 2.规格:500*200 3.本体及执行机构安装 4.其他:具体做法及施工详见设计图纸和规范要求 |  | 个 | 2 | 182.33 |  | 364.66
本页小计 | [8 empty] | 15139.21
注：为计取规费等的使用，可在表中增设其中：“定额人工费”。
表—08
分部分项工程和单价措施项目清单与计价表
工程名称：行政综合楼-通风空调工程 |  |  |  | 标段： |  |  |  | 第 33 页 共 57 页
序号 | 项目编码 | 项目名称 | 项目特征描述 |  | 计量单位 | 工程量 | 金额（元）
[7 empty] | 综合单价 |  | 综合合价 | 其中
暂估价
117 | 030703001058 | 70°C常开防火阀 | 1.名称:70°C常开防火阀 2.规格:630*400 3.本体及执行机构安装 4.其他:具体做法及施工详见设计图纸和规范要求 |  | 个 | 2 | 290.3 |  | 580.6
118 | 030703001059 | 70°C常开防火阀 | 1.名称:70°C常开防火阀 2.规格:800*320 3.本体及执行机构安装 4.其他:具体做法及施工详见设计图纸和规范要求 |  | 个 | 12 | 442.14 |  | 5305.68
119 | 030703001060 | 70°C常开防火阀 | 1.名称:70°C常开防火阀 2.规格:1250*500 3.本体及执行机构安装 4.其他:具体做法及施工详见设计图纸和规范要求 |  | 个 | 1 | 703.2 |  | 703.2
120 | 030703001061 | 70°C常开防火阀 | 1.名称:70°C常开防火阀 2.规格:1500*630 3.本体及执行机构安装 4.其他:具体做法及施工详见设计图纸和规范要求 |  | 个 | 2 | 1084.89 |  | 2169.78
121 | 030703001062 | 70°C常开防火阀 | 1.名称:70°C常开防火阀 2.规格:1500*700 3.本体及执行机构安装 4.其他:具体做法及施工详见设计图纸和规范要求 |  | 个 | 2 | 1159.23 |  | 2318.46
122 | 030703001063 | 70°C常开防火阀 | 1.名称:70°C常开防火阀 2.规格:2000*500 3.本体及执行机构安装 4.其他:具体做法及施工详见设计图纸和规范要求 |  | 个 | 2 | 1123.83 |  | 2247.66
123 | 030703001064 | 手柄式风管钢制蝶阀 | 1.名称:手柄式风管钢制蝶阀 2.规格:200*150 3.本体及执行机构安装 4.其他:具体做法及施工详见设计图纸和规范要求 |  | 个 | 4 | 97.36 |  | 389.44
124 | 030703001065 | 电动多叶调节阀 | 1.名称:电动多叶调节阀 2.规格:400*600 3.本体及执行机构安装 4.其他:具体做法及施工详见设计图纸和规范要求 |  | 个 | 1 | 629.29 |  | 629.29
本页小计 | [8 empty] | 14344.11
注：为计取规费等的使用，可在表中增设其中：“定额人工费”。
表—08
分部分项工程和单价措施项目清单与计价表
工程名称：行政综合楼-通风空调工程 |  |  |  | 标段： |  |  |  | 第 34 页 共 57 页
序号 | 项目编码 | 项目名称 | 项目特征描述 |  | 计量单位 | 工程量 | 金额（元）
[7 empty] | 综合单价 |  | 综合合价 | 其中
暂估价
125 | 030703001066 | 电动多叶调节阀 | 1.名称:电动多叶调节阀 2.规格:1000*1000 3.本体及执行机构安装 4.其他:具体做法及施工详见设计图纸和规范要求 |  | 个 | 4 | 1147.79 |  | 4591.16
126 | 030703001067 | 手动对开式多叶调节阀 | 1.名称:手动对开式多叶调节阀 2.规格:320*200 3.本体及执行机构安装 4.其他:具体做法及施工详见设计图纸和规范要求 |  | 个 | 1 | 142.64 |  | 142.64
127 | 030703001068 | 手动对开式多叶调节阀 | 1.名称:手动对开式多叶调节阀 2.规格:400*200 3.本体及执行机构安装 4.其他:具体做法及施工详见设计图纸和规范要求 |  | 个 | 2 | 142.64 |  | 285.28
128 | 030703001069 | 手动对开式多叶调节阀 | 1.名称:手动对开式多叶调节阀 2.规格:500*200 3.本体及执行机构安装 4.其他:具体做法及施工详见设计图纸和规范要求 |  | 个 | 1 | 142.64 |  | 142.64
129 | 030703001070 | 手动对开式多叶调节阀 | 1.名称:手动对开式多叶调节阀 2.规格:630*250 3.本体及执行机构安装 4.其他:具体做法及施工详见设计图纸和规范要求 |  | 个 | 12 | 180.69 |  | 2168.28
130 | 030703001071 | 手动对开式多叶调节阀 | 1.名称:手动对开式多叶调节阀 2.规格:630*320 3.本体及执行机构安装 4.其他:具体做法及施工详见设计图纸和规范要求 |  | 个 | 1 | 209.9 |  | 209.9
131 | 030703001072 | 手动对开式多叶调节阀 | 1.名称:手动对开式多叶调节阀 2.规格:800*250 3.本体及执行机构安装 4.其他:具体做法及施工详见设计图纸和规范要求 |  | 个 | 2 | 209.01 |  | 418.02
本页小计 | [8 empty] | 7957.92
注：为计取规费等的使用，可在表中增设其中：“定额人工费”。
表—08
分部分项工程和单价措施项目清单与计价表
工程名称：行政综合楼-通风空调工程 |  |  |  | 标段： |  |  |  | 第 35 页 共 57 页
序号 | 项目编码 | 项目名称 | 项目特征描述 |  | 计量单位 | 工程量 | 金额（元）
[7 empty] | 综合单价 |  | 综合合价 | 其中
暂估价
132 | 030703001073 | 手动对开式多叶调节阀 | 1.名称:手动对开式多叶调节阀 2.规格:800*320 3.本体及执行机构安装 4.其他:具体做法及施工详见设计图纸和规范要求 |  | 个 | 10 | 246.18 |  | 2461.8
133 | 030703011037 | 铝合金单层百叶风口FDB130400 | 1.名称:铝合金单层百叶风口FDB130400 2.规格:1300*4000 3.其他:具体做法及施工详见设计图纸和规范要求 |  | 个 | 2 | 2087.35 |  | 4174.7
134 | 030703011038 | 铝合金单层百叶风口FDB200150 | 1.名称:铝合金单层百叶风口FDB200150 2.规格:2000*1500 3.其他:具体做法及施工详见设计图纸和规范要求 |  | 个 | 1 | 1144.24 |  | 1144.24
135 | 030703011039 | 铝合金单层百叶风口FDB300100 | 1.名称:铝合金单层百叶风口FDB300100 2.规格:3000*1000 3.其他:具体做法及施工详见设计图纸和规范要求 |  | 个 | 1 | 1216.7 |  | 1216.7
136 | 030703011040 | 铝合金单层百叶风口FDB350150 | 1.名称:铝合金单层百叶风口FDB350150 2.规格:3500*1500 3.其他:具体做法及施工详见设计图纸和规范要求 |  | 个 | 1 | 1796.41 |  | 1796.41
137 | 030703011041 | 铝合金单层百叶风口FDB20060(带人字夹阀/调节阀) | 1.名称:铝合金单层百叶风口FDB20060(带人字夹阀/调节阀) 2.规格:2000*600 3.其他:具体做法及施工详见设计图纸和规范要求 |  | 个 | 2 | 714.37 |  | 1428.74
138 | 030703011042 | 铝合金双层百叶送风口FSB4020 | 1.名称:铝合金双层百叶送风口FSB4020 2.规格:400*200 3.其他:具体做法及施工详见设计图纸和规范要求 |  | 个 | 2 | 105.44 |  | 210.88
本页小计 | [8 empty] | 12433.47
注：为计取规费等的使用，可在表中增设其中：“定额人工费”。
表—08
分部分项工程和单价措施项目清单与计价表
工程名称：行政综合楼-通风空调工程 |  |  |  | 标段： |  |  |  | 第 36 页 共 57 页
序号 | 项目编码 | 项目名称 | 项目特征描述 |  | 计量单位 | 工程量 | 金额（元）
[7 empty] | 综合单价 |  | 综合合价 | 其中
暂估价
139 | 030703011043 | 铝合金双层百叶送风口FSB6030 | 1.名称:铝合金双层百叶送风口FSB6030 2.规格:600*300 3.其他:具体做法及施工详见设计图纸和规范要求 |  | 个 | 4 | 163.82 |  | 655.28
140 | 030703011044 | 铝合金双层百叶送风口FSB8040 | 1.名称:铝合金双层百叶送风口FSB8040 2.规格:800*400 3.其他:具体做法及施工详见设计图纸和规范要求 |  | 个 | 17 | 245.3 |  | 4170.1
141 | 030703011045 | 铝合金双层百叶送风口FSB10020 | 1.名称:铝合金双层百叶送风口FSB10020 2.规格:1000*200 3.其他:具体做法及施工详见设计图纸和规范要求 |  | 个 | 6 | 215.3 |  | 1291.8
142 | 030703011046 | 铝合金双层百叶送风口FSB12020 | 1.名称:铝合金双层百叶送风口FSB12020 2.规格:1200*200 3.其他:具体做法及施工详见设计图纸和规范要求 |  | 个 | 5 | 246.08 |  | 1230.4
143 | 030703011047 | 方形散流器 | 1.名称:方形散流器 2.规格:600*600 3.其他:具体做法及施工详见设计图纸和规范要求 |  | 个 | 17 | 230.02 |  | 3910.34
144 | 030703011048 | 旋流风口 | 1.名称:旋流风口 2.规格:Φ400 3.其他:具体做法及施工详见设计图纸和规范要求 |  | 个 | 17 | 231.2 |  | 3930.4
145 | 030703011049 | 球形喷口 | 1.名称:球形喷口 2.规格:Φ150 3.其他:具体做法及施工详见设计图纸和规范要求 |  | 个 | 128 | 94.04 |  | 12037.12
146 | 030703011050 | 门铰式单层百叶回风口 | 1.名称:门铰式单层百叶回风口 2.规格:800*200 3.带三层滤网 4.其他:具体做法及施工详见设计图纸和规范要求 |  | 个 | 5 | 264.3 |  | 1321.5
本页小计 | [8 empty] | 28546.94
注：为计取规费等的使用，可在表中增设其中：“定额人工费”。
表—08
分部分项工程和单价措施项目清单与计价表
工程名称：行政综合楼-通风空调工程 |  |  |  | 标段： |  |  |  | 第 37 页 共 57 页
序号 | 项目编码 | 项目名称 | 项目特征描述 |  | 计量单位 | 工程量 | 金额（元）
[7 empty] | 综合单价 |  | 综合合价 | 其中
暂估价
147 | 030703011051 | 门铰式单层百叶回风口 | 1.名称:门铰式单层百叶回风口 2.规格:1000*200 3.带三层滤网 4.其他:具体做法及施工详见设计图纸和规范要求 |  | 个 | 1 | 264.3 |  | 264.3
148 | 030703011052 | 门铰式单层百叶回风口 | 1.名称:门铰式单层百叶回风口 2.规格:1200*200 3.带三层滤网 4.其他:具体做法及施工详见设计图纸和规范要求 |  | 个 | 9 | 315.08 |  | 2835.72
149 | 030703011053 | 门铰式单层百叶回风口 | 1.名称:门铰式单层百叶回风口 2.规格:1400*200 3.带三层滤网 4.其他:具体做法及施工详见设计图纸和规范要求 |  | 个 | 8 | 398.32 |  | 3186.56
150 | 030703011054 | 门铰式单层百叶回风口 | 1.名称:门铰式单层百叶回风口 2.规格:1600*200 3.带三层滤网 4.其他:具体做法及施工详见设计图纸和规范要求 |  | 个 | 5 | 398.32 |  | 1991.6
151 | 030703019005 | 柔性接口 | 1.名称:柔性接口 2.规格:L≤150mm 3.材质:不燃材料 4.其他:具体做法及施工详见设计图纸和规范要求 |  | m2 | 20.37 | 466.41 |  | 9500.77
152 | 030703020010 | 阻抗复合消声器 | 1.名称:阻抗复合消声器 2.规格:630*400*900 3.支架形式、材质:型钢支架制作安装、除锈后刷防锈漆及灰色调和漆两遍 4.其他:具体做法及施工详见设计图纸和规范要求 |  | 个 | 1 | 1178.86 |  | 1178.86
本页小计 | [8 empty] | 18957.81
注：为计取规费等的使用，可在表中增设其中：“定额人工费”。
表—08
分部分项工程和单价措施项目清单与计价表
工程名称：行政综合楼-通风空调工程 |  |  |  | 标段： |  |  |  | 第 38 页 共 57 页
序号 | 项目编码 | 项目名称 | 项目特征描述 |  | 计量单位 | 工程量 | 金额（元）
[7 empty] | 综合单价 |  | 综合合价 | 其中
暂估价
153 | 030703020011 | 阻抗复合消声器 | 1.名称:阻抗复合消声器 2.规格:800*320*900 3.支架形式、材质:型钢支架制作安装、除锈后刷防锈漆及灰色调和漆两遍 4.其他:具体做法及施工详见设计图纸和规范要求 |  | 个 | 7 | 1208.86 |  | 8462.02
154 | 030703020012 | 阻抗复合消声器 | 1.名称:阻抗复合消声器 2.规格:1250*500*900 3.支架形式、材质:型钢支架制作安装、除锈后刷防锈漆及灰色调和漆两遍 4.其他:具体做法及施工详见设计图纸和规范要求 |  | 个 | 1 | 2664.32 |  | 2664.32
155 | 030703020013 | 阻抗复合消声器 | 1.名称:阻抗复合消声器 2.规格:1500*630*900 3.支架形式、材质:型钢支架制作安装、除锈后刷防锈漆及灰色调和漆两遍 4.其他:具体做法及施工详见设计图纸和规范要求 |  | 个 | 2 | 2764.93 |  | 5529.86
156 | 030703020014 | 阻抗复合消声器 | 1.名称:阻抗复合消声器 2.规格:1500*700*900 3.支架形式、材质:型钢支架制作安装、除锈后刷防锈漆及灰色调和漆两遍 4.其他:具体做法及施工详见设计图纸和规范要求 |  | 个 | 2 | 2222.93 |  | 4445.86
157 | 030703020015 | 阻抗复合消声器 | 1.名称:阻抗复合消声器 2.规格:2000*500*900 3.支架形式、材质:型钢支架制作安装、除锈后刷防锈漆及灰色调和漆两遍 4.其他:具体做法及施工详见设计图纸和规范要求 |  | 个 | 1 | 3066.62 |  | 3066.62
本页小计 | [8 empty] | 24168.68
注：为计取规费等的使用，可在表中增设其中：“定额人工费”。
表—08
分部分项工程和单价措施项目清单与计价表
工程名称：行政综合楼-通风空调工程 |  |  |  | 标段： |  |  |  | 第 39 页 共 57 页
序号 | 项目编码 | 项目名称 | 项目特征描述 |  | 计量单位 | 工程量 | 金额（元）
[7 empty] | 综合单价 |  | 综合合价 | 其中
暂估价
158 | 030703020016 | 消声弯头 | 1.名称:消声弯头 2.规格:630*400 消声量≥15dB(A) 3.支架形式、材质:型钢支架制作安装、除锈后刷防锈漆及灰色调和漆两遍 4.其他:具体做法及施工详见设计图纸和规范要求 |  | 个 | 1 | 1199.32 |  | 1199.32
159 | 030703020017 | 消声弯头 | 1.名称:消声弯头 2.规格:2000*500 消声量≥15dB(A) 3.支架形式、材质:型钢支架制作安装、除锈后刷防锈漆及灰色调和漆两遍 4.其他:具体做法及施工详见设计图纸和规范要求 |  | 个 | 1 | 4051.41 |  | 4051.41
160 | 030703021005 | 百叶联箱 | 1.名称:百叶联箱 2.规格:1300*400*400 3.其他:具体做法及施工详见设计图纸和规范要求 |  | 个 | 2 | 465.67 |  | 931.34
161 | 031001001010 | 镀锌钢管 | 1.安装部位:室内 2.介质:冷凝水 3.规格、压力等级:DN25 4.连接形式:螺纹连接 5.压力试验及吹、洗设计要求:满足设计及规范要求 6.警示带形式:满足设计及规范要求 7.其他:具体做法及施工详见设计图纸和规范要求 |  | m | 238.37 | 45.15 |  | 10762.41
162 | 031001001011 | 镀锌钢管 | 1.安装部位:室内 2.介质:冷凝水 3.规格、压力等级:DN32 4.连接形式:螺纹连接 5.压力试验及吹、洗设计要求:满足设计及规范要求 6.警示带形式:满足设计及规范要求 7.其他:具体做法及施工详见设计图纸和规范要求 |  | m | 242.23 | 51.36 |  | 12440.93
本页小计 | [8 empty] | 29385.41
注：为计取规费等的使用，可在表中增设其中：“定额人工费”。
表—08
分部分项工程和单价措施项目清单与计价表
工程名称：行政综合楼-通风空调工程 |  |  |  | 标段： |  |  |  | 第 40 页 共 57 页
序号 | 项目编码 | 项目名称 | 项目特征描述 |  | 计量单位 | 工程量 | 金额（元）
[7 empty] | 综合单价 |  | 综合合价 | 其中
暂估价
163 | 031001001012 | 镀锌钢管 | 1.安装部位:室内 2.介质:冷凝水 3.规格、压力等级:DN40 4.连接形式:螺纹连接 5.压力试验及吹、洗设计要求:满足设计及规范要求 6.警示带形式:满足设计及规范要求 7.其他:具体做法及施工详见设计图纸和规范要求 |  | m | 71.21 | 55.26 |  | 3935.06
164 | 031001004009 | 脱氧铜管 | 1.名称:脱氧铜管 2.规格、压力等级:Φ6.4 3.连接形式:氮气置换焊 4.其他:具体做法及施工详见设计图纸和规范要求 |  | m | 37.43 | 26.32 |  | 985.16
165 | 031001004010 | 脱氧铜管 | 1.名称:脱氧铜管 2.规格、压力等级:Φ9.5 3.连接形式:氮气置换焊 4.其他:具体做法及施工详见设计图纸和规范要求 |  | m | 423.77 | 28.02 |  | 11874.04
166 | 031001004011 | 脱氧铜管 | 1.名称:脱氧铜管 2.规格、压力等级:Φ12.7 3.连接形式:氮气置换焊 4.其他:具体做法及施工详见设计图纸和规范要求 |  | m | 75.31 | 35.81 |  | 2696.85
167 | 031001004012 | 脱氧铜管 | 1.名称:脱氧铜管 2.规格、压力等级:Φ15.9 3.连接形式:氮气置换焊 4.其他:具体做法及施工详见设计图纸和规范要求 |  | m | 849.63 | 56.02 |  | 47596.27
168 | 031001004013 | 脱氧铜管 | 1.名称:脱氧铜管 2.规格、压力等级:Φ19.1 3.连接形式:氮气置换焊 4.其他:具体做法及施工详见设计图纸和规范要求 |  | m | 387.59 | 67.76 |  | 26263.1
169 | 031001004014 | 脱氧铜管 | 1.名称:脱氧铜管 2.规格、压力等级:Φ22.2 3.连接形式:氮气置换焊 4.其他:具体做法及施工详见设计图纸和规范要求 |  | m | 69.68 | 77.4 |  | 5393.23
本页小计 | [8 empty] | 98743.71
注：为计取规费等的使用，可在表中增设其中：“定额人工费”。
表—08
分部分项工程和单价措施项目清单与计价表
工程名称：行政综合楼-通风空调工程 |  |  |  | 标段： |  |  |  | 第 41 页 共 57 页
序号 | 项目编码 | 项目名称 | 项目特征描述 |  | 计量单位 | 工程量 | 金额（元）
[7 empty] | 综合单价 |  | 综合合价 | 其中
暂估价
170 | 031001004015 | 脱氧铜管 | 1.名称:脱氧铜管 2.规格、压力等级:Φ28.6 3.连接形式:氮气置换焊 4.其他:具体做法及施工详见设计图纸和规范要求 |  | m | 661.71 | 106.88 |  | 70723.56
171 | 031001004016 | 脱氧铜管 | 1.名称:脱氧铜管 2.规格、压力等级:Φ31.8 3.连接形式:氮气置换焊 4.其他:具体做法及施工详见设计图纸和规范要求 |  | m | 144.37 | 116.13 |  | 16765.69
172 | 031001004017 | 脱氧铜管 | 1.名称:脱氧铜管 2.规格、压力等级:Φ38.1 3.连接形式:氮气置换焊 4.其他:具体做法及施工详见设计图纸和规范要求 |  | m | 38.9 | 128.06 |  | 4981.53
173 | 031001004018 | 脱氧铜管 | 1.名称:脱氧铜管 2.规格、压力等级:Φ41.3 3.连接形式:氮气置换焊 4.其他:具体做法及施工详见设计图纸和规范要求 |  | m | 76.04 | 128.06 |  | 9737.68
174 | 030703001074 | 冷媒管分歧器 | 1.名称:冷媒管分歧器 2.规格:综合考虑 3.其他:具体做法及施工详见设计图纸和规范要求 |  | 个 | 126 | 156.32 |  | 19696.32
175 | 031002003088 | 套管 | 1.名称、类型:镀锌钢板套管 2.材质:1.5厚mm镀锌钢板 3.规格:套管规格DN40,介质管道DN20以内 4.填料材质:满足设计及规范要求 5.其他:具体做法及施工详见设计图纸和规范要求 |  | 个 | 75 | 23.93 |  | 1794.75
176 | 031002003089 | 套管 | 1.名称、类型:镀锌钢板套管 2.材质:1.5厚mm镀锌钢板 3.规格:套管规格DN50,介质管道DN32以内 4.填料材质:满足设计及规范要求 5.其他:具体做法及施工详见设计图纸和规范要求 |  | 个 | 10 | 30.1 |  | 301
本页小计 | [8 empty] | 124000.53
注：为计取规费等的使用，可在表中增设其中：“定额人工费”。
表—08
分部分项工程和单价措施项目清单与计价表
工程名称：行政综合楼-通风空调工程 |  |  |  | 标段： |  |  |  | 第 42 页 共 57 页
序号 | 项目编码 | 项目名称 | 项目特征描述 |  | 计量单位 | 工程量 | 金额（元）
[7 empty] | 综合单价 |  | 综合合价 | 其中
暂估价
177 | 031002003090 | 套管 | 1.名称、类型:镀锌钢板套管 2.材质:1.5厚mm镀锌钢板 3.规格:套管规格DN65,介质管道DN40以内 4.填料材质:满足设计及规范要求 5.其他:具体做法及施工详见设计图纸和规范要求 |  | 个 | 4 | 50.07 |  | 200.28
178 | 031208003002 | 离心玻璃棉 | 1.绝热材料品种:离心玻璃棉 2.绝热厚度:30mm 3.其他:完成本清单项目所需的一切相关工作并满足设计及规范要求 4.其他:具体做法及施工详见设计图纸和规范要求 |  | m2 | 2351.93 | 58.14 |  | 136741.21
179 | 031208002006 | 管道绝热 | 1.绝热材料品种:难燃B1级发泡橡塑 2.绝热厚度:15mm 3.管道外径:≤φ12.7 4.其他:完成本清单项目所需的一切相关工作并满足设计及规范要求 5.其他:具体做法及施工详见设计图纸和规范要求 |  | m3 | 0.66 | 2420.03 |  | 1597.22
180 | 031208002007 | 管道绝热 | 1.绝热材料品种:难燃B1级发泡橡塑 2.绝热厚度:20mm 3.管道外径:≥φ15.88 4.其他:完成本清单项目所需的一切相关工作并满足设计及规范要求 5.其他:具体做法及施工详见设计图纸和规范要求 |  | m3 | 8.42 | 2420.03 |  | 20376.65
181 | 031002001025 | 管道支架 | 1.名称:管道支架 2.材质:型钢 3.管架形式:综合考虑 4.除锈后刷防锈漆及灰色调和漆两遍 5.其他:具体做法及施工详见设计图纸和规范要求 |  | kg | 5437.66 | 30.1 |  | 163673.57
本页小计 | [8 empty] | 322588.93
注：为计取规费等的使用，可在表中增设其中：“定额人工费”。
表—08
分部分项工程和单价措施项目清单与计价表
工程名称：行政综合楼-通风空调工程 |  |  |  | 标段： |  |  |  | 第 43 页 共 57 页
序号 | 项目编码 | 项目名称 | 项目特征描述 |  | 计量单位 | 工程量 | 金额（元）
[7 empty] | 综合单价 |  | 综合合价 | 其中
暂估价
182 | 031201003032 | 风管法兰支吊架除锈刷油 | 1.除锈级别:满足设计及规范要求 2.油漆品种:防锈漆及灰色调和漆 3.结构类型:型钢 4.涂刷遍数、漆膜厚度:各2遍 5.其他:具体做法及施工详见设计图纸和规范要求 |  | kg | 7474.58 | 2.2 |  | 16444.08
183 | 030413001047 | 铁构件 | 1.名称:风阀支吊架 2.材质:型钢 3.规格:综合考虑 4.风阀长边≥630mm的独立支、吊架 5.除锈后刷防锈漆及灰色调和漆两遍 6.其他:具体做法及施工详见设计图纸和规范要求 |  | kg | 175 | 30.8 |  | 5390
184 | 030704002005 | 风管漏光试验、漏风试验 | 1.漏光试验、漏风试验、设计要求:满足设计及规范要求 |  | m2 | 1964.42 | 11.87 |  | 23317.67
185 | 030704001008 | 通风工程检测、调试 | 1.通风工程检测、调试 |  | 系统 | 1 | 18809.23 |  | 18809.23
|  | 分体空调 | [6 empty] | 253193.58
186 | 030701003031 | 单冷型分体空调（壁挂式）KF-1 | 1.名称:单冷型分体空调（壁挂式）KF-1 2.型号规格:制冷量：2.5kW；功率750W；电源：220V/50Hz/1φ；噪音≤43dB(A)；SEER≥5.1；二级能效；夏季室内：26℃DB/60%RH； 3.其他:具体做法及施工详见设计图纸和规范要求 |  | 台 | 1 | 2664.9 |  | 2664.9
本页小计 | [8 empty] | 66625.88
注：为计取规费等的使用，可在表中增设其中：“定额人工费”。
表—08
分部分项工程和单价措施项目清单与计价表
工程名称：行政综合楼-通风空调工程 |  |  |  | 标段： |  |  |  | 第 44 页 共 57 页
序号 | 项目编码 | 项目名称 | 项目特征描述 |  | 计量单位 | 工程量 | 金额（元）
[7 empty] | 综合单价 |  | 综合合价 | 其中
暂估价
187 | 030701003032 | 单冷型分体空调（壁挂式）KF-1.5 | 1.名称:单冷型分体空调（壁挂式）KF-1.5 2.型号规格:制冷量：5kW；功率1300W；电源：220V/50Hz/1φ；噪音≤46dB(A)；SEER≥5.1；二级能效；夏季室内：26℃DB/60%RH 3.其他:具体做法及施工详见设计图纸和规范要求 |  | 台 | 1 | 4020.99 |  | 4020.99
188 | 030701003033 | 单冷型分体空调（壁挂式）KF-2 | 1.名称:单冷型分体空调（壁挂式）KF-2 2.型号规格:制冷量：5kW；功率1300W；电源：220V/50Hz/1φ；噪音≤46dB(A)；SEER≥5.1；二级能效；夏季室内：26℃DB/60%RH 3.其他:具体做法及施工详见设计图纸和规范要求 |  | 台 | 11 | 4943.29 |  | 54376.19
189 | 030701003034 | 单冷型分体空调（壁挂式）KF-3 | 1.名称:单冷型分体空调（壁挂式）KF-3 2.型号规格:制冷量：7.5kW；功率 2050W；电源：220V/50Hz/1φ；噪音≤46dB(A)；SEER≥4.7；二级能效；夏季室内：26℃DB/60%RH 3.其他:具体做法及施工详见设计图纸和规范要求 |  | 台 | 26 | 5907.07 |  | 153583.82
190 | 031001006034 | PVC塑料管 | 1.安装部位:室内 2.介质:冷凝水 3.规格、压力等级:DN20 4.连接形式:粘接 5.压力试验及吹、洗设计要求:满足设计及规范要求 6.警示带形式:满足设计及规范要求 7.其他:具体做法及施工详见设计图纸和规范要求 |  | m | 104.15 | 15.26 |  | 1589.33
本页小计 | [8 empty] | 213570.33
注：为计取规费等的使用，可在表中增设其中：“定额人工费”。
表—08
分部分项工程和单价措施项目清单与计价表
工程名称：行政综合楼-通风空调工程 |  |  |  | 标段： |  |  |  | 第 45 页 共 57 页
序号 | 项目编码 | 项目名称 | 项目特征描述 |  | 计量单位 | 工程量 | 金额（元）
[7 empty] | 综合单价 |  | 综合合价 | 其中
暂估价
191 | 031001004019 | 脱氧铜管 | 1.名称:脱氧铜管 2.规格、压力等级:Φ6.4 3.连接形式:氮气置换焊 4.其他:具体做法及施工详见设计图纸和规范要求 |  | m | 75.62 | 26.32 |  | 1990.32
192 | 031001004020 | 脱氧铜管 | 1.名称:脱氧铜管 2.规格、压力等级:Φ9.5 3.连接形式:氮气置换焊 4.其他:具体做法及施工详见设计图纸和规范要求 |  | m | 122.12 | 28.02 |  | 3421.8
193 | 031001004021 | 脱氧铜管 | 1.名称:脱氧铜管 2.规格、压力等级:Φ12.7 3.连接形式:氮气置换焊 4.其他:具体做法及施工详见设计图纸和规范要求 |  | m | 75.62 | 35.81 |  | 2707.95
194 | 031001004022 | 脱氧铜管 | 1.名称:脱氧铜管 2.规格、压力等级:Φ15.9 3.连接形式:氮气置换焊 4.其他:具体做法及施工详见设计图纸和规范要求 |  | m | 122.12 | 56.02 |  | 6841.16
195 | 030703001075 | 冷媒管分歧器 | 1.名称:冷媒管分歧器 2.规格:综合考虑 3.其他:具体做法及施工详见设计图纸和规范要求 |  | 个 | 6 | 156.32 |  | 937.92
196 | 031002003091 | 套管 | 1.名称、类型:刚性防水套管 2.材质:1.5厚mm镀锌钢板 3.规格:套管规格DN80,介质管道综合考虑 4.填料材质:满足设计及规范要求 5.其他:具体做法及施工详见设计图纸和规范要求 |  | 个 | 47 | 219.51 |  | 10316.97
197 | 031208002008 | 管道绝热 | 1.绝热材料品种:难燃B1级发泡橡塑 2.绝热厚度:15mm 3.管道外径:≤φ12.7 4.其他:完成本清单项目所需的一切相关工作并满足设计及规范要求 5.其他:具体做法及施工详见设计图纸和规范要求 |  | m3 | 0.33 | 2420.03 |  | 798.61
本页小计 | [8 empty] | 27014.73
注：为计取规费等的使用，可在表中增设其中：“定额人工费”。
表—08
分部分项工程和单价措施项目清单与计价表
工程名称：行政综合楼-通风空调工程 |  |  |  | 标段： |  |  |  | 第 46 页 共 57 页
序号 | 项目编码 | 项目名称 | 项目特征描述 |  | 计量单位 | 工程量 | 金额（元）
[7 empty] | 综合单价 |  | 综合合价 | 其中
暂估价
198 | 031208002009 | 管道绝热 | 1.绝热材料品种:难燃B1级发泡橡塑 2.绝热厚度:20mm 3.管道外径:≥φ15.88 4.其他:完成本清单项目所需的一切相关工作并满足设计及规范要求 5.其他:具体做法及施工详见设计图纸和规范要求 |  | m3 | 0.61 | 2420.03 |  | 1476.22
199 | 031002001026 | 管道支架 | 1.名称:管道支架 2.材质:型钢 3.管架形式:综合考虑 4.除锈后刷防锈漆及灰色调和漆两遍 5.其他:具体做法及施工详见设计图纸和规范要求 |  | kg | 245.15 | 30.1 |  | 7379.02
200 | 030704001009 | 通风工程检测、调试 | 1.通风工程检测、调试 |  | 系统 | 1 | 1088.38 |  | 1088.38
|  | 防排烟系统 | [6 empty] | 1534460.02
201 | 030108003003 | 轴流风机 XF（1）-1 | 1.名称:轴流风机 XF（1）-1 2.型号规格:风量68000m³/h；全压：1000Pa；静压：800Pa；电机功率:30KW；电源：380V/50Hz/3φ；转速:1450rpm；噪声≤76dB(A)，η≥65%；消防3C认证 3.设备本体及附件:就位、安装 4.设备支架制作安装:支架形式综合考虑，除锈后刷防锈漆及灰色调和漆两遍 5.减振要求:详见图纸,综合考虑 6.调试、单机试运转 7.安装方式:吊装 8.其他:具体做法及施工详见设计图纸和规范要求 |  | 台 | 1 | 19381.37 |  | 19381.37
本页小计 | [8 empty] | 29324.99
注：为计取规费等的使用，可在表中增设其中：“定额人工费”。
表—08
分部分项工程和单价措施项目清单与计价表
工程名称：行政综合楼-通风空调工程 |  |  |  | 标段： |  |  |  | 第 47 页 共 57 页
序号 | 项目编码 | 项目名称 | 项目特征描述 |  | 计量单位 | 工程量 | 金额（元）
[7 empty] | 综合单价 |  | 综合合价 | 其中
暂估价
202 | 030108003004 | 消防排烟轴流风机 PY（2）-1~2、PY（3）-1~2 | 1.名称:消防排烟轴流风机 PY（2）-1~2、PY（3）-1~2 2.型号规格:风量：68000m³/h；全压：1000Pa；静压：800Pa；叶轮直径：1400mm；转速：1450rpm³；功率：22 kW；电源：380V/50Hz/3φ；噪声≤90dB(A)，η≥65%；消防3C认证 3.设备本体及附件:就位、安装 4.设备支架制作安装:支架形式综合考虑，除锈后刷防锈漆及灰色调和漆两遍 5.减振要求:详见图纸,综合考虑 6.调试、单机试运转 7.安装方式:落地安装 8.其他:具体做法及施工详见设计图纸和规范要求 |  | 台 | 4 | 19593.7 |  | 78374.8
203 | 030108003005 | 消防排烟轴流风机 PY（3）-3 | 1.名称:消防排烟轴流风机 PY（3）-3 2.型号规格:风量：40000 m³/h；全压：900Pa；静压：800Pa；叶轮直径：900mm；转速：1450rpm³；功率：15kW；电源：380V/50Hz/3φ；噪声≤85dB(A)，η≥65%；消防3C认证 3.设备本体及附件:就位、安装 4.设备支架制作安装:支架形式综合考虑，除锈后刷防锈漆及灰色调和漆两遍 5.减振要求:详见图纸,综合考虑 6.调试、单机试运转 7.安装方式:吊装 8.其他:具体做法及施工详见设计图纸和规范要求 |  | 台 | 1 | 10212.49 |  | 10212.49
本页小计 | [8 empty] | 88587.29
注：为计取规费等的使用，可在表中增设其中：“定额人工费”。
表—08
分部分项工程和单价措施项目清单与计价表
工程名称：行政综合楼-通风空调工程 |  |  |  | 标段： |  |  |  | 第 48 页 共 57 页
序号 | 项目编码 | 项目名称 | 项目特征描述 |  | 计量单位 | 工程量 | 金额（元）
[7 empty] | 综合单价 |  | 综合合价 | 其中
暂估价
204 | 030108003006 | 消防排烟轴流风机 PY（2）-3 | 1.名称:消防排烟轴流风机 PY（2）-3 2.型号规格:风量：36000m³/h；全压：900Pa；静压：800Pa；叶轮直径：900mm；转速：1450rpm³；功率：15kW；电源：380V/50Hz/3φ；噪声≤82dB(A)，η≥65%；消防3C认证 3.设备本体及附件:就位、安装 4.设备支架制作安装:支架形式综合考虑，除锈后刷防锈漆及灰色调和漆两遍 5.减振要求:详见图纸,综合考虑 6.调试、单机试运转 7.安装方式:吊装 8.其他:具体做法及施工详见设计图纸和规范要求 |  | 台 | 1 | 10128.49 |  | 10128.49
205 | 030702001033 | 碳钢通风管道 | 1.名称:碳钢通风管道 2.材质:镀锌钢板 3.形状:矩形 4.规格:长边长≤1000 5.板材厚度:δ=1.2mm 6.管件、法兰等附件及支架设计要求:满足设计及规范要求 7.接口形式:咬口 8.其他:具体做法及施工详见设计图纸和规范要求 |  | m2 | 820.26 | 138.96 |  | 113983.33
206 | 030702001034 | 碳钢通风管道 | 1.名称:碳钢通风管道 2.材质:镀锌钢板 3.形状:矩形 4.规格:长边长≤1250 5.板材厚度:δ=1.5mm 6.管件、法兰等附件及支架设计要求:满足设计及规范要求 7.接口形式:咬口 8.其他:具体做法及施工详见设计图纸和规范要求 |  | m2 | 1052.96 | 166.05 |  | 174844.01
本页小计 | [8 empty] | 298955.83
注：为计取规费等的使用，可在表中增设其中：“定额人工费”。
表—08
分部分项工程和单价措施项目清单与计价表
工程名称：行政综合楼-通风空调工程 |  |  |  | 标段： |  |  |  | 第 49 页 共 57 页
序号 | 项目编码 | 项目名称 | 项目特征描述 |  | 计量单位 | 工程量 | 金额（元）
[7 empty] | 综合单价 |  | 综合合价 | 其中
暂估价
207 | 030702001035 | 碳钢通风管道 | 1.名称:碳钢通风管道 2.材质:镀锌钢板 3.形状:矩形 4.规格:长边长≤2000 5.板材厚度:δ=1.5mm 6.管件、法兰等附件及支架设计要求:满足设计及规范要求 7.接口形式:咬口 8.其他:具体做法及施工详见设计图纸和规范要求 |  | m2 | 760.41 | 181.18 |  | 137771.08
208 | 030702001036 | 碳钢通风管道 | 1.名称:碳钢通风管道 2.材质:镀锌钢板 3.形状:矩形 4.规格:长边长≤4000 5.板材厚度:δ=1.5mm 6.管件、法兰等附件及支架设计要求:满足设计及规范要求 7.接口形式:咬口 8.其他:具体做法及施工详见设计图纸和规范要求 |  | m2 | 42.12 | 186.86 |  | 7870.54
209 | 030702001037 | 碳钢通风管道 | 1.名称:碳钢通风管道 2.材质:镀锌钢板 3.形状:圆形 4.规格:长边长≤2000 5.板材厚度:δ=1.2mm 6.管件、法兰等附件及支架设计要求:满足设计及规范要求 7.接口形式:咬口 8.其他:具体做法及施工详见设计图纸和规范要求 |  | m2 | 20.55 | 192.91 |  | 3964.3
210 | 030702009005 | 弯头导流叶片 | 1.名称:弯头导流叶片 2.材质:镀锌钢板 3.规格:δ=0.75mm 4.形式:综合考虑 5.其他:具体做法及施工详见设计图纸和规范要求 |  | m2 | 34.28 | 253.51 |  | 8690.32
本页小计 | [8 empty] | 158296.24
注：为计取规费等的使用，可在表中增设其中：“定额人工费”。
表—08
分部分项工程和单价措施项目清单与计价表
工程名称：行政综合楼-通风空调工程 |  |  |  | 标段： |  |  |  | 第 50 页 共 57 页
序号 | 项目编码 | 项目名称 | 项目特征描述 |  | 计量单位 | 工程量 | 金额（元）
[7 empty] | 综合单价 |  | 综合合价 | 其中
暂估价
211 | 030702001038 | 风管钢套管 | 1.名称、类型:风管钢套管 2.材质:镀锌钢板 3.规格:风管规格综合考虑 厚度1.5mm 4.填料材质:满足设计及规范要求 5.包含防火封堵材料封堵 6.其他:具体做法及施工详见设计图纸和规范要求 |  | m2 | 40.96 | 269.54 |  | 11040.36
212 | 030703001076 | 70°C常开防火阀 | 1.名称:70°C常开防火阀 2.规格:1250*600 3.本体及执行机构安装 4.其他:具体做法及施工详见设计图纸和规范要求 |  | 个 | 1 | 876.04 |  | 876.04
213 | 030703001077 | 70°C常开防火阀 | 1.名称:70°C常开防火阀 2.规格:1250*1000 3.本体及执行机构安装 4.其他:具体做法及施工详见设计图纸和规范要求 |  | 个 | 2 | 1230.02 |  | 2460.04
214 | 030703001078 | 70°C常开防火阀 | 1.名称:70°C常开防火阀 2.规格:1500*400 3.本体及执行机构安装 4.其他:具体做法及施工详见设计图纸和规范要求 |  | 个 | 2 | 840.64 |  | 1681.28
215 | 030703001079 | 280°C常开防火阀 | 1.名称:280°C常开防火阀 2.规格:1500*700 3.本体及执行机构安装 4.其他:具体做法及施工详见设计图纸和规范要求 |  | 个 | 3 | 1159.23 |  | 3477.69
216 | 030703001080 | 280°C常开排烟防火阀 | 1.名称:280°C常开排烟防火阀 2.规格:600*1250 3.本体及执行机构安装 4.其他:具体做法及施工详见设计图纸和规范要求 |  | 个 | 1 | 1035.33 |  | 1035.33
217 | 030703001081 | 280°C常开排烟防火阀 | 1.名称:280°C常开排烟防火阀 2.规格:800*320 3.本体及执行机构安装 4.其他:具体做法及施工详见设计图纸和规范要求 |  | 个 | 8 | 486.39 |  | 3891.12
本页小计 | [8 empty] | 24461.86
注：为计取规费等的使用，可在表中增设其中：“定额人工费”。
表—08
分部分项工程和单价措施项目清单与计价表
工程名称：行政综合楼-通风空调工程 |  |  |  | 标段： |  |  |  | 第 51 页 共 57 页
序号 | 项目编码 | 项目名称 | 项目特征描述 |  | 计量单位 | 工程量 | 金额（元）
[7 empty] | 综合单价 |  | 综合合价 | 其中
暂估价
218 | 030703001082 | 280°C常开排烟防火阀 | 1.名称:280°C常开排烟防火阀 2.规格:800*400 3.本体及执行机构安装 4.其他:具体做法及施工详见设计图纸和规范要求 |  | 个 | 15 | 531.52 |  | 7972.8
219 | 030703001083 | 280°C常开排烟防火阀 | 1.名称:280°C常开排烟防火阀 2.规格:800*800 3.本体及执行机构安装 4.其他:具体做法及施工详见设计图纸和规范要求 |  | 个 | 2 | 758.07 |  | 1516.14
220 | 030703001084 | 280°C常开排烟防火阀 | 1.名称:280°C常开排烟防火阀 2.规格:900*1000 3.本体及执行机构安装 4.其他:具体做法及施工详见设计图纸和规范要求 |  | 个 | 2 | 1026.48 |  | 2052.96
221 | 030703001085 | 280°C常开排烟防火阀 | 1.名称:280°C常开排烟防火阀 2.规格:1000*800 3.本体及执行机构安装 4.其他:具体做法及施工详见设计图纸和规范要求 |  | 个 | 2 | 871.35 |  | 1742.7
222 | 030703001086 | 280°C常开排烟防火阀 | 1.名称:280°C常开排烟防火阀 2.规格:1250*400 3.本体及执行机构安装 4.其他:具体做法及施工详见设计图纸和规范要求 |  | 个 | 2 | 658.96 |  | 1317.92
223 | 030703001087 | 280°C常开排烟防火阀 | 1.名称:280°C常开排烟防火阀 2.规格:1400*800 3.本体及执行机构安装 4.其他:具体做法及施工详见设计图纸和规范要求 |  | 个 | 2 | 1297.28 |  | 2594.56
224 | 030703001088 | 280°C常开排烟防火阀 | 1.名称:280°C常开排烟防火阀 2.规格:1400*600 3.本体及执行机构安装 4.其他:具体做法及施工详见设计图纸和规范要求 |  | 个 | 1 | 1152.07 |  | 1152.07
本页小计 | [8 empty] | 18349.15
注：为计取规费等的使用，可在表中增设其中：“定额人工费”。
表—08
分部分项工程和单价措施项目清单与计价表
工程名称：行政综合楼-通风空调工程 |  |  |  | 标段： |  |  |  | 第 52 页 共 57 页
序号 | 项目编码 | 项目名称 | 项目特征描述 |  | 计量单位 | 工程量 | 金额（元）
[7 empty] | 综合单价 |  | 综合合价 | 其中
暂估价
225 | 030703001089 | 280°C常开排烟防火阀 | 1.名称:280°C常开排烟防火阀 2.规格:1500*700 3.本体及执行机构安装 4.其他:具体做法及施工详见设计图纸和规范要求 |  | 个 | 6 | 1247.72 |  | 7486.32
226 | 030703001090 | 280°C常开排烟防火阀 | 1.名称:280°C常开排烟防火阀 2.规格:1600*630 3.本体及执行机构安装 4.其他:具体做法及施工详见设计图纸和规范要求 |  | 个 | 4 | 1217.63 |  | 4870.52
227 | 030703001091 | 280°C常开排烟防火阀 | 1.名称:280°C常开排烟防火阀 2.规格:2200*350 3.本体及执行机构安装 4.其他:具体做法及施工详见设计图纸和规范要求 |  | 个 | 1 | 1049.49 |  | 1049.49
228 | 030703001092 | 常闭电动排烟阀 | 1.名称:常闭电动排烟阀 2.规格:800*320 3.本体及执行机构安装 4.其他:具体做法及施工详见设计图纸和规范要求 |  | 个 | 8 | 526.14 |  | 4209.12
229 | 030703001093 | 常闭电动排烟阀 | 1.名称:常闭电动排烟阀 2.规格:800*400 3.本体及执行机构安装 4.其他:具体做法及施工详见设计图纸和规范要求 |  | 个 | 15 | 571.27 |  | 8569.05
230 | 030703001094 | 常闭电动排烟阀 | 1.名称:常闭电动排烟阀 2.规格:1400*800 3.本体及执行机构安装 4.其他:具体做法及施工详见设计图纸和规范要求 |  | 个 | 1 | 1337.03 |  | 1337.03
231 | 030703001095 | 常闭电动排烟阀 | 1.名称:常闭电动排烟阀 2.规格:1400*600 3.本体及执行机构安装 4.其他:具体做法及施工详见设计图纸和规范要求 |  | 个 | 1 | 1337.03 |  | 1337.03
本页小计 | [8 empty] | 28858.56
注：为计取规费等的使用，可在表中增设其中：“定额人工费”。
表—08
分部分项工程和单价措施项目清单与计价表
工程名称：行政综合楼-通风空调工程 |  |  |  | 标段： |  |  |  | 第 53 页 共 57 页
序号 | 项目编码 | 项目名称 | 项目特征描述 |  | 计量单位 | 工程量 | 金额（元）
[7 empty] | 综合单价 |  | 综合合价 | 其中
暂估价
232 | 030703001096 | 常闭电动排烟阀 | 1.名称:常闭电动排烟阀 2.规格:1500*400 3.本体及执行机构安装 4.其他:具体做法及施工详见设计图纸和规范要求 |  | 个 | 2 | 1287.47 |  | 2574.94
233 | 030703001097 | 常闭电动排烟阀 | 1.名称:常闭电动排烟阀 2.规格:1500*700 3.本体及执行机构安装 4.其他:具体做法及施工详见设计图纸和规范要求 |  | 个 | 4 | 1287.47 |  | 5149.88
234 | 030703001098 | 常闭电动排烟阀 | 1.名称:常闭电动排烟阀 2.规格:1600*630 3.本体及执行机构安装 4.其他:具体做法及施工详见设计图纸和规范要求 |  | 个 | 2 | 1257.38 |  | 2514.76
235 | 030703001099 | 电动排烟阀 | 1.名称:电动排烟阀 2.规格:1400*800 3.本体及执行机构安装 4.其他:具体做法及施工详见设计图纸和规范要求 |  | 个 | 1 | 1337.03 |  | 1337.03
236 | 030703001100 | 手动对开式多叶调节阀 | 1.名称:手动对开式多叶调节阀 2.规格:1250*500 3.本体及执行机构安装 4.其他:具体做法及施工详见设计图纸和规范要求 |  | 个 | 2 | 505.38 |  | 1010.76
237 | 030703011055 | 铝合金单层百叶风口FDB90240 | 1.名称:铝合金单层百叶风口FDB90240 2.规格:900*2400 3.其他:具体做法及施工详见设计图纸和规范要求 |  | 个 | 2 | 931.24 |  | 1862.48
238 | 030703011056 | 铝合金单层百叶风口FDB100200 | 1.名称:铝合金单层百叶风口FDB100200 2.规格:1000*2000 3.其他:具体做法及施工详见设计图纸和规范要求 |  | 个 | 2 | 823.07 |  | 1646.14
239 | 030703011057 | 铝合金单层百叶风口FDB130400 | 1.名称:铝合金单层百叶风口FDB130400 2.规格:1300*4000 3.其他:具体做法及施工详见设计图纸和规范要求 |  | 个 | 3 | 2087.35 |  | 6262.05
本页小计 | [8 empty] | 22358.04
注：为计取规费等的使用，可在表中增设其中：“定额人工费”。
表—08
分部分项工程和单价措施项目清单与计价表
工程名称：行政综合楼-通风空调工程 |  |  |  | 标段： |  |  |  | 第 54 页 共 57 页
序号 | 项目编码 | 项目名称 | 项目特征描述 |  | 计量单位 | 工程量 | 金额（元）
[7 empty] | 综合单价 |  | 综合合价 | 其中
暂估价
240 | 030703011058 | 铝合金单层百叶风口FDB13050 | 1.名称:铝合金单层百叶风口FDB13050 2.规格:1300*500 3.其他:具体做法及施工详见设计图纸和规范要求 |  | 个 | 2 | 388.32 |  | 776.64
241 | 030703011059 | 铝合金单层百叶风口FDB120240 | 1.名称:铝合金单层百叶风口FDB120240 2.规格:1200*2400 3.其他:具体做法及施工详见设计图纸和规范要求 |  | 个 | 1 | 1116.24 |  | 1116.24
242 | 030703011060 | 铝合金单层百叶风口FDB130240 | 1.名称:铝合金单层百叶风口FDB130240 2.规格:1300*2400 3.其他:具体做法及施工详见设计图纸和规范要求 |  | 个 | 1 | 1177.24 |  | 1177.24
243 | 030703011061 | 铝合金单层百叶风口FDB350100 | 1.名称:铝合金单层百叶风口FDB350100 2.规格:3500*1000 3.其他:具体做法及施工详见设计图纸和规范要求 |  | 个 | 1 | 1351.41 |  | 1351.41
244 | 030703011062 | 铝合金单层百叶风口FDB8040(带人字夹阀/调节阀) | 1.名称:铝合金单层百叶风口FDB8040(带人字夹阀/调节阀) 2.规格:800*400 3.其他:具体做法及施工详见设计图纸和规范要求 |  | 个 | 54 | 242.3 |  | 13084.2
245 | 030703011063 | 铝合金单层百叶风口FDB10050(带人字夹阀/调节阀) | 1.名称:铝合金单层百叶风口FDB10050(带人字夹阀/调节阀) 2.规格:1000*500 3.其他:具体做法及施工详见设计图纸和规范要求 |  | 个 | 24 | 343.08 |  | 8233.92
246 | 030703011064 | 圆型散流器(带人字夹阀)YS100 | 1.名称:圆型散流器(带人字夹阀)YS100 2.规格:Φ100 3.其他:具体做法及施工详见设计图纸和规范要求 |  | 个 | 8 | 116.04 |  | 928.32
247 | 030703019006 | 柔性接口 | 1.名称:柔性接口 2.规格:L≤150mm 3.材质:不燃材料 4.其他:具体做法及施工详见设计图纸和规范要求 |  | m2 | 6.74 | 466.41 |  | 3143.6
本页小计 | [8 empty] | 29811.57
注：为计取规费等的使用，可在表中增设其中：“定额人工费”。
表—08
分部分项工程和单价措施项目清单与计价表
工程名称：行政综合楼-通风空调工程 |  |  |  | 标段： |  |  |  | 第 55 页 共 57 页
序号 | 项目编码 | 项目名称 | 项目特征描述 |  | 计量单位 | 工程量 | 金额（元）
[7 empty] | 综合单价 |  | 综合合价 | 其中
暂估价
248 | 030703020018 | 微穿孔消声器 | 1.名称:微穿孔消声器 2.规格:1500*700*900 3.支架形式、材质:型钢支架制作安装、除锈后刷防锈漆及灰色调和漆两遍 4.其他:具体做法及施工详见设计图纸和规范要求 |  | 个 | 2 | 3707.93 |  | 7415.86
249 | 030703021006 | 风管连箱 | 1.名称:风管连箱 2.规格:1800*1800*800 3.其他:具体做法及施工详见设计图纸和规范要求 |  | 个 | 2 | 4259.11 |  | 8518.22
250 | 030703021007 | 风管连箱 | 1.名称:风管连箱 2.规格:2500*600*2500 3.其他:具体做法及施工详见设计图纸和规范要求 |  | 个 | 1 | 6209.31 |  | 6209.31
251 | 030703021008 | 百叶连箱 | 1.名称:百叶连箱 2.规格:1300*400*4000 3.其他:具体做法及施工详见设计图纸和规范要求 |  | 个 | 3 | 3844.71 |  | 11534.13
252 | 031208003003 | 无石棉硅酸盐防火板 | 1.绝热材料品种:无石棉硅酸盐防火板 2.绝热厚度:8mm 3.包含防火板龙骨 4.其他:具体做法及施工详见设计图纸和规范要求 |  | m2 | 2734.17 | 119.34 |  | 326295.85
253 | 031208003004 | 保温玻璃棉 | 1.绝热材料品种:保温玻璃棉 2.绝热厚度:50mm 3.其他:完成本清单项目所需的一切相关工作并满足设计及规范要求 4.其他:具体做法及施工详见设计图纸和规范要求 |  | m2 | 695.12 | 75.43 |  | 52432.9
254 | 031201003033 | 风管法兰支吊架除锈刷油 | 1.除锈级别:满足设计及规范要求 2.油漆品种:防锈漆及灰色调和漆 3.结构类型:型钢 4.涂刷遍数、漆膜厚度:各2遍 5.其他:具体做法及施工详见设计图纸和规范要求 |  | kg | 9387.74 | 2.2 |  | 20653.03
本页小计 | [8 empty] | 433059.3
注：为计取规费等的使用，可在表中增设其中：“定额人工费”。
表—08
分部分项工程和单价措施项目清单与计价表
工程名称：行政综合楼-通风空调工程 |  |  |  | 标段： |  |  |  | 第 56 页 共 57 页
序号 | 项目编码 | 项目名称 | 项目特征描述 |  | 计量单位 | 工程量 | 金额（元）
[7 empty] | 综合单价 |  | 综合合价 | 其中
暂估价
255 | 030413001048 | 铁构件 | 1.名称:支吊架 2.材质:型钢 3.规格:综合考虑 4.风阀长边≥630mm的独立支、吊架 5.除锈后刷防锈漆及灰色调和漆两遍 6.其他:具体做法及施工详见设计图纸和规范要求 |  | kg | 294 | 30.8 |  | 9055.2
256 | 010803002003 | 电动挡烟垂壁 | 1.名称:电动挡烟垂壁 2.型号和规格:综合考虑 3.安装方式:综合考虑 4.包含设备、控制箱供货、安装、接地、接线、调试、试运行等所有工作 5.其他:具体做法及施工详见设计图纸和规范要求 |  | m2 | 891.9 | 383.58 |  | 342115
257 | 010803002004 | 固定挡烟垂壁 | 1.名称:固定挡烟垂壁 2.型号和规格:6厘钢化玻璃 3.安装方式:综合考虑 6.包含附件安装 7.其他:完成本清单项目所需的一切相关工作并满足设计及规范要求 8.其他:具体做法及施工详见设计图纸和规范要求 |  | m2 | 5 | 231.58 |  | 1157.9
258 | 030704002006 | 风管漏光试验、漏风试验 | 1.漏光试验、漏风试验、设计要求:满足设计及规范要求 |  | m2 | 2696.3 | 15.55 |  | 41927.47
259 | 030704001010 | 通风工程检测、调试 | 1.通风工程检测、调试 |  | 系统 | 1 | 18085.24 |  | 18085.24
|  | 排油烟系统 | [6 empty] | 157940.68
260 | 030702003001 | 304不锈钢板通风管道 | 1.名称:304不锈钢板通风管道 2.形状:矩形 3.规格:长边长＞700 4.板材厚度:δ=1.2mm 5.管件、法兰等附件及支架设计要求:满足设计及规范要求 6.接口形式:焊接 7.其他:具体做法及施工详见设计图纸和规范要求 |  | m2 | 219.8 | 656.16 |  | 144223.97
本页小计 | [8 empty] | 556564.78
注：为计取规费等的使用，可在表中增设其中：“定额人工费”。
表—08
分部分项工程和单价措施项目清单与计价表
工程名称：行政综合楼-通风空调工程 |  |  |  | 标段： |  |  |  | 第 57 页 共 57 页
序号 | 项目编码 | 项目名称 | 项目特征描述 |  | 计量单位 | 工程量 | 金额（元）
[7 empty] | 综合单价 |  | 综合合价 | 其中
暂估价
261 | 030703001101 | 150°C常开防火阀 | 1.名称:150°C常开防火阀 2.规格:1000*800 3.本体及执行机构安装 4.其他:具体做法及施工详见设计图纸和规范要求 |  | 个 | 2 | 827.1 |  | 1654.2
262 | 030703001102 | 150°C常开防火阀 | 1.名称:150°C常开防火阀 2.规格:1000*1000 3.本体及执行机构安装 4.其他:具体做法及施工详见设计图纸和规范要求 |  | 个 | 5 | 1053.03 |  | 5265.15
263 | 030704002007 | 风管漏光试验、漏风试验 | 1.漏光试验、漏风试验、设计要求:满足设计及规范要求 |  | m2 | 219.8 | 11.87 |  | 2609.03
264 | 030704001011 | 通风工程检测、调试 | 1.通风工程检测、调试 |  | 系统 | 1 | 4188.33 |  | 4188.33
|  | 措施项目 | [6 empty] | 45159.03
265 | 031301017024 | 脚手架搭拆费 |  |  | 项 | 1 | 30045.8 |  | 30045.8
266 | 031302007022 | 高层施工增加 |  |  | 项 | 1 | 15113.23 |  | 15113.23
本页小计 | [8 empty] | 58875.74
合 计 | [8 empty] | 5133091.85
注：为计取规费等的使用，可在表中增设其中：“定额人工费”。
表—08

## 表-11 总价措施项目清单与计价表
总价措施项目清单与计价表
工程名称：行政综合楼-通风空调工程 | [5 empty] | 标段： |  | 第 1 页 共 2 页
序号 | 项目编码 | 项目名称 | 计算基础 | 费率 (%) | 金额 (元) |  | 调整 费率(%) |  | 调整后 金额(元) | 备注
1 | LSSGCSF00044 | 绿色施工安全防护措施费 | 分部分项人工费+分部分项机具费 | 35.77 | 363715.33 |  |  |  |  | 以分部分项的人工费与施工机具费之和为计算基础，费率35.77%
2 | 031301010024 | 安装与生产同时进行增加费用 | 分部分项人工费 | 0 | [5 empty] | 按人工费的10%计算
3 | 031301011024 | 在有害身体健康环境中施工增加费 | 分部分项人工费 | 0 | [5 empty] | 按人工费的10%计算
4 | TSSGBWZJF024 | 在地下（暗）室、设备及大口径管道内等特殊施工部位进行施工增加费 |  | 30 | [5 empty] | 按该部分人工费的30%计算
5 | 粤031302008024 | 赶工措施费 | 分部分项人工费+分部分项机具费 | 0 | [5 empty] | 赶工措施费=（1-δ）*分部分项（人工费+施工机具费）*0.344 （0.8≤δ＜1 式中：δ=合同工期/定额工期）
6 | 031302002024 | 夜间施工增加费 |  | 20 | [5 empty] | 按其夜间施工项目人工费的20%计算
7 | JTGRSGZJF024 | 交通干扰工程施工增加费 |  | 10 | [5 empty] | 按在市政道路上施工项目人工费的10%计算
8 | 粤031302009024 | 文明工地增加费 | 分部分项人工费+分部分项机具费 | 0 | [5 empty] | 以分部分项的人工费与施工机具费之和为计算基础；市级文明工地1.00%；省级文明工地2.00%
9 | DXGXJCJXF024 | 地下管线交叉降效费 | [7 empty] | 按实际发生或经批准的施工方案计
编制人（造价人员）： | [5 empty] | 复核人（造价工程师）：
表-11
总价措施项目清单与计价表
工程名称：行政综合楼-通风空调工程 | [5 empty] | 标段： |  | 第 2 页 共 2 页
序号 | 项目编码 | 项目名称 | 计算基础 | 费率 (%) | 金额 (元) |  | 调整 费率(%) |  | 调整后 金额(元) | 备注
算
10 | QTFY00000028 | 其他费用 | [7 empty] | 按实际发生或经批准的施工组织设计方案计算
合 计 |  |  |  |  | 363715.33
编制人（造价人员）： | [5 empty] | 复核人（造价工程师）：
表-11

## 表-12 其他项目清单与计价汇总表
其他项目清单与计价汇总表
工程名称：行政综合楼-通风空调工程 |  |  | 标段： |  | 第 1 页 共 1 页
序号 | 项目名称 | 金额（元） |  | 结算金额（元） |  | 备注
1 | 暂列金额 | 508793.28 |  |  |  | 明细详见表-12-1
2 | 暂估价
2.1 | 材料暂估价 | — |  |  |  | 明细详见表-12-2
2.2 | 专业工程暂估价 |  |  |  |  | 明细详见表-12-3
3 | 计日工 |  |  |  |  | 明细详见表-12-4
4 | 总承包服务费 |  |  |  |  | 明细详见表-12-5
5 | 预算包干费 | 101681.67
6 | 工程优质费
7 | 概算幅度差
8 | 现场签证费用
9 | 索赔费用
10 | 其他费用
| 合 计 | 610474.95 |  |  |  | —
注：材料（工程设备）暂估单价进入清单项目综合单价，此处不汇总。
表—12

## 表-12-1 暂列金额表
暂列金额明细表
工程名称：行政综合楼-通风空调工程 |  |  | 标段： |  | 第 1 页 共 1 页
序号 | 名称 | 计量单位 |  | 暂定金额（元） |  | 备注
1 | 暂列金额 |  |  | 508793.28
合 计 |  |  |  | 508793.28 |  | —
注：此表由招标人填写，如不能详列，也可只列暂列金额总额，投标人应将上述暂列金额计入投标总价中。
表—12—1

## 表-12-3 专业工程暂估价及结算价表
专业工程暂估价及结算价表
工程名称：行政综合楼-通风空调工程 |  |  |  | 标段： |  | 第 1 页 共 1 页
序号 | 工程名称 | 工程内容 | 暂估金额 （元） |  | 结算金额 (元) |  | 差额 ±(元) | 备注
1
合 计 |  |  | 0.00 |  |  |  |  | —
注：此表“暂估金额”由招标人填写，投标人应将“暂估金额”计入投标总价中。结算时按合同约定结算金额填写。
表—12—3

## 表-13 规费、税金项目清单与计价表
规费、税金项目清单与计价表
工程名称：行政综合楼-通风空调工程 |  |  | 标段： |  |  | 第 1 页 共 1 页
序号 | 项目名称 | 计算基础 |  | 计算基数 | 计算费率 (%) |  | 金额(元)
1 | 增值税销项税额 | 分部分项合计+措施合计+其他项目 |  | 6107282.13 | 9 |  | 549655.39
合 计 | [6 empty] | 549655.39
编制人（造价人员）： |  |  | 复核人（造价工程师）：
表—13

## 单位工程人材机汇总表
单位工程人材机汇总表
工程名称：行政综合楼-通风空调工程 | [5 empty] | 第 1 页 共 17 页
序号 | 编码 | 名称及规格 | 单位 | 数量 | 单价 （元） |  | 合价 （元） | 备注
1 | 13010135@1 | 醇酸调和漆 | kg | 294.5009 | 13.58 |  | 3999.32
2 | 14330030 | 丙酮 | kg | 0.4687 | 9.74 |  | 4.57
3 | 14410410 | 氯丁橡胶粘接剂 | kg | 0.2187 | 14.02 |  | 3.07
4 | 03010430@1 | 六角螺栓综合 | kg | 241.1216 | 5.58 |  | 1345.46
5 | 03013011@1 | 膨胀螺栓综合 | kg | 240.9512 | 7.56 |  | 1821.59
6 | 03139101@1 | 冲击钻头φ10~20 | 个 | 76.7748 | 8.12 |  | 623.41
7 | 14050040@1 | 溶剂汽油 | kg | 41.4845 | 7.17 |  | 297.44
8 | 80010640@1 | 预拌水泥砂浆1:2.5 | m3 | 4.2621 | 549 |  | 2339.89
9 | 99450680@2 | 柴油(机械用)0# | kg | 85.5632 | 8.31 |  | 711.03
10 | 01090035@1 | 镀锌圆钢φ10~25 | kg | 13.43 | 5.99 |  | 80.45
11 | 02290110@1 | 油麻丝 | kg | 8.33 | 8.6 |  | 71.64
12 | 03135021@2 | 低碳钢焊条结422 φ3.2 | kg | 382.857 | 5.6 |  | 2144
13 | 03139321@1 | 钢丝刷子 | 把 | 1.8748 | 12.82 |  | 24.03
14 | 04010035@1 | 复合普通硅酸盐水泥P.O 42.5 | kg | 11.535 | 0.4 |  | 4.61
15 | 04030001@1 | 砂子 | kg | 34.53 | 0.08 |  | 2.76
16 | 13050430@1 | 酚醛防锈漆各种颜色 | kg | 1.22 | 13.58 |  | 16.57
17 | 13350200@2 | 密封膏 | kg | 9.555 | 6.19 |  | 59.15
18 | 14030047@1 | 汽油70~90# | kg | 0.265 | 9.26 |  | 2.45
19 | 14390070@2 | 氧气 | m3 | 238.8741 | 5.16 |  | 1232.59
20 | 14390100@2 | 乙炔气 | kg | 79.6247 | 13.3 |  | 1059.01
21 | 18031550@7 | 空调凝结水镀锌钢管螺纹管件DN32 | 个 | 140.4934 | 7.71 |  | 1083.2
22 | 01030055@2 | 镀锌低碳钢丝φ2.5~4.0 | kg | 4.0002 | 5.86 |  | 23.44
23 | 02130075@1 | 聚四氟乙烯生料带宽20 | m | 0.4248 | 2.1 |  | 0.89
24 | 02270180@1 | 破布一级 | kg | 9.1224 | 7.18 |  | 65.5
25 | 03139281@2 | 钢锯条 | 条 | 25.5155 | 0.43 |  | 10.97
26 | 13030240@1 | 厚漆 | kg | 5.3283 | 19.27 |  | 102.68
27 | 14070050@1 | 机油综合 | kg | 41.1877 | 6.96 |  | 286.67
28 | 18031550@6 | 空调凝结水镀锌钢管螺纹管件DN25 | 个 | 169.4811 | 6.56 |  | 1111.8
29 | 34110010@1 | 水 | m3 | 0.7202 | 4.58 |  | 3.3
30 | 补充主材002@2 | 固定挡烟垂壁 | m2 | 5 | 168 |  | 840
31 | 10010020@1 | 轻钢龙骨L40*40*0.4 | m | 5453.5755 | 4.42 |  | 24104.8
32 | 10010080@1 | U型轻钢龙骨 | m | 2908.61 | 7.01 |  | 20389.36
单位工程人材机汇总表
工程名称：行政综合楼-通风空调工程 | [5 empty] | 第 2 页 共 17 页
序号 | 编码 | 名称及规格 | 单位 | 数量 | 单价 （元） |  | 合价 （元） | 备注
33 | 99450700@2 | 电(机械用) | kw·h | 1640.502 | 0.77 |  | 1263.19
34 | 00010010 | 人工费 | 元 | 833263.9466 | 1.09 |  | 909924.23
35 | 00010010@1 | 人工费 | 元 | 8885.415 | 1.09 |  | 9702.87
36 | RGFTZ | 人工费调整 | 元 | 59587.654 | 1 |  | 59587.65
37 | 01010031 | 热轧圆盘条φ10以内 | kg | 859.1838 | 4.08 |  | 3505.47
38 | 01090035 | 镀锌圆钢φ10~25 | kg | 0.632 | 5.99 |  | 3.79
39 | 01130002 | 镀锌扁钢综合 | kg | 1039.3541 | 5.99 |  | 6225.73
40 | 01210001 | 镀锌角钢综合 | kg | 1266.9582 | 5.52 |  | 6993.61
41 | 01210001@1 | 角钢综合 | kg | 20733.6155 | 4.02 |  | 83349.13
42 | 01290105 | 钢板0.5 | kg | 3.297 | 4.74 |  | 15.63
43 | 01290225 | 镀锌钢板0.75 | m2 | 105.051 | 29.38 |  | 3086.4
44 | 02010010 | 橡胶板综合 | kg | 259.2663 | 3.56 |  | 922.99
45 | 02010155 | 石棉橡胶板低压0.8~6 | kg | 20.57 | 7.19 |  | 147.9
46 | 02270001 | 棉纱 | kg | 76.614 | 11.47 |  | 878.76
47 | 02270001@1 | 棉纱 | kg | 2.004 | 11.47 |  | 22.99
48 | 02270001@2 | 棉纱 | kg | 7.6 | 11.47 |  | 87.17
49 | 02270020 | 白布 | kg | 1.8375 | 2.75 |  | 5.05
50 | 02270180 | 破布一级 | kg | 0.012 | 7.18 |  | 0.09
51 | 02290110 | 油麻丝 | kg | 47.612 | 8.6 |  | 409.46
52 | 02310001 | 帆布 | m2 | 46.9085 | 13.87 |  | 650.62
53 | 03010010 | 铆钉综合 | kg | 138.5631 | 5.9 |  | 817.52
54 | 03010225 | 木螺钉M2~4×6~65 | 十套 | 0.126 | 0.18 |  | 0.02
55 | 03010565 | 六角螺栓M2~5×4~20 | 十套 | 371.73 | 0.27 |  | 100.37
56 | 03010590 | 六角螺栓M6×75 | 十套 | 163.0854 | 1.12 |  | 182.66
57 | 03010590@1 | 六角螺栓M6×75 | 十套 | 61.3977 | 1.12 |  | 68.77
58 | 03010605 | 六角螺栓M8×75 | 十套 | 1430.5159 | 1.7 |  | 2431.88
59 | 03010605@1 | 六角螺栓M8×75 | 十套 | 1359.4037 | 1.7 |  | 2310.99
60 | 03010610 | 六角螺栓M8×75以内 | 十套 | 299.16 | 1.17 |  | 350.02
61 | 03011295 | 不锈钢六角螺栓M8×50 | 十套 | 19.1226 | 24 |  | 458.94
62 | 03011605 | 镀锌六角螺栓2平1弹垫 M10×100以内 | 十套 | 42.14 | 5.04 |  | 212.39
63 | 03013041 | 膨胀螺栓M8 | 十套 | 22.95 | 3.15 |  | 72.29
64 | 03013061 | 膨胀螺栓M12 | 十套 | 78.1903 | 8.41 |  | 657.58
65 | 03013181 | 膨胀螺栓M12×100 | 十套 | 51.3324 | 12.1 |  | 621.12
66 | 03013415 | 镀锌螺栓M16×80 | 十套 | 194.616 | 10.32 |  | 2008.44
单位工程人材机汇总表
工程名称：行政综合楼-通风空调工程 | [5 empty] | 第 3 页 共 17 页
序号 | 编码 | 名称及规格 | 单位 | 数量 | 单价 （元） |  | 合价 （元） | 备注
67 | 03013475 | 金属膨胀螺栓M12 | 十套 | 92.8 | 16 |  | 1484.8
68 | 03014411 | 六角螺母综合 | kg | 37.338 | 5.44 |  | 203.12
69 | 03014441 | 六角螺母M6~10 | 十套 | 10.2 | 0.47 |  | 4.79
70 | 03016011 | 垫圈综合 | kg | 2.1168 | 5.44 |  | 11.52
71 | 03016211 | 不锈钢垫圈M10~12 | 十个 | 38.1628 | 2.91 |  | 111.05
72 | 03019011@1 | 圆钉30~45 | kg | 98.4301 | 3.65 |  | 359.27
73 | 03019041 | 枪钉 | 盒 | 234.3184 | 6.35 |  | 1487.92
74 | 03019211 | 胶钉 | 粒 | 36564.6 | 0.09 |  | 3290.81
75 | 03131061 | 尼龙砂轮片φ100 | 片 | 5.2281 | 4.27 |  | 22.32
76 | 03131071 | 尼龙砂轮片φ100×16×3 | 片 | 2.7566 | 3.04 |  | 8.38
77 | 03131101 | 尼龙砂轮片φ400 | 片 | 129.174 | 11.97 |  | 1546.21
78 | 03134021 | 铁砂布0~2# | 张 | 544.1828 | 0.94 |  | 511.53
79 | 03135001 | 低碳钢焊条综合 | kg | 415.4874 | 5.6 |  | 2326.73
80 | 03135021 | 低碳钢焊条结422 φ3.2 | kg | 13.236 | 5.6 |  | 74.12
81 | 03135061 | 不锈钢焊条奥102 φ3.2 | kg | 225.295 | 29.71 |  | 6693.51
82 | 03135061@1 | 不锈钢焊条奥102 φ3.2 | kg | 3.297 | 29.71 |  | 97.95
83 | 03135101 | 碳钢气焊条φ2以内 | kg | 7.8567 | 8.98 |  | 70.55
84 | 03136021 | 焊锡丝综合 | kg | 0.06 | 7.69 |  | 0.46
85 | 03136021@1 | 焊锡丝综合 | kg | 1.14 | 7.69 |  | 8.77
86 | 03136141 | 银铜焊丝 | kg | 8.5639 | 75.52 |  | 646.75
87 | 03136141@1 | 银铜焊丝 | kg | 2.904 | 75.52 |  | 219.31
88 | 03137041 | 焊锡膏 | kg | 0.02 | 47.01 |  | 0.94
89 | 03137041@1 | 焊锡膏 | kg | 0.38 | 47.01 |  | 17.86
90 | 03139011 | 冲击钻头φ10 | 个 | 1.575 | 6.84 |  | 10.77
91 | 03139281 | 钢锯条 | 条 | 480.9028 | 0.43 |  | 206.79
92 | 03139321 | 钢丝刷子 | 把 | 6.5268 | 12.82 |  | 83.67
93 | 04010020 | 复合普通硅酸盐水泥P.C 32.5 | kg | 218.08 | 0.4 |  | 87.23
94 | 04010035 | 复合普通硅酸盐水泥P.O 42.5 | kg | 0.98 | 0.4 |  | 0.39
95 | 04030001 | 砂子 | kg | 2.936 | 0.08 |  | 0.23
96 | 04090080 | 白垩粉 | kg | 65.94 | 1.17 |  | 77.15
97 | 09090040@1 | 无石棉硅酸盐防火板8mm | m2 | 3007.587 | 22.12 |  | 66527.82
98 | 13010130 | 酚醛调和漆 | kg | 1.225 | 12.07 |  | 14.79
99 | 13030240 | 厚漆 | kg | 0.441 | 19.27 |  | 8.5
单位工程人材机汇总表
工程名称：行政综合楼-通风空调工程 | [5 empty] | 第 4 页 共 17 页
序号 | 编码 | 名称及规格 | 单位 | 数量 | 单价 （元） |  | 合价 （元） | 备注
100 | 13030790 | 醇酸防锈漆 | kg | 23.4009 | 13.58 |  | 317.78
101 | 13050080 | 防锈漆C53-1 | kg | 1.8375 | 13.58 |  | 24.95
102 | 13050430 | 酚醛防锈漆各种颜色 | kg | 20.6087 | 13.58 |  | 279.87
103 | 13330160 | 石油沥青油毡350# | m2 | 26.5958 | 2.23 |  | 59.31
104 | 13350200 | 密封膏 | kg | 0.652 | 6.19 |  | 4.04
105 | 13350200@1 | 密封膏 | kg | 1689.7171 | 6.19 |  | 10459.35
106 | 14010010 | 清油 | kg | 0.147 | 13.07 |  | 1.92
107 | 14030030 | 煤油 | kg | 45.861 | 4.29 |  | 196.74
108 | 14030040 | 汽油综合 | kg | 6.2736 | 9.81 |  | 61.54
109 | 14030040@1 | 汽油综合 | kg | 6.84 | 9.81 |  | 67.1
110 | 14030047 | 汽油70~90# | kg | 0.02 | 9.26 |  | 0.19
111 | 14050040 | 溶剂汽油 | kg | 158.526 | 7.17 |  | 1136.63
112 | 14050050 | 溶剂油 | kg | 0.6125 | 3.94 |  | 2.41
113 | 14070050 | 机油综合 | kg | 6.615 | 6.96 |  | 46.04
114 | 14090030 | 黄甘油 | kg | 1.6 | 6.46 |  | 10.34
115 | 14310490 | 硝酸 | kg | 87.92 | 2.5 |  | 219.8
116 | 14390020 | 氮气 | m3 | 91.527 | 4.57 |  | 418.28
117 | 14390020@1 | 氮气 | m3 | 6.336 | 4.57 |  | 28.96
118 | 14390070 | 氧气 | m3 | 352.7885 | 5.16 |  | 1820.39
119 | 14390070@1 | 氧气 | m3 | 17.556 | 5.16 |  | 90.59
120 | 14390100 | 乙炔气 | kg | 125.9276 | 13.3 |  | 1674.84
121 | 14390100@1 | 乙炔气 | kg | 6.732 | 13.3 |  | 89.54
122 | 14410670 | 胶粘剂保温材料专用 | kg | 51.8034 | 1.61 |  | 83.4
123 | 14430260 | 自粘性保温胶带50mm×30m | 卷 | 3.006 | 15.3 |  | 45.99
124 | 15130210 | 难燃B1级PEF自粘板 | m2 | 76.825 | 10.3 |  | 791.3
125 | 17250180 | 塑料软管D6 | m | 20 | 0.4 |  | 8
126 | 18250890 | U型卡子 | 个 | 96.6425 | 0.23 |  | 22.23
127 | 27170001 | 电气绝缘胶带18mm×10m×0.13mm | 卷 | 0.12 | 2.4 |  | 0.29
128 | 27170001@1 | 电气绝缘胶带18mm×10m×0.13mm | 卷 | 2.28 | 2.4 |  | 5.47
129 | 27170020 | 黄蜡带20mm×10m | 卷 | 0.02 | 8.15 |  | 0.16
130 | 27170020@1 | 黄蜡带20mm×10m | 卷 | 0.38 | 8.15 |  | 3.1
131 | 28030450 | 铜芯聚氯乙烯绝缘导线BV-105℃-2.5mm2 | m | 40 | 1.87 |  | 74.8
单位工程人材机汇总表
工程名称：行政综合楼-通风空调工程 | [5 empty] | 第 5 页 共 17 页
序号 | 编码 | 名称及规格 | 单位 | 数量 | 单价 （元） |  | 合价 （元） | 备注
132 | 28030480 | 铜芯聚氯乙烯绝缘导线BV-2.5mm2 | m | 31.98 | 1.7 |  | 54.37
133 | 29020190 | 铸铁垫板 | kg | 66.3 | 3.33 |  | 220.78
134 | 34110010 | 水 | m3 | 0.3461 | 4.58 |  | 1.59
135 | 99450760 | 其他材料费 | 元 | 6303.5525 | 1 |  | 6303.55
136 | CLFTZ | 材料费调整 | 元 | 26793.2598 | 1 |  | 26793.26
137 | 80210190 | 普通预拌混凝土C15 | m3 | 0.41 | 484 |  | 198.44
138 | 01000003 | 型钢 | kg | 7495.7505 | 4.06 |  | 30432.75
139 | 01130091 | S304不锈钢角钢 | kg | 865.4625 | 18.85 |  | 16313.97
140 | 01290008@1 | 镀锌钢板δ=1.5mm | kg | 186.59 | 4.6 |  | 858.31
141 | 01290110@1 | 镀锌钢板δ=1.5mm | m2 | 91.2384 | 55.45 |  | 5059.17
142 | 01290275@1 | 304不锈钢板δ=1.2mm | m2 | 237.384 | 138.65 |  | 32913.29
143 | 01290303@1 | 镀锌钢板δ=0.5mm | m2 | 41.3436 | 20.35 |  | 841.34
144 | 01290303@10 | 镀锌钢板δ=1.0mm | m2 | 135.1261 | 37.87 |  | 5117.23
145 | 01290303@11 | 镀锌钢板δ=1.2mm | m2 | 1.8208 | 44.61 |  | 81.23
146 | 01290303@12 | 镀锌钢板δ=1.5mm | m2 | 1198.2685 | 55.45 |  | 66443.99
147 | 01290303@13 | 镀锌钢板δ=1.5mm | m2 | 47.9326 | 55.45 |  | 2657.86
148 | 01290303@2 | 镀锌钢板δ=0.6mm | m2 | 29.2921 | 24.15 |  | 707.4
149 | 01290303@3 | 镀锌钢板δ=0.75mm | m2 | 2602.5718 | 29.38 |  | 76463.56
150 | 01290303@4 | 镀锌钢板δ=1.0mm | m2 | 224.1177 | 37.87 |  | 8487.34
151 | 01290303@5 | 镀锌钢板δ=1.2mm | m2 | 100.3716 | 44.61 |  | 4477.58
152 | 01290303@7 | 镀锌钢板δ=1.2mm | m2 | 933.4559 | 44.61 |  | 41641.47
153 | 01290303@8 | 镀锌钢板δ=1.5mm | m2 | 865.3466 | 55.45 |  | 47983.47
154 | 01290303@9 | 镀锌钢板δ=1.2mm | m2 | 23.3859 | 44.61 |  | 1043.24
155 | 13010135 | 醇酸调和漆 | kg | 116.4797 | 13.58 |  | 1581.79
156 | 13030795 | 醇酸防锈漆 | kg | 578.1126 | 13.58 |  | 7850.77
157 | 14410635 | 粘接剂 | kg | 761.7625 | 42.73 |  | 32550.11
158 | 15000040@1 | 难燃B1级发泡橡塑15mm | m3 | 1.0395 | 1440 |  | 1496.88
159 | 15000040@2 | 难燃B1级发泡橡塑20mm | m3 | 9.4815 | 1440 |  | 13653.36
160 | 15070080@1 | 离心玻璃棉30mm | m2 | 2587.123 | 25 |  | 64678.08
161 | 15070080@3 | 保温玻璃棉50mm | m2 | 764.632 | 40.71 |  | 31128.17
162 | 15510130 | 防火泥 | kg | 1689.6 | 5 |  | 8448
163 | 17010075 | 焊接钢管 | kg | 153.22 | 4.14 |  | 634.33
164 | 17010075@2 | 镀锌钢板δ=1.5mm | kg | 89.24 | 4.6 |  | 410.5
165 | 17030001@2 | 镀锌钢管DN25 | m | 241.9456 | 13.53 |  | 3273.52
单位工程人材机汇总表
工程名称：行政综合楼-通风空调工程 | [5 empty] | 第 6 页 共 17 页
序号 | 编码 | 名称及规格 | 单位 | 数量 | 单价 （元） |  | 合价 （元） | 备注
166 | 17030001@3 | 镀锌钢管DN32 | m | 245.8635 | 19.67 |  | 4836.14
167 | 17030001@4 | 镀锌钢管DN40 | m | 72.2782 | 22.89 |  | 1654.45
168 | 17150020@10 | 脱氧铜管Φ41.3 | m | 77.941 | 108 |  | 8417.63
169 | 17150020@11 | 脱氧铜管Φ38.1 | m | 39.8725 | 108 |  | 4306.23
170 | 17150020@2 | 脱氧铜管Φ6.4 | m | 115.8763 | 21 |  | 2433.4
171 | 17150020@3 | 脱氧铜管Φ9.5 | m | 559.5373 | 22 |  | 12309.82
172 | 17150020@4 | 脱氧铜管Φ12.7 | m | 154.7033 | 29 |  | 4486.4
173 | 17150020@5 | 脱氧铜管Φ15.9 | m | 996.0438 | 48 |  | 47810.1
174 | 17150020@6 | 脱氧铜管Φ19.1 | m | 397.2798 | 58 |  | 23042.23
175 | 17150020@7 | 脱氧铜管Φ22.2 | m | 71.422 | 66 |  | 4713.85
176 | 17150020@8 | 脱氧铜管Φ28.6 | m | 678.2528 | 93 |  | 63077.51
177 | 17150020@9 | 脱氧铜管Φ31.8 | m | 147.9793 | 100 |  | 14797.93
178 | 18031550@4 | 空调凝结水镀锌钢管螺纹管件DN40 | 个 | 36.1747 | 8.73 |  | 315.81
179 | 22410007@1 | 旋流风口Φ400 | 个 | 17 | 113 |  | 1921
180 | 22410013@1 | 单层百叶风口200*200 | 个 | 3 | 25 |  | 75
181 | 22410013@10 | 铝合金单层百叶风口FDB1001201000*1200 | 个 | 1 | 334 |  | 334
182 | 22410013@11 | 铝合金单层百叶风口FDB50120500*1200 | 个 | 4 | 176 |  | 704
183 | 22410013@12 | 铝合金单层百叶风口FDB4020(带人字夹阀/调节阀)400*200 | 个 | 6 | 42 |  | 252
184 | 22410013@13 | 铝合金单层百叶风口FDB3020(带人字夹阀/调节阀)300*200 | 个 | 7 | 35 |  | 245
185 | 22410013@16 | 铝合金单层百叶风口FDB6030(带人字夹阀/调节阀)600*300 | 个 | 5 | 59 |  | 295
186 | 22410013@18 | 铝合金单层百叶风口FDB8040(带人字夹阀/调节阀)800*400 | 个 | 71 | 138 |  | 9798
187 | 22410013@19 | 铝合金单层百叶风口FDB10050(带人字夹阀/调节阀)1000*500 | 个 | 28 | 208 |  | 5824
188 | 22410013@2 | 铝合金单层百叶风口FDB6080600*800 | 个 | 1 | 142 |  | 142
189 | 22410013@20 | 铝合金单层百叶风口FDB14060(带人字夹阀/调节阀)1400*600 | 个 | 1 | 337 |  | 337
单位工程人材机汇总表
工程名称：行政综合楼-通风空调工程 | [5 empty] | 第 7 页 共 17 页
序号 | 编码 | 名称及规格 | 单位 | 数量 | 单价 （元） |  | 合价 （元） | 备注
190 | 22410013@21 | 铝合金单层百叶风口FDB20040(带人字夹阀/调节阀)2000*400 | 个 | 2 | 237 |  | 474
191 | 22410013@22 | 铝合金单层百叶风口FDB2001502000*1500 | 个 | 1 | 803 |  | 803
192 | 22410013@23 | 铝合金单层百叶风口FDB3001003000*1000 | 个 | 1 | 808.29 |  | 808.29
193 | 22410013@25 | 铝合金单层百叶风口FDB3501503500*1500 | 个 | 1 | 1388 |  | 1388
194 | 22410013@26 | 铝合金单层百叶风口FDB20060(带人字夹阀/调节阀)2000*600 | 个 | 2 | 476 |  | 952
195 | 22410013@28 | 铝合金双层百叶送风口FSB4020400*200 | 个 | 2 | 68 |  | 136
196 | 22410013@29 | 铝合金双层百叶送风口FSB6030600*300 | 个 | 4 | 94 |  | 376
197 | 22410013@3 | 铝合金单层百叶风口FDB80120800*1200 | 个 | 1 | 271 |  | 271
198 | 22410013@30 | 铝合金双层百叶送风口FSB8040800*400 | 个 | 17 | 141 |  | 2397
199 | 22410013@31 | 铝合金双层百叶送风口FSB100201000*200 | 个 | 6 | 111 |  | 666
200 | 22410013@32 | 铝合金双层百叶送风口FSB120201200*200 | 个 | 5 | 111 |  | 555
201 | 22410013@34 | 门铰式单层百叶回风口1000*200 | 个 | 1 | 160 |  | 160
202 | 22410013@35 | 门铰式单层百叶回风口1400*200 | 个 | 8 | 200 |  | 1600
203 | 22410013@36 | 门铰式单层百叶回风口1200*200 | 个 | 9 | 180 |  | 1620
204 | 22410013@37 | 门铰式单层百叶回风口1600*200 | 个 | 5 | 200 |  | 1000
205 | 22410013@38 | 铝合金单层百叶风口FDB90240900*2400 | 个 | 2 | 590 |  | 1180
206 | 22410013@39 | 铝合金单层百叶风口FDB1002001000*2000 | 个 | 2 | 538.86 |  | 1077.72
207 | 22410013@4 | 铝合金单层百叶风口FDB100501000*500 | 个 | 5 | 148 |  | 740
208 | 22410013@49 | 铝合金单层百叶风口FDB1202401200*2400 | 个 | 1 | 775 |  | 775
209 | 22410013@5 | 铝合金单层百叶风口FDB110501100*500 | 个 | 1 | 162 |  | 162
210 | 22410013@50 | 铝合金单层百叶风口FDB1302401300*2400 | 个 | 1 | 836 |  | 836
单位工程人材机汇总表
工程名称：行政综合楼-通风空调工程 | [5 empty] | 第 8 页 共 17 页
序号 | 编码 | 名称及规格 | 单位 | 数量 | 单价 （元） |  | 合价 （元） | 备注
211 | 22410013@51 | 铝合金单层百叶风口FDB3501003500*1000 | 个 | 1 | 943 |  | 943
212 | 22410013@54 | 铝合金单层百叶风口FDB1301201300*1200 | 个 | 1 | 428 |  | 428
213 | 22410013@55 | 铝合金单层百叶风口FDB290502900*500 | 个 | 1 | 414 |  | 414
214 | 22410013@56 | 铝合金单层百叶风口FDB1202401200*2400 | 个 | 4 | 775 |  | 3100
215 | 22410013@57 | 铝合金单层百叶风口FDB1304001300*4000 | 个 | 5 | 1374.78 |  | 6873.9
216 | 22410013@58 | 门铰式单层百叶回风口800*200 | 个 | 5 | 160 |  | 800
217 | 22410013@6 | 铝合金单层百叶风口FDB120501200*500 | 个 | 1 | 176 |  | 176
218 | 22410013@7 | 铝合金单层百叶风口FDB130401300*400 | 个 | 2 | 156 |  | 312
219 | 22410013@8 | 铝合金单层百叶风口FDB130501300*500 | 个 | 3 | 190 |  | 570
220 | 22410013@9 | 铝合金单层百叶风口FDB130601300*600 | 个 | 3 | 224.17 |  | 672.51
221 | 22430010@1 | 方形散流器600*600 | 个 | 17 | 131 |  | 2227
222 | 22430020@1 | 球形喷口Φ150 | 个 | 128 | 68 |  | 8704
223 | 22430020@2 | 圆型散流器(带人字夹阀)YS100Φ150 | 个 | 8 | 90 |  | 720
224 | 22530130@1 | 手柄式风管钢制蝶阀200*150 | 个 | 4 | 66.37 |  | 265.48
225 | 22530160@1 | 电动多叶调节阀800*320 | 个 | 1 | 523.89 |  | 523.89
226 | 22530160@10 | 手动对开式多叶调节阀800*250 | 个 | 2 | 132.74 |  | 265.48
227 | 22530160@12 | 手动对开式多叶调节阀1250*500 | 个 | 2 | 415.04 |  | 830.08
228 | 22530160@13 | 电动多叶调节阀400*600 | 个 | 1 | 513.27 |  | 513.27
229 | 22530160@2 | 手动对开式多叶调节阀800*320 | 个 | 11 | 169.91 |  | 1869.01
230 | 22530160@3 | 手动对开式多叶调节阀630*400 | 个 | 1 | 167.26 |  | 167.26
231 | 22530160@4 | 电动多叶调节阀1000*1000 | 个 | 4 | 1017.7 |  | 4070.8
232 | 22530160@5 | 手动对开式多叶调节阀320*200 | 个 | 1 | 66.37 |  | 66.37
233 | 22530160@6 | 手动对开式多叶调节阀400*200 | 个 | 2 | 66.37 |  | 132.74
单位工程人材机汇总表
工程名称：行政综合楼-通风空调工程 | [5 empty] | 第 9 页 共 17 页
序号 | 编码 | 名称及规格 | 单位 | 数量 | 单价 （元） |  | 合价 （元） | 备注
234 | 22530160@7 | 手动对开式多叶调节阀500*200 | 个 | 1 | 66.37 |  | 66.37
235 | 22530160@8 | 手动对开式多叶调节阀630*250 | 个 | 12 | 104.42 |  | 1253.04
236 | 22530160@9 | 手动对开式多叶调节阀630*320 | 个 | 4 | 133.63 |  | 534.52
237 | 22530170@1 | 70°C常开防火阀200*150 | 个 | 3 | 141.59 |  | 424.77
238 | 22530170@10 | 70°C常开防火阀800*320 | 个 | 19 | 252.21 |  | 4791.99
239 | 22530170@11 | 70°C常开防火阀1000*320 | 个 | 5 | 297.35 |  | 1486.75
240 | 22530170@12 | 70°C常开防火阀800*400 | 个 | 1 | 297.35 |  | 297.35
241 | 22530170@13 | 70°C常开防火阀1000*400 | 个 | 3 | 353.98 |  | 1061.94
242 | 22530170@14 | 70°C常开防火阀1000*500 | 个 | 4 | 424.78 |  | 1699.12
243 | 22530170@15 | 70°C常开防火阀1500*320 | 个 | 1 | 481.42 |  | 481.42
244 | 22530170@16 | 70°C常开防火阀1500*630 | 个 | 2 | 810.62 |  | 1621.24
245 | 22530170@17 | 70°C常开防火阀320*200 | 个 | 1 | 141.59 |  | 141.59
246 | 22530170@18 | 70°C常开防火阀1250*500 | 个 | 1 | 513.27 |  | 513.27
247 | 22530170@19 | 70°C常开防火阀1500*700 | 个 | 2 | 884.96 |  | 1769.92
248 | 22530170@2 | 70°C常开防火阀300*300 | 个 | 16 | 141.59 |  | 2265.44
249 | 22530170@21 | 70°C常开防火阀2000*500 | 个 | 2 | 849.56 |  | 1699.12
250 | 22530170@25 | 70°C常开防火阀1250*1000 | 个 | 2 | 955.75 |  | 1911.5
251 | 22530170@29 | 280°C常开防火阀1500*700 | 个 | 3 | 884.96 |  | 2654.88
252 | 22530170@3 | 70°C常开防火阀400*400 | 个 | 2 | 184.07 |  | 368.14
253 | 22530170@32 | 280°C常开排烟防火阀800*320 | 个 | 8 | 296.46 |  | 2371.68
254 | 22530170@33 | 280°C常开排烟防火阀600*1250 | 个 | 1 | 761.06 |  | 761.06
255 | 22530170@34 | 280°C常开排烟防火阀800*400 | 个 | 15 | 341.59 |  | 5123.85
256 | 22530170@35 | 280°C常开排烟防火阀800*800 | 个 | 2 | 568.14 |  | 1136.28
257 | 22530170@36 | 280°C常开排烟防火阀900*1000 | 个 | 2 | 752.21 |  | 1504.42
单位工程人材机汇总表
工程名称：行政综合楼-通风空调工程 | [5 empty] | 第 10 页 共 17 页
序号 | 编码 | 名称及规格 | 单位 | 数量 | 单价 （元） |  | 合价 （元） | 备注
258 | 22530170@37 | 280°C常开排烟防火阀1000*800 | 个 | 2 | 681.42 |  | 1362.84
259 | 22530170@39 | 280°C常开排烟防火阀1250*400 | 个 | 2 | 469.03 |  | 938.06
260 | 22530170@4 | 70°C常开防火阀400*200 | 个 | 1 | 141.59 |  | 141.59
261 | 22530170@40 | 280°C常开排烟防火阀1400*800 | 个 | 2 | 1023.01 |  | 2046.02
262 | 22530170@41 | 280°C常开排烟防火阀1500*700 | 个 | 6 | 973.45 |  | 5840.7
263 | 22530170@42 | 280°C常开排烟防火阀1600*630 | 个 | 4 | 943.36 |  | 3773.44
264 | 22530170@43 | 280°C常开排烟防火阀2200*350 | 个 | 1 | 775.22 |  | 775.22
265 | 22530170@44 | 常闭电动排烟阀800*320 | 个 | 8 | 296.46 |  | 2371.68
266 | 22530170@45 | 常闭电动排烟阀800*400 | 个 | 15 | 341.59 |  | 5123.85
267 | 22530170@46 | 常闭电动排烟阀1400*800 | 个 | 1 | 1023.01 |  | 1023.01
268 | 22530170@48 | 常闭电动排烟阀1500*400 | 个 | 2 | 973.45 |  | 1946.9
269 | 22530170@49 | 常闭电动排烟阀1500*700 | 个 | 4 | 973.45 |  | 3893.8
270 | 22530170@5 | 70°C常开防火阀500*200 | 个 | 4 | 141.59 |  | 566.36
271 | 22530170@50 | 常闭电动排烟阀1600*630 | 个 | 2 | 943.36 |  | 1886.72
272 | 22530170@51 | 电动排烟阀1400*800 | 个 | 1 | 1023.01 |  | 1023.01
273 | 22530170@52 | 70°C常开防火阀1250*600 | 个 | 1 | 601.77 |  | 601.77
274 | 22530170@56 | 280°C常开排烟防火阀1250*600 | 个 | 1 | 783.75 |  | 783.75
275 | 22530170@58 | 70°C常开防火阀1500*400 | 个 | 2 | 566.37 |  | 1132.74
276 | 22530170@59 | 280°C常开排烟防火阀1400*600 | 个 | 1 | 877.8 |  | 877.8
277 | 22530170@6 | 70°C常开防火阀500*320 | 个 | 4 | 184.07 |  | 736.28
278 | 22530170@60 | 常闭电动排烟阀1400*600 | 个 | 1 | 1023.01 |  | 1023.01
279 | 22530170@61 | 150°C常开防火阀1000*800 | 个 | 2 | 637.17 |  | 1274.34
280 | 22530170@62 | 150°C常开防火阀1000*1000 | 个 | 5 | 778.76 |  | 3893.8
281 | 22530170@7 | 70°C常开防火阀630*250 | 个 | 1 | 182.3 |  | 182.3
282 | 22530170@8 | 70°C常开防火阀630*320 | 个 | 13 | 213.27 |  | 2772.51
283 | 22530170@9 | 70°C常开防火阀630*400 | 个 | 3 | 249.56 |  | 748.68
284 | 22550001@10 | 阻抗复合消声器1500*700*900 | 只 | 2 | 1575 |  | 3150
单位工程人材机汇总表
工程名称：行政综合楼-通风空调工程 | [5 empty] | 第 11 页 共 17 页
序号 | 编码 | 名称及规格 | 单位 | 数量 | 单价 （元） |  | 合价 （元） | 备注
285 | 22550001@11 | 阻抗复合消声器1500*630*900 | 只 | 2 | 2117 |  | 4234
286 | 22550001@12 | 阻抗复合消声器2000*500*900 | 只 | 1 | 2310 |  | 2310
287 | 22550001@13 | 微穿孔消声器1500*700*900 | 只 | 2 | 3060 |  | 6120
288 | 22550001@2 | 阻抗复合消声器500*320*900 | 只 | 1 | 750 |  | 750
289 | 22550001@3 | 阻抗复合消声器630*320*900 | 只 | 6 | 750 |  | 4500
290 | 22550001@4 | 阻抗复合消声器800*400*900 | 只 | 1 | 780 |  | 780
291 | 22550001@5 | 阻抗复合消声器1000*400*900 | 只 | 2 | 900 |  | 1800
292 | 22550001@6 | 阻抗复合消声器630*400*900 | 只 | 1 | 750 |  | 750
293 | 22550001@7 | 阻抗复合消声器800*320*900 | 只 | 7 | 780 |  | 5460
294 | 22550001@8 | 阻抗复合消声器1250*500*900 | 只 | 1 | 2102.65 |  | 2102.65
295 | 22550001@9 | 阻抗复合消声器1500*320*900 | 只 | 1 | 1326 |  | 1326
296 | 22550010@1 | 消声弯头500*320 | 个 | 1 | 509 |  | 509
297 | 22550010@2 | 消声弯头630*320 | 个 | 1 | 548.67 |  | 548.67
298 | 22550010@3 | 消声弯头1000*320 | 个 | 2 | 1053.98 |  | 2107.96
299 | 22550010@4 | 消声弯头1000*400 | 个 | 1 | 1061.95 |  | 1061.95
300 | 22550010@5 | 消声弯头630*400 | 个 | 1 | 572.57 |  | 572.57
301 | 22550010@6 | 消声弯头2000*500 | 个 | 1 | 2024.78 |  | 2024.78
302 | 22570040@1 | TJ10弹簧减振器 | 个 | 384 | 45 |  | 17280
303 | 22570040@2 | 减振器 | 个 | 68 | 55 |  | 3740
304 | 22590001@1 | 百叶联箱1100*400*500 | 个 | 1 | 311.49 |  | 311.49
305 | 22590001@2 | 百叶联箱1300*400*400 | 个 | 4 | 294.69 |  | 1178.76
306 | 22590001@3 | 百叶联箱1300*400*1200 | 个 | 1 | 883.19 |  | 883.19
307 | 22590001@4 | 百叶联箱2900*600*600 | 个 | 1 | 1477.88 |  | 1477.88
308 | 22590001@5 | 风管连箱1800*1800*800 | 个 | 2 | 3669.91 |  | 7339.82
309 | 22590001@6 | 风管连箱2500*600*2500 | 个 | 1 | 5309.73 |  | 5309.73
310 | 22590001@7 | 百叶连箱1300*400*4000 | 个 | 3 | 2945.13 |  | 8835.39
单位工程人材机汇总表
工程名称：行政综合楼-通风空调工程 | [5 empty] | 第 12 页 共 17 页
序号 | 编码 | 名称及规格 | 单位 | 数量 | 单价 （元） |  | 合价 （元） | 备注
311 | 50030001@2 | 多联空调新风处理机 KXN-60风量:6000m³/h；制冷量:56KW；制热量:34.8KW | 台 | 6 | 13696.44 |  | 82178.64
312 | 50030001@3 | 直膨式空气处理机组 KBG.2-1~2制冷量:168KW；风量:28000m³/h；机外静压:450Pa；电源：380V/50Hz/3φ；功率:15KW；噪声≤66dB(A)；新风量:5600CMH | 台 | 2 | 206360 |  | 412720
313 | 50030010@1 | 多联空调室内机（内藏风管式）KB-2.2制冷量：2.2KW；制热量：2.5KW | 台 | 5 | 2160.77 |  | 10803.85
314 | 50030010@13 | 单冷型分体空调（壁挂式）KF-3制冷量：7.5kW | 台 | 26 | 5339 |  | 138814
315 | 50030010@14 | 单冷型分体空调（壁挂式）KF-1制冷量：2.5kW | 台 | 1 | 2191.15 |  | 2191.15
316 | 50030010@15 | 单冷型分体空调（壁挂式）KF-1.5制冷量：5kW | 台 | 1 | 3452.92 |  | 3452.92
317 | 50030010@16 | 单冷型分体空调（壁挂式）KF-2制冷量：5kW | 台 | 11 | 4375.22 |  | 48127.42
318 | 50030010@2 | 多联空调室内机（内藏风管式）KB-5.0制冷量：5.0KW；制热量：5.6KW | 台 | 1 | 2554.69 |  | 2554.69
319 | 50030010@3 | 多联空调室内机（内藏风管式）KB-8.0制冷量：8.0KW；制热量：9.0KW | 台 | 9 | 3204.94 |  | 28844.46
320 | 50030010@4 | 多联空调室内机（内藏风管式）KB-9.0制冷量：9.0KW；制热量：10.0KW | 台 | 8 | 3602.79 |  | 28822.32
321 | 50030010@5 | 多联空调室内机（内藏风管式）KBN-10制冷量：10.0KW；制热量：11.2KW | 台 | 5 | 3703.41 |  | 18517.05
322 | 50030010@6 | 多联空调室内机（四面出风式）KBT-10制冷量：10.0KW；制热量：11.2KW | 台 | 6 | 3548.91 |  | 21293.46
323 | 50030010@7 | 多联空调室内机（四面出风式）KB-12.5制冷量：12.5KW；制热量：14.0KW | 台 | 27 | 4180.03 |  | 112860.81
324 | 50030010@8 | 多联空调室内机（四面出风式）KB-14制冷量：14.0KW；制热量：16.0KW | 台 | 4 | 4327.82 |  | 17311.28
单位工程人材机汇总表
工程名称：行政综合楼-通风空调工程 | [5 empty] | 第 13 页 共 17 页
序号 | 编码 | 名称及规格 | 单位 | 数量 | 单价 （元） |  | 合价 （元） | 备注
325 | 50030020@10 | 多联空调室外机组（顶出风型） KXW-1-1~4-20、KXW-2-1~3-20:制冷量：56KW；制热量：63KW | 台 | 7 | 40508.23 |  | 283557.61
326 | 50030020@11 | 多联空调室外机组（顶出风型） KBGW.2-1~2制冷量：163KW；制热量：183KW | 台 | 2 | 125282.21 |  | 250564.42
327 | 50030020@12 | 多联空调室外机组（顶出风型） KBW-2-4-22制冷量：61.6KW；制热量：70KW | 台 | 1 | 42100.74 |  | 42100.74
328 | 50030020@5 | 多联空调室外机组（顶出风型） KBW-1-3-18、KBW-1-5-18制冷量：50.4KW；制热量：56.5KW | 台 | 2 | 34436.74 |  | 68873.48
329 | 50030020@6 | 多联空调室外机组（顶出风型） KBW-2-3-16制冷量：44.8KW；制热量：50KW | 台 | 1 | 33353.4 |  | 33353.4
330 | 50030020@8 | 多联空调室外机组（顶出风型） KBW-1-1-36、KBW-1-2-36、KBW-2-2-36制冷量：101.5KW；制热量：114KW | 台 | 3 | 66149.55 |  | 198448.65
331 | 50030020@9 | 多联空调室外机组（顶出风型） KBW-2-1-32制冷量：89.6KW；制热量：97.6KW | 台 | 1 | 63364.01 |  | 63364.01
332 | 50170001@1 | 冷媒管分歧器 | 个 | 132 | 115.04 |  | 15185.28
333 | 50250010@2 | UV除臭装置风量：1500m³/h，功率：100W,电源：220V/50Hz/1φ，净化效率≥95 | 台 | 1 | 2420 |  | 2420
334 | 50250010@3 | UV除臭装置风量：3600m³/h，功率：300W,电源：220V/50Hz/1φ，净化效率≥95 | 台 | 1 | 3778 |  | 3778
335 | 50290020@2 | 轴流风机 XF（1）-1风量68000m³/h；全压：1000Pa；静压：800Pa；电机功率:30KW；电源：380V/50Hz/3φ；转速:1450rpm；噪声≤76dB(A)，η≥65% | 台 | 1 | 16548.67 |  | 16548.67
单位工程人材机汇总表
工程名称：行政综合楼-通风空调工程 | [5 empty] | 第 14 页 共 17 页
序号 | 编码 | 名称及规格 | 单位 | 数量 | 单价 （元） |  | 合价 （元） | 备注
336 | 50290020@3 | 消防排烟轴流风机 PY（2）-1~2、PY（3）-1~2风量：68000m³/h；全压：1000Pa；静压：800Pa；叶轮直径：1400mm；转速：1450rpm³；功率：22 kW；电源：380V/50Hz/3φ；噪声≤90dB(A)，η≥65% | 台 | 4 | 16761 |  | 67044
337 | 50290020@4 | 消防排烟轴流风机 PY（3）-3风量：40000 m³/h；全压：900Pa；静压：800Pa；叶轮直径：900mm；转速：1450rpm³；功率：15kW；电源：380V/50Hz/3φ；噪声≤85dB(A)，η≥65% | 台 | 1 | 8567 |  | 8567
338 | 50290020@5 | 消防排烟轴流风机 PY（2）-3风量：36000m³/h；全压：900Pa；静压：800Pa；叶轮直径：900mm；转速：1450rpm³；功率：15kW；电源：380V/50Hz/3φ；噪声≤82dB(A)，η≥65% | 台 | 1 | 8483 |  | 8483
339 | 50290030@10 | 低噪音箱式离心风机（防爆型）PF/S(T)-2风量：4500m³/h；全压：450Pa；转速：1100rpm；功率：2.2KW；电源：380V/50Hz/3φ；噪声≤60dB(A)，η≥65% | 台 | 1 | 4659 |  | 4659
340 | 50290030@11 | 低噪音管道通风机 PF-10量：1000m³/h；功率：250W；静压：200Pa；电源：220V/50Hz/1φ；噪声≤48dB(A)，η≥65%； | 台 | 1 | 1422 |  | 1422
341 | 50290030@12 | 低噪音管道通风机 PF-15风量：1500m³/h；功率：300W；静压：200Pa；电源：220V/50Hz/1φ；噪声≤48dB(A)，η≥65% | 台 | 3 | 2393 |  | 7179
342 | 50290030@4 | 低噪音箱式离心风机 PF(1)-1风量：9000m³/h；全压：450Pa；转速：1200rpm；功率：4KW；电源：380V/50Hz/3φ；噪声≤60dB(A)，η≥65% | 台 | 1 | 3870 |  | 3870
单位工程人材机汇总表
工程名称：行政综合楼-通风空调工程 | [5 empty] | 第 15 页 共 17 页
序号 | 编码 | 名称及规格 | 单位 | 数量 | 单价 （元） |  | 合价 （元） | 备注
343 | 50290030@5 | 低噪音箱式离心风机 PF(1)-2,PF(2)-1风量：8000m³/h；全压：450Pa；转速：1200rpm；功率：4KW；电源：380V/50Hz/3φ；噪声≤60dB(A)，η≥65% | 台 | 2 | 3870 |  | 7740
344 | 50290030@6 | 低噪音箱式离心风机 PF(1)-3风量：3600m³/h；全压：450Pa；转速：1200rpm；功率：0.55KW；电源：380V/50Hz/3φ；噪声≤60dB(A)，η≥65% | 台 | 1 | 2744 |  | 2744
345 | 50290030@7 | 低噪音箱式离心风机 PF(2)-1~2、PF(2)-3~4风量：4000m³/h；全压：450Pa；转速：1200rpm；功率：1.5KW；电源：380V/50Hz/3φ；噪声≤60dB(A)，η≥65% | 台 | 4 | 2744 |  | 10976
346 | 50290030@8 | 低噪音箱式离心风机（防爆型）PF(1)-4~5风量：1000m³/h；全压：450Pa；转速：1500rpm；功率：0.25KW；电源：380V/50Hz/3φ；噪声≤48dB(A)，η≥65% | 台 | 2 | 3965 |  | 7930
347 | 50290030@9 | 低噪音箱式离心风机（防爆型）PF/S(T)-1风量：6000m³/h；全压：450Pa；转速：1200rpm；功率：3KW；电源：380V/50Hz/3φ；噪声≤60dB(A)，η≥65% | 台 | 1 | 4659 |  | 4659
348 | 50350010@1 | 天花排气扇 TP-1风量：100m³/h；功率：75W；电源：220V/50Hz/1φ；噪声≤42dB(A)；风机需满足2级风机能效等级 | 台 | 2 | 78 |  | 156
349 | 50350010@2 | 天花排气扇 TP-2风量：200m³/h，噪声≤38dB(A) 功率：20W，电源：220V/50Hz/1φ 风机满足2级能效 | 台 | 1 | 179 |  | 179
单位工程人材机汇总表
工程名称：行政综合楼-通风空调工程 | [5 empty] | 第 16 页 共 17 页
序号 | 编码 | 名称及规格 | 单位 | 数量 | 单价 （元） |  | 合价 （元） | 备注
350 | 50370001@1 | 墙壁排气扇（百叶窗式） QP-1风量：100m³/h；噪声≤35dB(A)；功率：20W；电源：220V/50Hz/1φ；设备安装尺寸长*宽≤300mm*300mmm；风机满足2级能效 | 台 | 33 | 140.72 |  | 4643.76
351 | 50370001@2 | 墙壁排气扇（百叶窗式） QP-2风量：200m³/h；噪声≤38dB(A)；功率：20W；电源：220V/50Hz/1φ；设备安装尺寸长*宽≤300mm*300mmm；风机满足2级能效 | 台 | 22 | 140.72 |  | 3095.84
352 | 50370001@3 | 墙壁排气扇（百叶窗式） QP-5风量：500m³/h；噪声≤40dB(A)；功率：50W；电源：220V/50Hz/1φ；设备安装尺寸长*宽*深≤300mm*300mm*150mm；风机满足2级能效 | 台 | 4 | 176.8 |  | 707.2
353 | 50370001@4 | 墙壁排气扇（百叶窗式）QP-10风量：1000m³/h；功率：200W；电源：220V/50Hz/1φ；噪声≤45dB(A)；风机需满足2级风机能效等级 | 台 | 16 | 215 |  | 3440
354 | 补充主材002@1 | 电动挡烟垂壁 | m2 | 891.9 | 320 |  | 285408
355 | 00010003 | 机上人工 | 工日 | 48.1846 | 251.16 |  | 12102.04
356 | 99450630 | 折旧费 | 元 | 16853.1613 | 1 |  | 16853.16
357 | 99450640 | 检修费 | 元 | 3694.6954 | 1 |  | 3694.7
358 | 99450650 | 维护费 | 元 | 7994.0254 | 1 |  | 7994.03
359 | 99450660 | 安拆费 | 元 | 5415.3844 | 1 |  | 5415.38
360 | 99450680@1 | 柴油(机械用)0# | kg | 486.9316 | 8.31 |  | 4046.4
361 | 99450700 | 电(机械用) | kw·h | 39844.2768 | 0.77 |  | 30680.09
362 | 22450050@2 | 带保温金属软接公称直径≤150 | m | 64 | 74.58 |  | 4773.12
363 | 22450050@3 | 带保温金属软接公称直径≤400 | m | 8.5 | 121.6 |  | 1033.6
364 | 01290303@14 | 镀锌钢板δ=0.5mm | m2 | 113.2651 | 20.35 |  | 2304.94
365 | 01290303@16 | 镀锌钢板δ=0.6mm | m2 | 53.486 | 24.15 |  | 1291.69
366 | 01010011@1 | 圆钢 | kg | 49 | 4.08 |  | 199.92
单位工程人材机汇总表
工程名称：行政综合楼-通风空调工程 | [5 empty] | 第 17 页 共 17 页
序号 | 编码 | 名称及规格 | 单位 | 数量 | 单价 （元） |  | 合价 （元） | 备注
367 | 01130003@1 | 扁钢 | kg | 134.75 | 4.43 |  | 596.94
368 | 01210045@1 | 角钢 | kg | 459.375 | 4.02 |  | 1846.69
369 | 17250040@2 | PVC塑料管DN20 | m | 106.4413 | 1.77 |  | 188.4
370 | 18090995@2 | 空调凝结水室内塑料管热熔管件DN20 | 个 | 60.407 | 1.78 |  | 107.52
371 | 01130002@1 | 扁钢综合 | kg | 840.3971 | 4.43 |  | 3722.96
372 | 01010180@1 | 圆钢φ10~14 | kg | 188.3338 | 4.03 |  | 758.99
|  | 合计 |  |  |  |  | 4677097.09