## 表-04 单位工程招标控制价汇总表
单位工程招标控制价汇总表
工程名称：地块十二市政部分 |  |  | 标段： | 第 1 页 共 1 页
序号 | 汇总内容 | 金额:(元) |  |  | 其中：暂估价(元)
1 | 分部分项合计 | 611117.23
2 | 措施合计 | 22545.53
2.1 | 绿色施工安全防护措施费 | 22545.53
2.2 | 其他措施费
3 | 其他项目 | 69310.10 |  |  | －
3.1 | 暂列金额 | 61111.72
3.2 | 暂估价
3.3 | 计日工
3.4 | 总承包服务费
3.5 | 预算包干费 | 8198.38
3.6 | 工程优质费
3.7 | 概算幅度差
3.8 | 索赔费用
3.9 | 现场签证费用
3.10 | 其他费用
4 | 税前工程造价 | 702972.86
5 | 增值税销项税额 | 63267.56 |  |  | －
6 | 总造价 | 766240.42
招标控制价合计=1+2+3+5 |  | 766,240.42 |  |  | 0.00
注：本表适用于单位工程招标控制价或投标报价的汇总，如无单位工程划分，单项工程也使用本表汇总
表—04

## 表-08 分部分项工程和单价措施项目清单与计价表
分部分项工程和单价措施项目清单与计价表
工程名称：地块十二市政部分 |  |  |  | 标段： |  |  |  | 第 1 页 共 4 页
序号 | 项目编码 | 项目名称 | 项目特征描述 |  | 计量单位 | 工程量 | 金额（元）
[7 empty] | 综合单价 |  | 综合合价 | 其中
暂估价
|  | 整个项目 | [6 empty] | 611117.23
1 | 040803003001 | 1层2列排管 （行车） | 1.名称:1层2列排管（行车） 2.管道材料:HDPE管 3.管材规格:Φ200mm*8mm 4.接口形式:管件接驳 5.垫层:C15 6.回填:石粉 7.管道做法：电缆管采用复合材料管枕对电缆管进行卡位和固定。建议使用单条管长度6米。 8.具体:垫层100MM厚、回填石粉回填按20cm逐层洒水夯实 |  | m | 258.97 | 769.43 |  | 199259.29
2 | 040803003002 | 2层2列排管 （行车） | 1.名称:2层2列排管（行车） 2.管道材料:HDPE管 3.管材规格:Φ200mm*8mm 4.接口形式:管件接驳 5.垫层:C15 6.回填:石粉 7.管道做法：电缆管采用复合材料管枕对电缆管进行卡位和固定。建议使用单条管长度6米。 8.具体:垫层100MM厚、回填石粉回填按20cm逐层洒水夯实 |  | m | 301 | 924.62 |  | 278310.62
3 | 040504002001 | 电缆线路工程建筑-2层2列排管(行车)直线井 | 1.名称:1层2列排管(行车)直线井 2.井深:尺寸:L:2980 W:1390 H:1560 3.材料:C25钢筋砼井 1:2水泥砂浆抹面 15mm厚 4.垫层、回填材质及厚度:100厚C15混凝土垫层 石粉回填按20cm分层夯实 5.盖板:1150*300*150镀锌铁板封边 钢筋砼防盗盖板 预制安装 6.井框:预埋镀锌铁板边框 7.其他:Φ200PVC集水口、管口盖等安装 |  | 座 | 3 | 9236.44 |  | 27709.32
本页小计 | [8 empty] | 505279.23
注：为计取规费等的使用，可在表中增设其中：“定额人工费”。
表—08
分部分项工程和单价措施项目清单与计价表
工程名称：地块十二市政部分 |  |  |  | 标段： |  |  |  | 第 2 页 共 4 页
序号 | 项目编码 | 项目名称 | 项目特征描述 |  | 计量单位 | 工程量 | 金额（元）
[7 empty] | 综合单价 |  | 综合合价 | 其中
暂估价
4 | 040504002002 | 电缆线路工程建筑-1层2列排管行车转角井 | 1.名称:1层2列排管(行车)转角井 2.井深:尺寸:L:2370 W:1390 H:1650 凸:740 3.材料:C25钢筋砼井 1:2水泥砂浆抹面 15mm厚 4.垫层材质及厚度:100厚C15混凝土垫层 5.盖板:1150*300*150镀锌铁板封边 钢筋砼防盗盖板 预制安装 6.井框:预埋镀锌铁板边框 7.其他:Φ200PVC集水口、橡胶缓冲层等安装 |  | 座 | 2 | 8673.77 |  | 17347.54
5 | 040504002003 | 电缆线路工程建筑-1层2列排管(行车)三通井 | 1.名称:1层2列排管(行车)三通井 2.井深:尺寸:L:2980 W:1390 H:1650 凸:740 3.土壤类别:一、二类土 4.挖土深度: 2m内 5.土方外运:25km 6.填方材料品种:石粉 7.密实度要求:按20cm逐层洒水夯实 8.材料:C25钢筋砼井 1:2水泥砂浆抹面 15mm厚 9.垫层材质及厚度:100厚C15混凝土垫层 10.盖板:1150*300*150镀锌铁板封边 钢筋砼防盗盖板 预制安装 11.井框:预埋镀锌铁板边框 12.其他:Φ200PVC集水口、橡胶缓冲层等安装 |  | 座 | 1 | 11079.21 |  | 11079.21
本页小计 | [8 empty] | 28426.75
注：为计取规费等的使用，可在表中增设其中：“定额人工费”。
表—08
分部分项工程和单价措施项目清单与计价表
工程名称：地块十二市政部分 |  |  |  | 标段： |  |  |  | 第 3 页 共 4 页
序号 | 项目编码 | 项目名称 | 项目特征描述 |  | 计量单位 | 工程量 | 金额（元）
[7 empty] | 综合单价 |  | 综合合价 | 其中
暂估价
6 | 040504002004 | 电缆线路工程建筑-2层2列排管(行车)三通井 | 1.名称:2层2列排管(行车)三通井 2.井深:尺寸:L:2980 W:1390 H:1900 凸:740 3.材料:C25钢筋砼井 1:2水泥砂浆抹面 15mm厚 4.垫层材质及厚度:100厚C15混凝土垫层 5.盖板:1150*300*150镀锌铁板封边 钢筋砼防盗盖板 预制安装 6.井框:预埋镀锌铁板边框 7.其他:Φ200PVC集水口、橡胶缓冲层等安装 |  | 座 | 3 | 11329.82 |  | 33989.46
7 | 010401003001 | 箱式变压器基础 4900*2700（不含人手孔） | 1.土壤类别:一、二类土 2.挖土深度:2m 内 3.密实度要求:夯填 4.填方材料品种:石屑 5.废弃料品种:余泥渣土 6.运距:25km 7.钢筋混凝土垫层 C15 8.C25砼台阶 12.圈梁混凝土强度等级:C25 13.找平层砂浆厚度、配合比:1:2水泥砂浆抹15mm厚(掺3%防水粉)压实抹光 14.钢筋种类、规格:圆钢 Φ10以内 15.钢筋种类、规格:螺纹钢 Φ25以内 16.预埋铁件尺寸:综合考虑 17.集水口:φ200PVC管回填砂 18.预埋HDPEφ160管 |  | 座 | 1 | 30394.54 |  | 30394.54
本页小计 | [8 empty] | 64384
注：为计取规费等的使用，可在表中增设其中：“定额人工费”。
表—08
分部分项工程和单价措施项目清单与计价表
工程名称：地块十二市政部分 |  |  |  | 标段： |  |  |  | 第 4 页 共 4 页
序号 | 项目编码 | 项目名称 | 项目特征描述 |  | 计量单位 | 工程量 | 金额（元）
[7 empty] | 综合单价 |  | 综合合价 | 其中
暂估价
8 | 010606009001 | 箱式变压器护栏6700*4300*2550 | 1.土壤类别:一、二类土 2.挖土深度:2m 内 3.废弃料品种:余泥渣土 4.运距:25km 5.填方材料品种:素土 6.混凝土种类:预拌混凝土 7.混凝土强度等级:C25 8.钢材品种、规格:镀锌钢管DN65×4,镀锌钢丝网 20*20 9.防锈油漆要求:调和漆,红白相间 |  | 套 | 1 | 11394.09 |  | 11394.09
9 | 080802013001 | 标识牌 | 1.名称:不锈钢电缆标识牌 2.规格:菱形，每10米一块 3.未尽事项详见图纸、招标文件、工程量清单计价说明、国家相关规范等 |  | 块 | 49 | 13.16 |  | 644.84
10 | 080601011001 | 电缆标志桩 | 1.名称:电缆标志桩 2.未尽事项详见图纸、招标文件、工程量清单计价说明、国家相关规范等 |  | 根 | 8 | 123.54 |  | 988.32
措施项目
11 | 031302007001 | 高层施工增加 |  |  | 项 | 1
12 | 031301017001 | 脚手架搭拆费 |  |  | 项 | 1
本页小计 | [8 empty] | 13027.25
合 计 | [8 empty] | 611117.23
注：为计取规费等的使用，可在表中增设其中：“定额人工费”。
表—08

## 表-11 总价措施项目清单与计价表
总价措施项目清单与计价表
工程名称：地块十二市政部分 | [5 empty] | 标段： |  | 第 1 页 共 2 页
序号 | 项目编码 | 项目名称 | 计算基础 | 费率 (%) | 金额 (元) |  | 调整 费率(%) |  | 调整后 金额(元) | 备注
1 | LSSGCSF00001 | 绿色施工安全防护措施费 | 分部分项人工费+分部分项机具费 | 16.5 | 22545.53 |  |  |  |  | 以分部分项的人工费与施工机具费之和为计算基础，费率35.77%
2 | 031301010001 | 安装与生产同时进行增加费用 | 分部分项人工费 | 0 | [5 empty] | 按人工费的10%计算
3 | 031301011001 | 在有害身体健康环境中施工增加费 | 分部分项人工费 | 0 | [5 empty] | 按人工费的10%计算
4 | TSSGBWZJF001 | 在地下（暗）室、设备及大口径管道内等特殊施工部位进行施工增加费 |  | 30 | [5 empty] | 按该部分人工费的30%计算
5 | 粤031302008001 | 赶工措施费 | 分部分项人工费+分部分项机具费 | 0 | [5 empty] | 赶工措施费=（1-δ）*分部分项（人工费+施工机具费）*0.344 （0.8≤δ＜1 式中：δ=合同工期/定额工期）
6 | 031302002001 | 夜间施工增加费 |  | 20 | [5 empty] | 按其夜间施工项目人工费的20%计算
7 | JTGRSGZJF001 | 交通干扰工程施工增加费 |  | 10 | [5 empty] | 按在市政道路上施工项目人工费的10%计算
8 | 粤031302009001 | 文明工地增加费 | 分部分项人工费+分部分项机具费 | 0 | [5 empty] | 以分部分项的人工费与施工机具费之和为计算基础；市级文明工地1.00%；省级文明工地2.00%
9 | DXGXJCJXF001 | 地下管线交叉降效费 | [7 empty] | 按实际发生或经批准的施工方案计
编制人（造价人员）： | [5 empty] | 复核人（造价工程师）：
表-11
总价措施项目清单与计价表
工程名称：地块十二市政部分 | [5 empty] | 标段： |  | 第 2 页 共 2 页
序号 | 项目编码 | 项目名称 | 计算基础 | 费率 (%) | 金额 (元) |  | 调整 费率(%) |  | 调整后 金额(元) | 备注
算
10 | QTFY00000001 | 其他费用 | [7 empty] | 按实际发生或经批准的施工组织设计方案计算
合 计 |  |  |  |  | 22545.53
编制人（造价人员）： | [5 empty] | 复核人（造价工程师）：
表-11

## 表-12 其他项目清单与计价汇总表
其他项目清单与计价汇总表
工程名称：地块十二市政部分 |  |  | 标段： |  | 第 1 页 共 1 页
序号 | 项目名称 | 金额（元） |  | 结算金额（元） |  | 备注
1 | 暂列金额 | 61111.72 |  |  |  | 明细详见表-12-1
2 | 暂估价
2.1 | 材料暂估价 | — |  |  |  | 明细详见表-12-2
2.2 | 专业工程暂估价 |  |  |  |  | 明细详见表-12-3
3 | 计日工 |  |  |  |  | 明细详见表-12-4
4 | 总承包服务费 |  |  |  |  | 明细详见表-12-5
5 | 预算包干费 | 8198.38
6 | 工程优质费
7 | 概算幅度差
8 | 现场签证费用
9 | 索赔费用
10 | 其他费用
| 合 计 | 69310.10 |  |  |  | —
注：材料（工程设备）暂估单价进入清单项目综合单价，此处不汇总。
表—12

## 表-13 规费、税金项目清单与计价表
规费、税金项目清单与计价表
工程名称：地块十二市政部分 |  |  | 标段： |  |  | 第 1 页 共 1 页
序号 | 项目名称 | 计算基础 |  | 计算基数 | 计算费率 (%) |  | 金额(元)
1 | 增值税销项税额 | 分部分项合计+措施合计+其他项目 |  | 702972.86 | 9 |  | 63267.56
合 计 | [6 empty] | 63267.56
编制人（造价人员）： |  |  | 复核人（造价工程师）：
表—13