## 表-08 分部分项工程和单价措施项目清单与计价表
分部分项工程和单价措施项目清单与计价表
工程名称：地块十二-室外弱电工程 |  |  |  | 标段： |  |  |  | 第 1 页 共 11 页
序号 | 项目编码 | 项目名称 | 项目特征描述 |  | 计量单位 | 工程量 | 金额（元）
[7 empty] | 综合单价 |  | 综合合价 | 其中
暂估价
|  | 室外弱电 | [6 empty] | 849107.38
|  | 视频监控 | [6 empty] | 661173.31
1 | 030507008002 | 高空抛物专用高清枪式摄像机 | 1.名称:高空抛物专用高清枪式摄像机 2.规格、要求:详见图纸及用户需求书 3.本体安装、支架、底盒附件安装 4.调试、试运行 5.其他:未尽事项详见图纸、招标文件、工程量清单计价说明、国家相关规范等 |  | 台 | 47 | 1103.67 |  | 51872.49
2 | 030404017001 | 室外防水汇聚箱 | 1.室外防水汇聚箱 2.成套配电箱安装，详按图纸系统图 3.箱体接地、单体调试、接线等 4.基础槽钢制作、安装及其除锈、刷油 5.未尽事项详见图纸、工程量清单计价说明、国家相关规范等 |  | 台 | 5 | 330.12 |  | 1650.6
3 | 030501012001 | 24口POE千兆接入交换机 | 1.名称:24口POE千兆接入交换机 2.规格、要求:详见图纸及用户需求书 3.本体安装、支架、底盒附件安装 4.调试、试运行 5.其他:未尽事项详见图纸、招标文件、工程量清单计价说明、国家相关规范等 |  | 台 | 5 | 3223.37 |  | 16116.85
本页小计 | [8 empty] | 69639.94
注：为计取规费等的使用，可在表中增设其中：“定额人工费”。
表—08
分部分项工程和单价措施项目清单与计价表
工程名称：地块十二-室外弱电工程 |  |  |  | 标段： |  |  |  | 第 2 页 共 11 页
序号 | 项目编码 | 项目名称 | 项目特征描述 |  | 计量单位 | 工程量 | 金额（元）
[7 empty] | 综合单价 |  | 综合合价 | 其中
暂估价
4 | 030502010001 | 24口数据配线架 | 1.名称:24口数据配线架 2.规格、要求:详见图纸及用户需求书 3.支架制作、安装及其除锈刷油 4.箱体安装、接地、单体调试 5.含模块、布放尾纤、光纤耦合器安装,尾纤测试、熔接等 6.其他:未尽事项详见图纸、招标文件、工程量清单计价说明、国家相关规范等 |  | 个 | 5 | 665.07 |  | 3325.35
5 | 030502010002 | 24口光纤配线架 | 1.名称:24口光纤配线架 2.规格、要求:详见图纸及用户需求书 3.支架制作、安装及其除锈刷油 4.箱体安装、接线、接地、单体调试 5.含模块、布放尾纤、光纤耦合器安装,尾纤测试、熔接等 6.其他:未尽事项详见图纸、招标文件、工程量清单计价说明、国家相关规范等 |  | 个 | 5 | 497.81 |  | 2489.05
6 | 040205003001 | 监控立杆 | 1.名称:监控立杆 3.5m 2.规格、要求:详见图纸及用户需求书 3.本体安装、支架、底盒附件安装 4.调试、试运行 5.其他:未尽事项详见图纸、招标文件、工程量清单计价说明、国家相关规范等 |  | 根 | 33 | 1034.07 |  | 34124.31
7 | 030402010001 | 网络电源二合一防雷器 | 1.名称:网络电源二合一防雷器 2.规格、要求:详见图纸及用户需求书 3.本体安装、支架、底盒附件安装 4.调试、试运行 5.其他:未尽事项详见图纸、招标文件、工程量清单计价说明、国家相关规范等 |  | 组 | 47 | 299.29 |  | 14066.63
本页小计 | [8 empty] | 54005.34
注：为计取规费等的使用，可在表中增设其中：“定额人工费”。
表—08
分部分项工程和单价措施项目清单与计价表
工程名称：地块十二-室外弱电工程 |  |  |  | 标段： |  |  |  | 第 3 页 共 11 页
序号 | 项目编码 | 项目名称 | 项目特征描述 |  | 计量单位 | 工程量 | 金额（元）
[7 empty] | 综合单价 |  | 综合合价 | 其中
暂估价
8 | 030502007001 | 4芯单模光缆 | 1.名称:4芯单模光缆 2.线缆对数:4芯 3.线缆敷设、水晶头制安、标记、卡接 4.光纤熔接、测试 5.其他:未尽事项详见图纸、招标文件、工程量清单计价说明、国家相关规范等 |  | m | 931.38 | 8.22 |  | 7655.94
9 | 030408001001 | 配线 WDZB-YJY-3*4 | 1.名称:电缆 2.规格:WDZB-YJY-3*4 3.电缆敷设 4.电缆防护 5.电缆防火隔板、防火涂料 6.接地 7.未尽事项详见图纸、招标文件、工程量清单计价说明、国家相关规范等 |  | m | 931.38 | 17.04 |  | 15870.72
10 | 030502005003 | 双绞线缆 | 1.名称:网线 2.规格:UTP Cat5e 3.线缆对数:4对 4.敷设方式:综合考虑 5.未尽事项详见图纸、工程量清单计价说明、国家相关规范等 |  | m | 3913.55 | 3.52 |  | 13775.7
11 | 030411004010 | 配线 WDZN-RYY-2*1.0 | 1.名称:配线 2.配线形式:综合考虑 3.规格:WDZN-RYY-2*1.0 4.接地 5.未尽事项详见图纸、招标文件、工程量清单计价说明、国家相关规范等 |  | m | 139.82 | 4.74 |  | 662.75
12 | 040205001001 | 弱电手井 | 1.名称:弱电手井 2.规格、要求:详见图纸及用户需求书 3.其他:未尽事项详见图纸、招标文件、工程量清单计价说明、国家相关规范等 |  | 座 | 36 | 1242.92 |  | 44745.12
本页小计 | [8 empty] | 82710.23
注：为计取规费等的使用，可在表中增设其中：“定额人工费”。
表—08
分部分项工程和单价措施项目清单与计价表
工程名称：地块十二-室外弱电工程 |  |  |  | 标段： |  |  |  | 第 4 页 共 11 页
序号 | 项目编码 | 项目名称 | 项目特征描述 |  | 计量单位 | 工程量 | 金额（元）
[7 empty] | 综合单价 |  | 综合合价 | 其中
暂估价
13 | 030411001006 | 配管PC20 | 1.名称:塑料管 2.材质:刚性阻燃 3.规格:DN20mm 4.刨沟槽及沟槽修补 5.电气管明(暗)敷设 6.接线盒制作安装 7.砖墙开孔、修补、配件管件及安装 8.接地 9.其他：未尽事项详见图纸、招标文件、工程量清单计价说明、国家相关规范等 |  | m | 612.72 | 57.95 |  | 35507.12
14 | 030411001005 | 配管PC-25 | 1.名称:塑料管 2.材质:刚性阻燃 3.规格:DN25mm 4.电气管明(暗)敷设 5.接线盒制作安装 6.砖墙开孔、修补、配件管件及安装 7.接地 8.其他：未尽事项详见图纸、招标文件、工程量清单计价说明、国家相关规范等 |  | m | 66.47 | 61.64 |  | 4097.21
15 | 030411001002 | 配管PVC50 | 1.名称:配管 2.规格:PVC50 3.配置形式:埋地 4.接线盒制作安装 5.其他：未尽事项详见图纸、招标文件、工程量清单计价说明、国家相关规范等 |  | m | 6173.26 | 67.26 |  | 415213.47
|  | 停车场管理系统 | [6 empty] | 159733.1
本页小计 | [8 empty] | 454817.8
注：为计取规费等的使用，可在表中增设其中：“定额人工费”。
表—08
分部分项工程和单价措施项目清单与计价表
工程名称：地块十二-室外弱电工程 |  |  |  | 标段： |  |  |  | 第 5 页 共 11 页
序号 | 项目编码 | 项目名称 | 项目特征描述 |  | 计量单位 | 工程量 | 金额（元）
[7 empty] | 综合单价 |  | 综合合价 | 其中
暂估价
16 | 030507007001 | 停车场系统管理工作站（含电脑、打印机） | 1、名称：停车场系统管理工作站（含电脑、打印机） 2.规格、要求:详见图纸及用户需求书 3.本体安装、支架、底盒附件安装 4.调试、试运行 5.其他:未尽事项详见图纸、招标文件、工程量清单计价说明、国家相关规范等 |  | 台 | 4 | 5718.65 |  | 22874.6
17 | 030501017001 | 停车场管理软件 | 1.停车场管理软件 2.规格、要求:详见图纸及用户需求书 3.本体安装、支架、底盒附件安装 4.调试、试运行 5.其他:未尽事项详见图纸、招标文件、工程量清单计价说明、国家相关规范等 |  | 套 | 4 | 2588.96 |  | 10355.84
18 | 030507016001 | 出入口主控制器 | 1、名称：出入口主控制器(含控制系统、对讲分机、中文电子显示屏、语音提示、IC卡读写器、发卡机、地感、起落手动按钮) 2.规格、要求:详见图纸及用户需求书 3.本体安装、支架、底盒附件安装 4.调试、试运行 5.其他:未尽事项详见图纸、招标文件、工程量清单计价说明、国家相关规范等 |  | 台 | 4 | 13085.87 |  | 52343.48
19 | 030507016002 | 闸机 | 1、名称：闸机 2.规格、要求:详见图纸及用户需求书 3.本体安装、支架、底盒附件安装 4.调试、试运行 5.其他:未尽事项详见图纸、招标文件、工程量清单计价说明、国家相关规范等 |  | 套 | 4 | 5374.47 |  | 21497.88
本页小计 | [8 empty] | 107071.8
注：为计取规费等的使用，可在表中增设其中：“定额人工费”。
表—08
分部分项工程和单价措施项目清单与计价表
工程名称：地块十二-室外弱电工程 |  |  |  | 标段： |  |  |  | 第 6 页 共 11 页
序号 | 项目编码 | 项目名称 | 项目特征描述 |  | 计量单位 | 工程量 | 金额（元）
[7 empty] | 综合单价 |  | 综合合价 | 其中
暂估价
20 | 030507016003 | 车牌识别一体机(含补光灯) | 1、名称：车牌识别一体机(含补光灯) 2.规格、要求:详见图纸及用户需求书 3.本体安装、支架、底盒附件安装 4.调试、试运行 5.其他:未尽事项详见图纸、招标文件、工程量清单计价说明、国家相关规范等 |  | 台 | 4 | 2711.28 |  | 10845.12
21 | 030507016004 | 收费岗亭 | 1.名称:收费岗亭 2.规格、要求:详见图纸及用户需求书 3.本体安装、支架、底盒附件安装 4.调试、试运行 5.其他:未尽事项详见图纸、招标文件、工程量清单计价说明、国家相关规范等 |  | 套 | 2 | 4706.74 |  | 9413.48
22 | 031101007001 | UPS电源 3KVA | 1.名称:UPS电源 3KVA 1小时 2.规格、要求:详见图纸及用户需求书 3.本体安装、支架、底盒附件安装 4.调试、试运行 5.其他:未尽事项详见图纸、招标文件、工程量清单计价说明、国家相关规范等 |  | 套 | 2 | 7177.85 |  | 14355.7
23 | 030501010001 | 光纤收发器 | 1.名称:光纤收发器 2.规格、要求:详见图纸及用户需求书 3.本体安装、支架、底盒附件安装 4.调试、试运行 5.其他:未尽事项详见图纸、招标文件、工程量清单计价说明、国家相关规范等 |  | 套 | 2 | 245.59 |  | 491.18
本页小计 | [8 empty] | 35105.48
注：为计取规费等的使用，可在表中增设其中：“定额人工费”。
表—08
分部分项工程和单价措施项目清单与计价表
工程名称：地块十二-室外弱电工程 |  |  |  | 标段： |  |  |  | 第 7 页 共 11 页
序号 | 项目编码 | 项目名称 | 项目特征描述 |  | 计量单位 | 工程量 | 金额（元）
[7 empty] | 综合单价 |  | 综合合价 | 其中
暂估价
24 | 030501012002 | 8口网络交换机 | 1.名称:8口网络交换机 2.规格、要求:详见图纸及用户需求书 3.本体安装、支架、底盒附件安装 4.调试、试运行 5.其他:未尽事项详见图纸、招标文件、工程量清单计价说明、国家相关规范等 |  | 台 | 2 | 1287.77 |  | 2575.54
25 | 030402010002 | 网络电源二合一防雷器 | 1.名称:网络电源二合一防雷器 2.规格、要求:详见图纸及用户需求书 3.本体安装、支架、底盒附件安装 4.调试、试运行 5.其他:未尽事项详见图纸、招标文件、工程量清单计价说明、国家相关规范等 |  | 组 | 4 | 299.29 |  | 1197.16
26 | 031101055001 | 485协议转换器 | 1.名称:485协议转换器 2.规格、要求:详见图纸及用户需求书 3.本体安装、支架、底盒附件安装 4.调试、试运行 5.其他:未尽事项详见图纸、招标文件、工程量清单计价说明、国家相关规范等 |  | 个 | 2 | 323.74 |  | 647.48
27 | 030411004002 | 配线 WDZR-BYJ-2.5 | 1.名称:配线 2.配线形式:管内穿线 3.规格:WDZR-BYJ-2.5 4.接地 5.其他:未尽事项详见图纸、招标文件、工程量清单计价说明、国家相关规范等 |  | m | 90 | 3.66 |  | 329.4
28 | 030502005004 | 双绞线缆 | 1.名称:网线 2.规格:UTP Cat5e 3.线缆对数:4对 4.敷设方式:综合考虑 5.未尽事项详见图纸、工程量清单计价说明、国家相关规范等 |  | m | 90 | 3.52 |  | 316.8
本页小计 | [8 empty] | 5066.38
注：为计取规费等的使用，可在表中增设其中：“定额人工费”。
表—08
分部分项工程和单价措施项目清单与计价表
工程名称：地块十二-室外弱电工程 |  |  |  | 标段： |  |  |  | 第 8 页 共 11 页
序号 | 项目编码 | 项目名称 | 项目特征描述 |  | 计量单位 | 工程量 | 金额（元）
[7 empty] | 综合单价 |  | 综合合价 | 其中
暂估价
29 | 030411004003 | 配线 WDZ-RYYSP-2*1.0 | 1.名称:软电缆 2.规格:WDZ-RYYSP-2*1.0 2.电缆敷设 3.电缆防护 4.电缆防火隔板、防火涂料 5.接地 6.未尽事项详见图纸、招标文件、工程量清单计价说明、国家相关规范等 |  | m | 180 | 4.49 |  | 808.2
30 | 030411004004 | 配线 WDZ-RYYP-2*1.0 | 1.名称:软电缆 2.规格:WDZ-RYYP-2*1.0 2.电缆敷设 3.电缆防护 4.电缆防火隔板、防火涂料 5.接地 6.未尽事项详见图纸、招标文件、工程量清单计价说明、国家相关规范等 |  | m | 180 | 4.49 |  | 808.2
31 | 030411004005 | 配线 WDZN-RYY-2*1.5 | 1.名称:软电缆 2.规格:WDZN-RYY-2*1.5 2.电缆敷设 3.电缆防护 4.电缆防火隔板、防火涂料 5.接地 6.未尽事项详见图纸、招标文件、工程量清单计价说明、国家相关规范等 |  | m | 180 | 5.42 |  | 975.6
32 | 030411004006 | 配线 WDZN-RYY-3*1.5 | 1.名称:软电缆 2.规格:WDZN-RYY-3*1.5 2.电缆敷设 3.电缆防护 4.电缆防火隔板、防火涂料 5.接地 6.未尽事项详见图纸、招标文件、工程量清单计价说明、国家相关规范等 |  | m | 180 | 7.63 |  | 1373.4
本页小计 | [8 empty] | 3965.4
注：为计取规费等的使用，可在表中增设其中：“定额人工费”。
表—08
分部分项工程和单价措施项目清单与计价表
工程名称：地块十二-室外弱电工程 |  |  |  | 标段： |  |  |  | 第 9 页 共 11 页
序号 | 项目编码 | 项目名称 | 项目特征描述 |  | 计量单位 | 工程量 | 金额（元）
[7 empty] | 综合单价 |  | 综合合价 | 其中
暂估价
33 | 030411004011 | 配线 WDZN-RYY-4*1.0 | 1.名称:配线 2.配线形式:综合考虑 3.规格:WDZN-RYY-4*1.0 4.接地 5.未尽事项详见图纸、招标文件、工程量清单计价说明、国家相关规范等 |  | m | 90 | 8.77 |  | 789.3
34 | 030411004008 | 配线 WDZ-RYY-6*0.5 | 1.名称:软电缆 2.规格:WDZ-RYY-6*0.5 2.电缆敷设 3.电缆防护 4.电缆防火隔板、防火涂料 5.接地 6.未尽事项详见图纸、招标文件、工程量清单计价说明、国家相关规范等 |  | m | 90 | 5.15 |  | 463.5
35 | 030411004009 | 配线 WDZ-RYYP-6*0.5 | 1.名称:软电缆 2.规格:WDZ-RYYP-6*0.5 2.电缆敷设 3.电缆防护 4.电缆防火隔板、防火涂料 5.接地 6.未尽事项详见图纸、招标文件、工程量清单计价说明、国家相关规范等 |  | m | 90 | 5.15 |  | 463.5
36 | 030502007002 | 4芯单模光缆 | 1.名称:4芯单模光缆 2.线缆对数:4芯 3.线缆敷设、水晶头制安、标记、卡接 4.光纤熔接、测试 5.其他:未尽事项详见图纸、招标文件、工程量清单计价说明、国家相关规范等 |  | m | 348.39 | 12.06 |  | 4201.58
本页小计 | [8 empty] | 5917.88
注：为计取规费等的使用，可在表中增设其中：“定额人工费”。
表—08
分部分项工程和单价措施项目清单与计价表
工程名称：地块十二-室外弱电工程 |  |  |  | 标段： |  |  |  | 第 10 页 共 11 页
序号 | 项目编码 | 项目名称 | 项目特征描述 |  | 计量单位 | 工程量 | 金额（元）
[7 empty] | 综合单价 |  | 综合合价 | 其中
暂估价
37 | 030411001003 | 配管 | 1.配管 JDG25 2.配置形式:电气管明(暗)敷设 3.刨沟槽 4.接线盒制作安装 5.砖墙开孔、修补、配件管件及安装 6.接地 7.涂防火涂料,防火涂料厚度符合国家相关规范要求 8.未尽事项详见图纸、招标文件、工程量清单计价说明、国家相关规范等 |  | m | 14.81 | 20.4 |  | 302.12
38 | 030507016005 | 停车场管理系统调试 | 停车场管理系统调试 |  | 台 | 2 | 1152.02 |  | 2304.04
|  | 通信 | [6 empty] | 28200.97
39 | 040803002001 | 通信保护管 | 1.名称:电缆过路保护管 2.规格:6根×DBW-100×5×6000 3.材质:DBW 4.敷设方式:埋地 5.C15混凝土垫层、接头处C20混凝土包封 6.综合考虑管道基础、垫层等 7.未尽事项详见图纸、招标文件、工程量清单计价说明、国家相关规范等 |  | m | 47.4 | 271.35 |  | 12861.99
40 | 040504002001 | 小号三通型通信人孔 | 1.规格:1840×740×1450mm 2.垫层、基础材质及厚度:C15混凝土 3.混凝土强度等级:C30钢筋混凝土 4.盖板材质、规格:预制承重装饰一体盖板 980×600×150mm（三块） 5.防渗、防水要求:φ200PVC排水管内填石屑 |  | 座 | 2 | 7669.49 |  | 15338.98
措施项目
41 | 031301017001 | 脚手架搭拆费 |  |  | 项 | 1
42 | 031302007001 | 高层施工增加 |  |  | 项 | 1
本页小计 | [8 empty] | 30807.13
注：为计取规费等的使用，可在表中增设其中：“定额人工费”。
表—08
分部分项工程和单价措施项目清单与计价表
工程名称：地块十二-室外弱电工程 |  |  |  | 标段： |  |  |  | 第 11 页 共 11 页
合 计 | [8 empty] | 849107.38
注：为计取规费等的使用，可在表中增设其中：“定额人工费”。
表—08

## 表-11 总价措施项目清单与计价表
总价措施项目清单与计价表
工程名称：地块十二-室外弱电工程 | [5 empty] | 标段： |  | 第 1 页 共 2 页
序号 | 项目编码 | 项目名称 | 计算基础 | 费率 (%) | 金额 (元) |  | 调整 费率(%) |  | 调整后 金额(元) | 备注
1 | LSSGCSF00001 | 绿色施工安全防护措施费 | 分部分项人工费+分部分项机具费 | 16.5 | 49550.23 |  |  |  |  | 以分部分项的人工费与施工机具费之和为计算基础；以专业工程类型 区分不同费率计算； 单独场地平整工程费率为4.35%； 道路、管网工程费率为16.50%； 桥涵、隧道、水处理构筑物工程费率为14.50%； 分部分项工程总费用在300 万元以内（含300 万元）的项目按基本费率乘以1.20；
2 | 粤041109009001 | 文明工地增加费 | 分部分项人工费+分部分项机具费 | 0 | [5 empty] | 以分部分项的人工费与施工机具费之和为计算基础；市级文明工地0.60%；省级文明工地1.20%
3 | 041109002001 | 夜间施工增加费 |  | 20 | [5 empty] | 以夜间施工项目人工费的20%计算
4 | 041109005001 | 交通疏解员增加费 |  | 15 | [5 empty] | 按照项目分部分项人工费的15%计算（有方案的按照方案计算），
编制人（造价人员）： | [5 empty] | 复核人（造价工程师）：
表-11
总价措施项目清单与计价表
工程名称：地块十二-室外弱电工程 | [5 empty] | 标段： |  | 第 2 页 共 2 页
序号 | 项目编码 | 项目名称 | 计算基础 | 费率 (%) | 金额 (元) |  | 调整 费率(%) |  | 调整后 金额(元) | 备注
结算时据实结算。
5 | 041108001001 | 地下管线交叉降效费 |  | 0 | [5 empty] | 按实际发生或经批准的施工方案计算
6 | 粤041109008001 | 赶工措施费 | 分部分项人工费+分部分项机具费 | 0 | [5 empty] | 赶工措施费=（1-δ）*分部分项的（人工费+施工机具费）*0.30 （0.8≤δ＜1 式中：δ=合同工期/定额工期）
7 | QTFY00000001 | 其他费用 | [7 empty] | 按实际发生或经批准的施工组织设计方案计算
合 计 |  |  |  |  | 49550.23
编制人（造价人员）： | [5 empty] | 复核人（造价工程师）：
表-11

## 表-12 其他项目清单与计价汇总表
其他项目清单与计价汇总表
工程名称：地块十二-室外弱电工程 |  |  | 标段： |  | 第 1 页 共 1 页
序号 | 项目名称 | 金额（元） |  | 结算金额（元） |  | 备注
1 | 暂列金额 | 84910.74 |  |  |  | 明细详见表-12-1
2 | 暂估价
2.1 | 材料暂估价 | — |  |  |  | 明细详见表-12-2
2.2 | 专业工程暂估价 |  |  |  |  | 明细详见表-12-3
3 | 计日工 |  |  |  |  | 明细详见表-12-4
4 | 总承包服务费 |  |  |  |  | 明细详见表-12-5
5 | 预算包干费 | 18018.27
6 | 工程优质费
7 | 概算幅度差
8 | 现场签证费用
9 | 索赔费用
10 | 其他费用 | 54910.00
| 合 计 | 157839.01 |  |  |  | —
注：材料（工程设备）暂估单价进入清单项目综合单价，此处不汇总。
表—12

## 表-13 规费、税金项目清单与计价表
规费、税金项目清单与计价表
工程名称：地块十二-室外弱电工程 |  |  | 标段： |  |  | 第 1 页 共 1 页
序号 | 项目名称 | 计算基础 |  | 计算基数 | 计算费率 (%) |  | 金额(元)
1 | 增值税销项税额 | 分部分项合计+措施合计+其他项目 |  | 1056496.62 | 9 |  | 95084.7
合 计 | [6 empty] | 95084.7
编制人（造价人员）： |  |  | 复核人（造价工程师）：
表—13

## 表-04 单位工程招标控制价汇总表
单位工程概算价汇总表
工程名称：地块十二-室外弱电工程 |  |  | 标段： | 第 1 页 共 1 页
序号 | 汇总内容 | 金额:(元) |  |  | 其中：暂估价(元)
1 | 分部分项合计 | 849107.38
1.1 | 室外弱电 | 849107.38
2 | 措施合计 | 49550.23
2.1 | 绿色施工安全防护措施费 | 49550.23
2.2 | 其他措施费
3 | 其他项目 | 157839.01 |  |  | －
3.1 | 暂列金额 | 84910.74
3.2 | 暂估价
3.3 | 计日工
3.4 | 总承包服务费
3.5 | 预算包干费 | 18018.27
3.6 | 工程优质费
3.7 | 概算幅度差
3.8 | 索赔费用
3.9 | 现场签证费用
3.10 | 其他费用 | 54910.00
4 | 税前工程造价 | 1056496.62
5 | 增值税销项税额 | 95084.70 |  |  | －
6 | 总造价 | 1151581.32
招标控制价合计=1+2+3+5 |  | 1,151,581.32 |  |  | 0.00
注：本表适用于单位工程招标控制价或投标报价的汇总，如无单位工程划分，单项工程也使用本表汇总
表—04