## 表-04 单位工程招标控制价汇总表
单位工程招标控制价汇总表
工程名称：地块十二-室外给排水工程 |  |  | 标段： | 第 1 页 共 1 页
序号 | 汇总内容 | 金额:(元) |  |  | 其中：暂估价(元)
1 | 分部分项合计 | 5116025.33
1.1 | 室外给排水 | 5116025.33
2 | 措施合计 | 194567.09
2.1 | 绿色施工安全防护措施费 | 172557.64
2.2 | 其他措施费 | 22009.45
3 | 其他项目 | 852760.35 |  |  | －
3.1 | 暂列金额 | 511602.53
3.2 | 暂估价
3.3 | 计日工
3.4 | 总承包服务费
3.5 | 预算包干费 | 81507.82
3.6 | 工程优质费
3.7 | 概算幅度差
3.8 | 索赔费用
3.9 | 现场签证费用
3.10 | 其他费用 | 196650.00
4 | 税前工程造价 | 6163352.77
5 | 增值税销项税额 | 554701.75 |  |  | －
6 | 总造价 | 6718054.52
招标控制价合计=1+2+3+5 |  | 6,718,054.52 |  |  | 0.00
注：本表适用于单位工程招标控制价或投标报价的汇总，如无单位工程划分，单项工程也使用本表汇总
表—04

## 表-08 分部分项工程和单价措施项目清单与计价表
分部分项工程和单价措施项目清单与计价表
工程名称：地块十二-室外给排水工程 |  |  |  | 标段： |  |  |  | 第 1 页 共 18 页
序号 | 项目编码 | 项目名称 | 项目特征描述 |  | 计量单位 | 工程量 | 金额（元）
[7 empty] | 综合单价 |  | 综合合价 | 其中
暂估价
|  | 室外给排水 | [6 empty] | 5116025.33
|  | 雨水工程 | [6 empty] | 1165851.42
1 | 040501004018 | HDPE双壁波纹雨水管 | 1.安装部分:室外 2.输送介质:雨水 3.材质:HDPE双壁波纹管 环刚度S2级（8KN/㎡） 4.规格:DN200 5.连接形式:弹性橡胶圈密封，承插连接 6.含管件及相关配件制作安装 7.闭水试验、水压试验等满足施工规范要求 8.综合考虑土壤类别、挖土深度、土方场内外运输、运距 9.填方材料品种:综合考虑中砂、粗砂、碎石屑、级配砂砾或符合要求等的原状土，粒径、密实度按图纸要求，综合考虑各项增加费 10.其他:未尽事项详见图纸、招标文件、工程量清单计价说明、国家相关规范等 |  | m | 220.65 | 269.83 |  | 59537.99
本页小计 | [8 empty] | 59537.99
注：为计取规费等的使用，可在表中增设其中：“定额人工费”。
表—08
分部分项工程和单价措施项目清单与计价表
工程名称：地块十二-室外给排水工程 |  |  |  | 标段： |  |  |  | 第 2 页 共 18 页
序号 | 项目编码 | 项目名称 | 项目特征描述 |  | 计量单位 | 工程量 | 金额（元）
[7 empty] | 综合单价 |  | 综合合价 | 其中
暂估价
2 | 040501004019 | HDPE双壁波纹雨水管 | 1.安装部分:室外 2.输送介质:雨水 3.材质:HDPE双壁波纹管 环刚度S2级（8KN/㎡） 4.规格:DN300 5.连接形式:弹性橡胶圈密封，承插连接 6.含管件及相关配件制作安装 7.闭水试验、水压试验等满足施工规范要求 8.综合考虑土壤类别、挖土深度、土方场内外运输、运距 9.填方材料品种:综合考虑中砂、粗砂、碎石屑、级配砂砾或符合要求等的原状土，粒径、密实度按图纸要求，综合考虑各项增加费 10.其他:未尽事项详见图纸、招标文件、工程量清单计价说明、国家相关规范等 |  | m | 1362.35 | 311.5 |  | 424372.03
3 | 040501004020 | HDPE双壁波纹雨水管 | 1.安装部分:室外 2.输送介质:雨水 3.材质:HDPE双壁波纹管 环刚度S2级（8KN/㎡） 4.规格:DN400 5.连接形式:弹性橡胶圈密封，承插连接 6.含管件及相关配件制作安装 7.闭水试验、水压试验等满足施工规范要求 8.综合考虑土壤类别、挖土深度、土方场内外运输、运距 9.填方材料品种:综合考虑中砂、粗砂、碎石屑、级配砂砾或符合要求等的原状土，粒径、密实度按图纸要求，综合考虑各项增加费 10.其他:未尽事项详见图纸、招标文件、工程量清单计价说明、国家相关规范等 |  | m | 279.88 | 361.44 |  | 101159.83
本页小计 | [8 empty] | 525531.86
注：为计取规费等的使用，可在表中增设其中：“定额人工费”。
表—08
分部分项工程和单价措施项目清单与计价表
工程名称：地块十二-室外给排水工程 |  |  |  | 标段： |  |  |  | 第 3 页 共 18 页
序号 | 项目编码 | 项目名称 | 项目特征描述 |  | 计量单位 | 工程量 | 金额（元）
[7 empty] | 综合单价 |  | 综合合价 | 其中
暂估价
4 | 040501004023 | 球墨铸铁雨水管 | 1.安装部分:室外 2.输送介质:雨水 3.材质:球墨铸铁雨水管 4.规格:DN600 5.连接形式:弹性橡胶圈密封，承插连接 6.含管件及相关配件制作安装 7.闭水试验、水压试验等满足施工规范要求 8.综合考虑土壤类别、挖土深度、土方场内外运输、运距 9.填方材料品种:综合考虑中砂、粗砂、碎石屑、级配砂砾或符合要求等的原状土，粒径、密实度按图纸要求，综合考虑各项增加费 10.其他:未尽事项详见图纸、招标文件、工程量清单计价说明、国家相关规范等 |  | m | 14.27 | 775.16 |  | 11061.53
5 | 040504002008 | 预制装配式检查井Φ700 | 1.类型:φ700预制装配式雨水井 井深平均2m 2.垫层、基础材质及厚度:10cm厚碎石砂、10cm厚C20混凝土 3.预制装配式钢筋混凝土C35:底部井筒、调节井筒、接管井筒安装 4.井盖:φ700球墨铸铁井盖 5.防渗、防水要求:抗渗等级为P6 6.防水橡胶圈安装 7.防坠网、铭牌安装 8.《预制装配式钢筋混凝土排水检查井标准图集》/15 9.其他：未尽事项详见图纸、招标文件、工程量清单计价说明、国家相关规范等 |  | 座 | 130 | 4113.32 |  | 534731.6
本页小计 | [8 empty] | 545793.13
注：为计取规费等的使用，可在表中增设其中：“定额人工费”。
表—08
分部分项工程和单价措施项目清单与计价表
工程名称：地块十二-室外给排水工程 |  |  |  | 标段： |  |  |  | 第 4 页 共 18 页
序号 | 项目编码 | 项目名称 | 项目特征描述 |  | 计量单位 | 工程量 | 金额（元）
[7 empty] | 综合单价 |  | 综合合价 | 其中
暂估价
6 | 040504002011 | 预制装配式检查井Φ1000 | 1.类型:φ1000预制装配式雨水井 井深平均2m 2.垫层、基础材质及厚度:10cm厚碎石砂、10cm厚C20混凝土 3.预制装配式钢筋混凝土C35:底部井筒、调节井筒、接管井筒安装 4.井盖:φ1000球墨铸铁井盖 5.防渗、防水要求:抗渗等级为P6 6.防水橡胶圈安装 7.防坠网、铭牌安装 8.《预制装配式钢筋混凝土排水检查井标准图集》/15 9.其他：未尽事项详见图纸、招标文件、工程量清单计价说明、国家相关规范等 |  | 座 | 2 | 4113.32 |  | 8226.64
7 | 040504009006 | 雨水口 | 1.雨水篦子及圈口材质、型号、规格:铸铁平篦500*300*40 2.垫层、基础材质及厚度:素混凝土底板C30 200mm厚 3.内外面及底板批荡:M20砂浆 20mm厚 4.砌筑材料品种、规格:素混凝土侧壁C30 200mm厚 5.回填方：回填中粗砂 6.其他：未尽事项详见图纸、招标文件、工程量清单计价说明、国家相关规范等 |  | 座 | 30 | 892.06 |  | 26761.8
|  | 污水工程 | [6 empty] | 2403450.95
本页小计 | [8 empty] | 34988.44
注：为计取规费等的使用，可在表中增设其中：“定额人工费”。
表—08
分部分项工程和单价措施项目清单与计价表
工程名称：地块十二-室外给排水工程 |  |  |  | 标段： |  |  |  | 第 5 页 共 18 页
序号 | 项目编码 | 项目名称 | 项目特征描述 |  | 计量单位 | 工程量 | 金额（元）
[7 empty] | 综合单价 |  | 综合合价 | 其中
暂估价
8 | 040501004021 | HDPE双壁波纹管 | 1.安装部分:室外 2.输送介质:排水 3.材质IHDPE中空壁管排水管 环刚度S2级（8KN/㎡） 4.规格:DN300 5.连接形式:弹性橡胶圈密封，承插连接 6.含管件及相关配件制作安装 7.闭水试验、水压试验等满足施工规范要求 8.综合考虑土壤类别、挖土深度、土方场内外运输、运距 9.填方材料品种:综合考虑中砂、粗砂、碎石屑、级配砂砾或符合要求等的原状土，粒径、密实度按图纸要求，综合考虑各项增加费 10.其他:未尽事项详见图纸、招标文件、工程量清单计价说明、国家相关规范等 |  | m | 2490.27 | 311.5 |  | 775719.11
9 | 031001006081 | UPVC排水管 | 1.安装部位:室外 2.介质:排水 3.材质、规格:UPVC排水管 DN100 4.连接形式:粘接 5.管道、附件、消能装置、阻火圈安装 6.闭水试验、水压试验等满足施工规范要求 7.综合考虑土壤类别、挖土深度、土方场内外运输、运距 8.填方材料品种:综合考虑中砂、粗砂、碎石屑、级配砂砾或符合要求等的原状土，粒径、密实度按图纸要求，综合考虑各项增加费 9.其他:未尽事项详见图纸、招标文件、工程量清单计价说明、国家相关规范等 |  | m | 3048 | 261.28 |  | 796381.44
本页小计 | [8 empty] | 1572100.55
注：为计取规费等的使用，可在表中增设其中：“定额人工费”。
表—08
分部分项工程和单价措施项目清单与计价表
工程名称：地块十二-室外给排水工程 |  |  |  | 标段： |  |  |  | 第 6 页 共 18 页
序号 | 项目编码 | 项目名称 | 项目特征描述 |  | 计量单位 | 工程量 | 金额（元）
[7 empty] | 综合单价 |  | 综合合价 | 其中
暂估价
10 | 040504002009 | 预制装配式检查井Φ700 | 1.类型:φ700预制装配式污水井 井深平均2.5m 2.垫层、基础材质及厚度:10cm厚碎石砂、10cm厚C20混凝土 3.预制装配式钢筋混凝土C35:底部井筒、调节井筒、接管井筒安装 4.井盖:φ700球墨铸铁井盖 5.防渗、防水要求:抗渗等级为P6 6.防水橡胶圈安装 7.防坠网、铭牌安装 8.《预制装配式钢筋混凝土排水检查井标准图集》/15 9.回填方：回填石屑 10.土方开挖、外运，运距综合考虑 11.其他：未尽事项详见图纸、招标文件、工程量清单计价说明、国家相关规范等 |  | 座 | 192 | 4329.95 |  | 831350.4
|  | 废水工程 | [6 empty] | 1137503.67
本页小计 | [8 empty] | 831350.4
注：为计取规费等的使用，可在表中增设其中：“定额人工费”。
表—08
分部分项工程和单价措施项目清单与计价表
工程名称：地块十二-室外给排水工程 |  |  |  | 标段： |  |  |  | 第 7 页 共 18 页
序号 | 项目编码 | 项目名称 | 项目特征描述 |  | 计量单位 | 工程量 | 金额（元）
[7 empty] | 综合单价 |  | 综合合价 | 其中
暂估价
11 | 040501004022 | HDPE双壁波纹管 | 1.安装部分:室外 2.输送介质:废水 3.材质IHDPE中空壁管排水管 环刚度S2级（8KN/㎡） 4.规格:DN300 5.连接形式:弹性橡胶圈密封，承插连接 6.含管件及相关配件制作安装 7.闭水试验、水压试验等满足施工规范要求 8.综合考虑土壤类别、挖土深度、土方场内外运输、运距 9.填方材料品种:综合考虑中砂、粗砂、碎石屑、级配砂砾或符合要求等的原状土，粒径、密实度按图纸要求，综合考虑各项增加费 10.其他:未尽事项详见图纸、招标文件、工程量清单计价说明、国家相关规范等 |  | m | 1263.91 | 311.5 |  | 393707.97
12 | 040501004024 | HDPE双壁波纹管 | 1.安装部分:室外 2.输送介质:废水 3.材质:HDPE双壁波纹管 环刚度S2级（8KN/㎡） 4.规格:DN400 5.连接形式:弹性橡胶圈密封，承插连接 6.含管件及相关配件制作安装 7.闭水试验、水压试验等满足施工规范要求 8.综合考虑土壤类别、挖土深度、土方场内外运输、运距 9.填方材料品种:综合考虑中砂、粗砂、碎石屑、级配砂砾或符合要求等的原状土，粒径、密实度按图纸要求，综合考虑各项增加费 10.其他:未尽事项详见图纸、招标文件、工程量清单计价说明、国家相关规范等 |  | m | 289.9 | 361.53 |  | 104807.55
本页小计 | [8 empty] | 498515.52
注：为计取规费等的使用，可在表中增设其中：“定额人工费”。
表—08
分部分项工程和单价措施项目清单与计价表
工程名称：地块十二-室外给排水工程 |  |  |  | 标段： |  |  |  | 第 8 页 共 18 页
序号 | 项目编码 | 项目名称 | 项目特征描述 |  | 计量单位 | 工程量 | 金额（元）
[7 empty] | 综合单价 |  | 综合合价 | 其中
暂估价
13 | 040501004025 | 球墨铸铁管 | 1.安装部分:室外 2.输送介质:废水 3.材质:球墨铸铁管 4.规格:DN500 5.连接形式:弹性橡胶圈密封，承插连接 6.含管件及相关配件制作安装 7.闭水试验、水压试验等满足施工规范要求 8.综合考虑土壤类别、挖土深度、土方场内外运输、运距 9.填方材料品种:综合考虑中砂、粗砂、碎石屑、级配砂砾或符合要求等的原状土，粒径、密实度按图纸要求，综合考虑各项增加费 10.其他:未尽事项详见图纸、招标文件、工程量清单计价说明、国家相关规范等 |  | m | 17.29 | 688.05 |  | 11896.38
14 | 040504002010 | 预制装配式检查井Φ700 | 1.类型:φ700预制装配式废水井 井深平均2.5m 2.垫层、基础材质及厚度:10cm厚碎石砂、10cm厚C20混凝土 3.预制装配式钢筋混凝土C35:底部井筒、调节井筒、接管井筒安装 4.井盖:φ700球墨铸铁井盖 5.防渗、防水要求:抗渗等级为P6 6.防水橡胶圈安装 7.防坠网、铭牌安装 8.《预制装配式钢筋混凝土排水检查井标准图集》/15 9.回填方：回填石屑 10.土方开挖、外运，运距综合考虑 11.其他：未尽事项详见图纸、招标文件、工程量清单计价说明、国家相关规范等 |  | 座 | 122 | 4329.95 |  | 528253.9
本页小计 | [8 empty] | 540150.28
注：为计取规费等的使用，可在表中增设其中：“定额人工费”。
表—08
分部分项工程和单价措施项目清单与计价表
工程名称：地块十二-室外给排水工程 |  |  |  | 标段： |  |  |  | 第 9 页 共 18 页
序号 | 项目编码 | 项目名称 | 项目特征描述 |  | 计量单位 | 工程量 | 金额（元）
[7 empty] | 综合单价 |  | 综合合价 | 其中
暂估价
15 | 040504008010 | 40m3钢筋混凝土化粪池 | 1.名称:钢筋混凝土化粪池 G10-40F 2.材质、型号、规格:按设计要求 3.其他事项:包括根据图纸及规范要求完成该清单项目所需要的其他附属工作内容，并综合考虑其他完成本工作涉及的所有费用 4.未尽事项详见图纸、工程量清单计价说明、国家相关规范等 |  | 座 | 2 | 37326.34 |  | 74652.68
16 | 040504008009 | 玻璃钢隔油池SHZ-2A | 1.材质:玻璃钢隔油池SHZ-2A 2.型号、规格:11BSZ2-1、SHZ-2A 3.综合考虑混凝土垫层、综合考虑钢筋等级、规格、连接方式及连接接头、钢筋用量；综合考虑混凝土拌和要求、骨料粒径及因施工工艺需要掺外加剂（不含抗裂纤维）、砼标号、砼用量 4.回填方：回填石屑 5.土方开挖、外运，运距综合考虑 6.其他：未尽事项详见图纸、招标文件、工程量清单计价说明、国家相关规范等 |  | 座 | 3 | 8061.73 |  | 24185.19
|  | 给水工程 | [6 empty] | 409219.29
本页小计 | [8 empty] | 98837.87
注：为计取规费等的使用，可在表中增设其中：“定额人工费”。
表—08
分部分项工程和单价措施项目清单与计价表
工程名称：地块十二-室外给排水工程 |  |  |  | 标段： |  |  |  | 第 10 页 共 18 页
序号 | 项目编码 | 项目名称 | 项目特征描述 |  | 计量单位 | 工程量 | 金额（元）
[7 empty] | 综合单价 |  | 综合合价 | 其中
暂估价
17 | 040501003005 | 球墨铸铁管 | 1.安装部位:室外 2.介质:给水 3.材质、规格:球墨铸铁管 DN150 4.连接形式:弹性橡胶密封圈承插，管道及附件安装 5.管道配件:穿楼板带翼环钢套管、穿墙套管、防水套管、阻火圈、消能装置及相应配件、管件、管卡等制作安装 6.垫层、基础材质及厚度:综合考虑 7.综合考虑土壤类别、挖土深度、土方场内外运输、运距 8.填方材料品种:综合考虑中砂、粗砂、碎石屑、级配砂砾或符合要求等的原状土，粒径、密实度按图纸要求，综合考虑各项增加费 9.防腐、除锈、刷油漆要求：详见图纸设计说明 10.综合考虑:管道检验、压力试验及吹、洗、管道消毒 11.支护方式、高度或放坡系数综合考虑，综合考虑各项增加费 12.其他:未尽事项详见图纸、招标文件、工程量清单计价说明、国家相关规范等 |  | m | 145.99 | 434.91 |  | 63492.51
本页小计 | [8 empty] | 63492.51
注：为计取规费等的使用，可在表中增设其中：“定额人工费”。
表—08
分部分项工程和单价措施项目清单与计价表
工程名称：地块十二-室外给排水工程 |  |  |  | 标段： |  |  |  | 第 11 页 共 18 页
序号 | 项目编码 | 项目名称 | 项目特征描述 |  | 计量单位 | 工程量 | 金额（元）
[7 empty] | 综合单价 |  | 综合合价 | 其中
暂估价
18 | 040501003006 | 球墨铸铁管 | 1.安装部位:室外 2.介质:给水 3.材质、规格:球墨铸铁管 DN100 4.连接形式:弹性橡胶密封圈承插，管道及附件安装 5.管道配件:穿楼板带翼环钢套管、穿墙套管、防水套管、阻火圈、消能装置及相应配件、管件、管卡等制作安装 6.垫层、基础材质及厚度:综合考虑 7.综合考虑土壤类别、挖土深度、土方场内外运输、运距 8.填方材料品种:综合考虑中砂、粗砂、碎石屑、级配砂砾或符合要求等的原状土，粒径、密实度按图纸要求，综合考虑各项增加费 9.防腐、除锈、刷油漆要求：详见图纸设计说明 10.综合考虑:管道检验、压力试验及吹、洗、管道消毒 11.支护方式、高度或放坡系数综合考虑，综合考虑各项增加费 12.其他:未尽事项详见图纸、招标文件、工程量清单计价说明、国家相关规范等 |  | m | 76.1 | 373.22 |  | 28402.04
本页小计 | [8 empty] | 28402.04
注：为计取规费等的使用，可在表中增设其中：“定额人工费”。
表—08
分部分项工程和单价措施项目清单与计价表
工程名称：地块十二-室外给排水工程 |  |  |  | 标段： |  |  |  | 第 12 页 共 18 页
序号 | 项目编码 | 项目名称 | 项目特征描述 |  | 计量单位 | 工程量 | 金额（元）
[7 empty] | 综合单价 |  | 综合合价 | 其中
暂估价
19 | 030801006002 | 低压不锈钢管 | 1.安装部位:室外 2.介质:给水 3.材质、规格:食品级覆塑S31603不锈钢管 DN80 4.连接形式:卡压或环压连接，管道及附件安装 5.垫层、基础材质及厚度:综合考虑 6.综合考虑土壤类别、挖土深度、土方场内外运输、运距 7.填方材料品种:综合考虑中砂、粗砂、碎石屑、级配砂砾或符合要求等的原状土，粒径、密实度按图纸要求，综合考虑各项增加费 8.防腐、除锈、刷油漆要求：详见图纸设计说明 9.综合考虑:管道检验、压力试验及吹、洗、管道消毒 10.支护方式、高度或放坡系数综合考虑，综合考虑各项增加费 11.其他:未尽事项详见图纸、招标文件、工程量清单计价说明、国家相关规范等 |  | m | 119.58 | 375.41 |  | 44891.53
本页小计 | [8 empty] | 44891.53
注：为计取规费等的使用，可在表中增设其中：“定额人工费”。
表—08
分部分项工程和单价措施项目清单与计价表
工程名称：地块十二-室外给排水工程 |  |  |  | 标段： |  |  |  | 第 13 页 共 18 页
序号 | 项目编码 | 项目名称 | 项目特征描述 |  | 计量单位 | 工程量 | 金额（元）
[7 empty] | 综合单价 |  | 综合合价 | 其中
暂估价
20 | 030801006001 | 低压不锈钢管 | 1.安装部位:室外 2.介质:给水 3.材质、规格:食品级覆塑S31603不锈钢管 DN65 4.连接形式:卡压或环压连接，管道及附件安装 5.垫层、基础材质及厚度:综合考虑 6.综合考虑土壤类别、挖土深度、土方场内外运输、运距 7.填方材料品种:综合考虑中砂、粗砂、碎石屑、级配砂砾或符合要求等的原状土，粒径、密实度按图纸要求，综合考虑各项增加费 8.防腐、除锈、刷油漆要求：详见图纸设计说明 9.综合考虑:管道检验、压力试验及吹、洗、管道消毒 10.支护方式、高度或放坡系数综合考虑，综合考虑各项增加费 11.其他:未尽事项详见图纸、招标文件、工程量清单计价说明、国家相关规范等 |  | m | 85.88 | 335.47 |  | 28810.16
本页小计 | [8 empty] | 28810.16
注：为计取规费等的使用，可在表中增设其中：“定额人工费”。
表—08
分部分项工程和单价措施项目清单与计价表
工程名称：地块十二-室外给排水工程 |  |  |  | 标段： |  |  |  | 第 14 页 共 18 页
序号 | 项目编码 | 项目名称 | 项目特征描述 |  | 计量单位 | 工程量 | 金额（元）
[7 empty] | 综合单价 |  | 综合合价 | 其中
暂估价
21 | 040501002001 | 不锈钢管 | 1.安装部位:室外 2.介质:给水 3.材质、规格:食品级覆塑S31603不锈钢管 DN50 4.连接形式:卡压或环压连接，管道及附件安装 5.垫层、基础材质及厚度:综合考虑 6.综合考虑土壤类别、挖土深度、土方场内外运输、运距 7.填方材料品种:综合考虑中砂、粗砂、碎石屑、级配砂砾或符合要求等的原状土，粒径、密实度按图纸要求，综合考虑各项增加费 8.防腐、除锈、刷油漆要求：详见图纸设计说明 9.综合考虑:管道检验、压力试验及吹、洗、管道消毒 10.支护方式、高度或放坡系数综合考虑，综合考虑各项增加费 11.其他:未尽事项详见图纸、招标文件、工程量清单计价说明、国家相关规范等 |  | m | 175.8 | 311.72 |  | 54800.38
本页小计 | [8 empty] | 54800.38
注：为计取规费等的使用，可在表中增设其中：“定额人工费”。
表—08
分部分项工程和单价措施项目清单与计价表
工程名称：地块十二-室外给排水工程 |  |  |  | 标段： |  |  |  | 第 15 页 共 18 页
序号 | 项目编码 | 项目名称 | 项目特征描述 |  | 计量单位 | 工程量 | 金额（元）
[7 empty] | 综合单价 |  | 综合合价 | 其中
暂估价
22 | 030801006004 | 不锈钢管 | 1.安装部位:室外 2.介质:给水 3.材质、规格:食品级覆塑S31603不锈钢管 DN40 4.连接形式:卡压或环压连接，管道及附件安装 5.垫层、基础材质及厚度:综合考虑 6.综合考虑土壤类别、挖土深度、土方场内外运输、运距 7.填方材料品种:综合考虑中砂、粗砂、碎石屑、级配砂砾或符合要求等的原状土，粒径、密实度按图纸要求，综合考虑各项增加费 8.防腐、除锈、刷油漆要求：详见图纸设计说明 9.综合考虑:管道检验、压力试验及吹、洗、管道消毒 10.支护方式、高度或放坡系数综合考虑，综合考虑各项增加费 11.其他:未尽事项详见图纸、招标文件、工程量清单计价说明、国家相关规范等 |  | m | 201.38 | 450.23 |  | 90667.32
本页小计 | [8 empty] | 90667.32
注：为计取规费等的使用，可在表中增设其中：“定额人工费”。
表—08
分部分项工程和单价措施项目清单与计价表
工程名称：地块十二-室外给排水工程 |  |  |  | 标段： |  |  |  | 第 16 页 共 18 页
序号 | 项目编码 | 项目名称 | 项目特征描述 |  | 计量单位 | 工程量 | 金额（元）
[7 empty] | 综合单价 |  | 综合合价 | 其中
暂估价
23 | 030801006005 | 不锈钢管 | 1.安装部位:室外 2.介质:给水 3.材质、规格:食品级覆塑S31603不锈钢管 DN32 4.连接形式:卡压或环压连接，管道及附件安装 5.垫层、基础材质及厚度:综合考虑 6.综合考虑土壤类别、挖土深度、土方场内外运输、运距 7.填方材料品种:综合考虑中砂、粗砂、碎石屑、级配砂砾或符合要求等的原状土，粒径、密实度按图纸要求，综合考虑各项增加费 8.防腐、除锈、刷油漆要求：详见图纸设计说明 9.综合考虑:管道检验、压力试验及吹、洗、管道消毒 10.支护方式、高度或放坡系数综合考虑，综合考虑各项增加费 11.其他:未尽事项详见图纸、招标文件、工程量清单计价说明、国家相关规范等 |  | m | 125.18 | 273.18 |  | 34196.67
24 | 粤050101024005 | 阀门井 | 1.名称:阀门井 2.规格:参数详见设计说明及图纸 3.其他:未尽事项详见图纸、招标文件、工程量清单计价说明、国家相关规范等 |  | 座 | 8 | 2542.7 |  | 20341.6
25 | 030807003002 | 闸阀 DN150 | 1.类型:闸阀 2.规格:DN150 3.材质:不锈钢 4.连接形式:法兰连接 5.本体及附件、管件制作、安装 6.其他:未尽事项详见图纸、招标文件、工程量清单计价说明、国家相关规范等 |  | 个 | 2 | 2365.48 |  | 4730.96
本页小计 | [8 empty] | 59269.23
注：为计取规费等的使用，可在表中增设其中：“定额人工费”。
表—08
分部分项工程和单价措施项目清单与计价表
工程名称：地块十二-室外给排水工程 |  |  |  | 标段： |  |  |  | 第 17 页 共 18 页
序号 | 项目编码 | 项目名称 | 项目特征描述 |  | 计量单位 | 工程量 | 金额（元）
[7 empty] | 综合单价 |  | 综合合价 | 其中
暂估价
26 | 030807003003 | 闸阀 DN100 | 1.类型:闸阀 2.规格:DN100 3.材质:不锈钢 4.连接形式:法兰连接 5.本体及附件、管件制作、安装 6.其他:未尽事项详见图纸、招标文件、工程量清单计价说明、国家相关规范等 |  | 个 | 2 | 1657.49 |  | 3314.98
27 | 031003013028 | 水表组 | 1.名称:水表 2.规格:DN150 3.材质:不锈钢 3.附件配置:含1个水表、1个倒流防止器、1个Y型过滤器、2个闸阀安装 4.未尽事项详见图纸、工程量清单计价说明、国家相关规范等 |  | 组 | 3 | 10094.67 |  | 30284.01
28 | 031003013029 | 水表组 | 1.名称:水表 2.规格:DN50 3.材质:不锈钢 3.附件配置:含1个水表、1个倒流防止器、1个Y型过滤器、2个闸阀安装 4.未尽事项详见图纸、工程量清单计价说明、国家相关规范等 |  | 组 | 1 | 5287.13 |  | 5287.13
|  | 措施项目 | [6 empty] | 60079.2
29 | 041101005003 | 井字架 | 1.井深:2m内 2.其他:未尽事项详见图纸、招标文件、工程量清单计价说明、国家相关规范等 |  | 座 | 295 | 129.05 |  | 38069.75
30 | 041102030003 | 沉井底板模板 | 1.构件类型:底板 2.其他:未尽事项详见图纸、招标文件、工程量清单计价说明、国家相关规范等 |  | m2 | 78.83 | 169.24 |  | 13341.19
31 | 041102028003 | 沉井井壁(隔墙)模板 | 1.构件类型:井壁 2.其他:未尽事项详见图纸、招标文件、工程量清单计价说明、国家相关规范等 |  | m2 | 31.72 | 129.84 |  | 4118.52
本页小计 | [8 empty] | 94415.58
注：为计取规费等的使用，可在表中增设其中：“定额人工费”。
表—08
分部分项工程和单价措施项目清单与计价表
工程名称：地块十二-室外给排水工程 |  |  |  | 标段： |  |  |  | 第 18 页 共 18 页
序号 | 项目编码 | 项目名称 | 项目特征描述 |  | 计量单位 | 工程量 | 金额（元）
[7 empty] | 综合单价 |  | 综合合价 | 其中
暂估价
32 | 041102029003 | 沉井顶板模板 | 1.构件类型:顶板 2.其他:未尽事项详见图纸、招标文件、工程量清单计价说明、国家相关规范等 |  | m2 | 77.76 | 58.51 |  | 4549.74
本页小计 | [8 empty] | 4549.74
合 计 | [8 empty] | 5176104.53
注：为计取规费等的使用，可在表中增设其中：“定额人工费”。
表—08

## 表-11 总价措施项目清单与计价表
总价措施项目清单与计价表
工程名称：地块十二-室外给排水工程 | [5 empty] | 标段： |  | 第 1 页 共 1 页
序号 | 项目编码 | 项目名称 | 计算基础 | 费率 (%) | 金额 (元) |  | 调整 费率(%) |  | 调整后 金额(元) | 备注
1 | LSSGCSF00018 | 绿色施工安全防护措施费 | 分部分项人工费+分部分项机具费 | 16.5 | 134487.89 |  |  |  |  | 以分部分项的人工费与施工机具费之和为计算基础；以专业工程类型 区分不同费率计算； 单独场地平整工程费率为4.35%； 道路、管网工程费率为16.50%； 桥涵、隧道、水处理构筑物工程费率为14.50%； 分部分项工程总费用在300 万元以内（含300 万元）的项目按基本费率乘以1.20；
合 计 |  |  |  |  | 134487.89
编制人（造价人员）： | [5 empty] | 复核人（造价工程师）：
表-11

## 表-13 规费、税金项目清单与计价表
规费、税金项目清单与计价表
工程名称：地块十二-室外给排水工程 |  |  | 标段： |  |  | 第 1 页 共 1 页
序号 | 项目名称 | 计算基础 |  | 计算基数 | 计算费率 (%) |  | 金额(元)
1 | 增值税销项税额 | 分部分项合计+措施合计+其他项目 |  | 6163352.77 | 9 |  | 554701.75
合 计 | [6 empty] | 554701.75
编制人（造价人员）： |  |  | 复核人（造价工程师）：
表—13

## 表-12 其他项目清单与计价汇总表
其他项目清单与计价汇总表
工程名称：地块十二-室外给排水工程 |  |  | 标段： |  | 第 1 页 共 1 页
序号 | 项目名称 | 金额（元） |  | 结算金额（元） |  | 备注
1 | 暂列金额 | 511602.53
2 | 暂估价
2.1 | 材料暂估价 | —
2.2 | 专业工程暂估价
3 | 计日工
4 | 总承包服务费
5 | 预算包干费 | 81507.82
6 | 工程优质费
7 | 概算幅度差
8 | 现场签证费用
9 | 建筑垃圾消纳费 | 63000.00
10 | 索赔费用
11 | 其他费用 | 196650.00
| 合 计 | 852760.35 |  |  |  | —
注：材料（工程设备）暂估单价进入清单项目综合单价，此处不汇总。
表—12