## 表-04 单位工程招标控制价汇总表
单位工程招标控制价汇总表
工程名称：地块十二-电气工程 |  |  | 标段： | 第 1 页 共 1 页
序号 | 汇总内容 | 金额:(元) |  |  | 其中：暂估价(元)
1 | 分部分项合计 | 355797.09
1.1 | 照明 | 355797.09
2 | 措施合计 | 18743.95
2.1 | 绿色施工安全防护措施费 | 18743.95
2.2 | 其他措施费
3 | 其他项目 | 61796.83 |  |  | －
3.1 | 暂列金额 | 35579.71
3.2 | 暂估价
3.3 | 计日工
3.4 | 总承包服务费
3.5 | 预算包干费 | 11017.12
3.6 | 工程优质费
3.7 | 概算幅度差
3.8 | 索赔费用
3.9 | 现场签证费用
3.10 | 其他费用 | 15200.00
4 | 税前工程造价 | 436337.87
5 | 增值税销项税额 | 39270.41 |  |  | －
6 | 总造价 | 475608.28
招标控制价合计=1+2+3+5 |  | 475,608.28 |  |  | 0.00
注：本表适用于单位工程招标控制价或投标报价的汇总，如无单位工程划分，单项工程也使用本表汇总
表—04

## 表-08 分部分项工程和单价措施项目清单与计价表
分部分项工程和单价措施项目清单与计价表
工程名称：地块十二-电气工程 |  |  |  | 标段： |  |  |  | 第 1 页 共 2 页
序号 | 项目编码 | 项目名称 | 项目特征描述 |  | 计量单位 | 工程量 | 金额（元）
[7 empty] | 综合单价 |  | 综合合价 | 其中
暂估价
|  | 照明 | [6 empty] | 355797.09
1 | 030404017001 | 景观配电箱 | 1.名称:景观配电箱 2.成套配电箱安装，详见配电箱系统图 3.箱体接地、单体调试、接线等 4.综合考虑基础槽钢制作、安装及其除锈、刷油 5.未尽事项详见图纸、招标文件、工程量清单计价说明、国家相关规范等 |  | 台 | 1 | 3956.18 |  | 3956.18
2 | 030412007001 | 一般路灯 | 1.名称:庭院灯 2.规格:H=3.5m LED灯45W 3.接地要求:防雷接地 4.本体及附件安装 5.碎石、细沙垫层 6.接线盒安装 7.详见灯具选型图 8.综合考虑管道基础、土方开挖、垫层、回填材料、场内外运输等 9.未尽事项详见图纸、招标文件、工程量清单计价说明、国家相关规范等 |  | 套 | 62 | 2091.71 |  | 129686.02
3 | 040803001001 | 电缆 | 1.名称规格:电力电缆YJV-0.6/1kV 3×10mm2 2.电缆敷设 3.电缆防护 4.电缆防火隔板、防火涂料 5.接地 6.未尽事项详见图纸、招标文件、工程量清单计价说明、国家相关规范等 |  | m | 1401.6 | 20.22 |  | 28340.35
4 | 040803002001 | 电缆保护管 | 1.名称:电缆保护管 2.规格:DN50 3.材质:HDPE 4.敷设方式:埋地 5.综合考虑管道基础、垫层等 6.未尽事项详见图纸、招标文件、工程量清单计价说明、国家相关规范等 |  | m | 1097.32 | 59.63 |  | 65433.19
本页小计 | [8 empty] | 227415.74
注：为计取规费等的使用，可在表中增设其中：“定额人工费”。
表—08
分部分项工程和单价措施项目清单与计价表
工程名称：地块十二-电气工程 |  |  |  | 标段： |  |  |  | 第 2 页 共 2 页
序号 | 项目编码 | 项目名称 | 项目特征描述 |  | 计量单位 | 工程量 | 金额（元）
[7 empty] | 综合单价 |  | 综合合价 | 其中
暂估价
5 | 040803002003 | 过路保护管 | 1.名称:电缆过路保护管 2.规格:6根×DBW-100×5×6000 3.材质:DBW 4.敷设方式:埋地 5.全段C20混凝土包封 6.综合考虑管道基础、垫层等 7.未尽事项详见图纸、招标文件、工程量清单计价说明、国家相关规范等 |  | m | 204.09 | 355.46 |  | 72545.83
6 | 040504001006 | 路灯电缆过路井 1340x1120x1500mm(长x宽x深) | 1.名称:路灯过路工作井 2.井深、尺寸:1340x1120x1500mm(长x宽x深) 3.具体做法详见电缆过路工作井大样图 5.配球墨铸铁填充式盖板 6.综合考虑垫层、基础等 7.未尽事项详见图纸、招标文件、工程量清单计价说明、国家相关规范等 |  | 座 | 39 | 1431.68 |  | 55835.52
|  | 措施项目 | [6 empty] | 565.7
7 | 041101005001 | 井字架 | 1.井深:2m内 |  | 座 | 5 | 113.14 |  | 565.7
本页小计 | [8 empty] | 128947.05
合 计 | [8 empty] | 356362.79
注：为计取规费等的使用，可在表中增设其中：“定额人工费”。
表—08

## 表-11 总价措施项目清单与计价表
总价措施项目清单与计价表
工程名称：地块十二-电气工程 | [5 empty] | 标段： |  | 第 1 页 共 2 页
序号 | 项目编码 | 项目名称 | 计算基础 | 费率 (%) | 金额 (元) |  | 调整 费率(%) |  | 调整后 金额(元) | 备注
1 | LSSGCSF00001 | 绿色施工安全防护措施费 | 分部分项人工费+分部分项机具费 | 16.5 | 18178.25 |  |  |  |  | 以分部分项的人工费与施工机具费之和为计算基础；以专业工程类型 区分不同费率计算； 单独场地平整工程费率为4.35%； 道路、管网工程费率为16.50%； 桥涵、隧道、水处理构筑物工程费率为14.50%； 分部分项工程总费用在300 万元以内（含300 万元）的项目按基本费率乘以1.20；
2 | 粤041109009001 | 文明工地增加费 | 分部分项人工费+分部分项机具费 | 0 | [5 empty] | 以分部分项的人工费与施工机具费之和为计算基础；市级文明工地0.60%；省级文明工地1.20%
3 | 041109002001 | 夜间施工增加费 |  | 20 | [5 empty] | 以夜间施工项目人工费的20%计算
4 | 041109005001 | 交通疏解员增加费 |  | 15 | [5 empty] | 按照项目分部分项人工费的15%计算（有方案的按照方案计算），
编制人（造价人员）： | [5 empty] | 复核人（造价工程师）：
表-11
总价措施项目清单与计价表
工程名称：地块十二-电气工程 | [5 empty] | 标段： |  | 第 2 页 共 2 页
序号 | 项目编码 | 项目名称 | 计算基础 | 费率 (%) | 金额 (元) |  | 调整 费率(%) |  | 调整后 金额(元) | 备注
结算时据实结算。
5 | 041108001001 | 地下管线交叉降效费 |  | 0 | [5 empty] | 按实际发生或经批准的施工方案计算
6 | 粤041109008001 | 赶工措施费 | 分部分项人工费+分部分项机具费 | 0 | [5 empty] | 赶工措施费=（1-δ）*分部分项的（人工费+施工机具费）*0.30 （0.8≤δ＜1 式中：δ=合同工期/定额工期）
7 | QTFY00000001 | 其他费用 | [7 empty] | 按实际发生或经批准的施工组织设计方案计算
合 计 |  |  |  |  | 18178.25
编制人（造价人员）： | [5 empty] | 复核人（造价工程师）：
表-11

## 表-12 其他项目清单与计价汇总表
其他项目清单与计价汇总表
工程名称：地块十二-电气工程 |  |  | 标段： |  | 第 1 页 共 1 页
序号 | 项目名称 | 金额（元） |  | 结算金额（元） |  | 备注
1 | 暂列金额 | 35579.71 |  |  |  | 明细详见表-12-1
2 | 暂估价
2.1 | 材料暂估价 | — |  |  |  | 明细详见表-12-2
2.2 | 专业工程暂估价 |  |  |  |  | 明细详见表-12-3
3 | 计日工 |  |  |  |  | 明细详见表-12-4
4 | 总承包服务费 |  |  |  |  | 明细详见表-12-5
5 | 预算包干费 | 11017.12
6 | 工程优质费
7 | 概算幅度差
8 | 现场签证费用
9 | 索赔费用
10 | 其他费用 | 15200.00
| 合 计 | 61796.83 |  |  |  | —
注：材料（工程设备）暂估单价进入清单项目综合单价，此处不汇总。
表—12

## 表-13 规费、税金项目清单与计价表
规费、税金项目清单与计价表
工程名称：地块十二-电气工程 |  |  | 标段： |  |  | 第 1 页 共 1 页
序号 | 项目名称 | 计算基础 |  | 计算基数 | 计算费率 (%) |  | 金额(元)
1 | 增值税销项税额 | 分部分项合计+措施合计+其他项目 |  | 436337.87 | 9 |  | 39270.41
合 计 | [6 empty] | 39270.41
编制人（造价人员）： |  |  | 复核人（造价工程师）：
表—13