## 表-04 单位工程招标控制价汇总表
单位工程招标控制价汇总表
工程名称：地块十二-住宅智能化（M1~M6） |  |  | 标段： | 第 1 页 共 1 页
序号 | 汇总内容 | 金额:(元) |  |  | 其中：暂估价(元)
1 | 分部分项合计 | 1691749.56
1.1 | 地块十二住宅电子巡查系统（M1~M6） | 146.04
1.2 | 地块十二住宅电梯五方通话系统（M1~M6） | 35228.53
1.3 | 地块十二住宅能耗计量系统（M1~M6） | 115620.81
1.4 | 地块十二住宅视频安防监控系统（M1~M6） | 43524.92
1.5 | 地块十二住宅访客对讲系统（M1~M6） | 252167.58
1.6 | 地块十二住宅有线电视系统（M1~M6） | 92838.90
1.7 | 地块十二住宅信息网络系统(光纤入户)（M1~M6） | 204486.03
1.8 | 地块十二住宅综合布线系统（M1~M6） | 947736.75
2 | 措施合计 | 283589.05
2.1 | 绿色施工安全防护措施费 | 237219.79
2.2 | 其他措施费 | 46369.26
3 | 其他项目 | 235493.04 |  |  | －
3.1 | 暂列金额 | 169174.96
3.2 | 暂估价
3.3 | 计日工
3.4 | 总承包服务费
3.5 | 预算包干费 | 66318.08
3.6 | 工程优质费
3.7 | 概算幅度差
3.8 | 索赔费用
3.9 | 现场签证费用
3.10 | 其他费用
4 | 税前工程造价 | 2210831.65
5 | 增值税销项税额 | 198974.85 |  |  | －
6 | 总造价 | 2409806.50
招标控制价合计=1+2+3+5 |  | 2,409,806.50 |  |  | 0.00
注：本表适用于单位工程招标控制价或投标报价的汇总，如无单位工程划分，单项工程也使用本表汇总
表—04

## 表-08 分部分项工程和单价措施项目清单与计价表
分部分项工程和单价措施项目清单与计价表
工程名称：地块十二-住宅智能化（M1~M6） |  |  |  | 标段： |  |  |  | 第 1 页 共 16 页
序号 | 项目编码 | 项目名称 | 项目特征描述 |  | 计量单位 | 工程量 | 金额（元）
[7 empty] | 综合单价 |  | 综合合价 | 其中
暂估价
|  | 地块十二住宅电子巡查系统（M1~M6） | [6 empty] | 146.04
1 | 030507007001 | 二维码电子巡检点 | 1.名称:二维码电子巡检点 2.规格、要求:详见图纸及用户需求书 3.本体安装及附件安装 4.调试 5.其他:未尽事项详见图纸、招标文件、工程量清单计价说明、国家相关规范等 |  | 台 | 6 | 24.34 |  | 146.04
|  | 地块十二住宅电梯五方通话系统（M1~M6） | [6 empty] | 35228.53
2 | 030502001001 | 控制柜 | 1.名称:控制柜 2.未尽事项详见图纸、工程量清单计价说明、国家相关规范等 |  | 台 | 12 | 960.26 |  | 11523.12
3 | 030904006001 | 机房对讲分机 | 1.机房对讲分机 2.参数详见设计说明及图纸 3.本体及其附件安装 4.未尽事项详见图纸、工程量清单计价说明、国家相关规范等 |  | 部 | 12 | 145.26 |  | 1743.12
本页小计 | [8 empty] | 13412.28
注：为计取规费等的使用，可在表中增设其中：“定额人工费”。
表—08
分部分项工程和单价措施项目清单与计价表
工程名称：地块十二-住宅智能化（M1~M6） |  |  |  | 标段： |  |  |  | 第 2 页 共 16 页
序号 | 项目编码 | 项目名称 | 项目特征描述 |  | 计量单位 | 工程量 | 金额（元）
[7 empty] | 综合单价 |  | 综合合价 | 其中
暂估价
4 | 030411001017 | 配管 | 1.名称:配管 2.材质:JDG20 3.配置形式及部位:综合(明敷、暗敷) 4.开沟槽及修复、砖墙开孔、修补、配件管件及安装 5.接线盒安装 6.综合考虑支架制作安装,除锈刷油 7.接地 8.明敷于潮湿场所或埋地敷设的金属导管,应采用管壁厚度不小于2.0mm的钢导管。明敷或暗敷于干燥场所的金属导管宜采用管壁厚度不小于1.5mm 9.综合考虑刷防火漆 10.未尽事项详见图纸、招标文件、工程量清单计价说明、国家相关规范等 |  | m | 629 | 16.27 |  | 10233.83
5 | 030411004002 | 配线 WDZ-RYYP-6x1.0 | 1.名称:配线 2.配线形式:综合考虑 3.规格:WDZ-RYYP-6x1.0 4.接地 5.未尽事项详见图纸、招标文件、工程量清单计价说明、国家相关规范等 |  | m | 645.13 | 18.18 |  | 11728.46
|  | 地块十二住宅能耗计量系统（M1~M6） | [6 empty] | 115620.81
6 | 030501012007 | 采集网关 | 1.名称:采集网关 2.规格、要求:详见图纸及用户需求书 3.本体安装、底盒及附件安装 4.调试、接线、接地 5.其他:未尽事项详见图纸、招标文件、工程量清单计价说明、国家相关规范等 |  | 台 | 18 | 3735.94 |  | 67246.92
本页小计 | [8 empty] | 89209.21
注：为计取规费等的使用，可在表中增设其中：“定额人工费”。
表—08
分部分项工程和单价措施项目清单与计价表
工程名称：地块十二-住宅智能化（M1~M6） |  |  |  | 标段： |  |  |  | 第 3 页 共 16 页
序号 | 项目编码 | 项目名称 | 项目特征描述 |  | 计量单位 | 工程量 | 金额（元）
[7 empty] | 综合单价 |  | 综合合价 | 其中
暂估价
7 | 030411001020 | 配管 | 1.名称:配管 2.材质:JDG25 3.配置形式及部位:综合(明敷、暗敷) 4.开沟槽及修复、砖墙开孔、修补、配件管件及安装 5.接线盒安装 6.综合考虑支架制作安装,除锈刷油 7.接地 8.明敷于潮湿场所或埋地敷设的金属导管,应采用管壁厚度不小于2.0mm的钢导管。明敷或暗敷于干燥场所的金属导管宜采用管壁厚度不小于1.5mm 9.综合考虑刷防火漆 10.未尽事项详见图纸、招标文件、工程量清单计价说明、国家相关规范等 |  | m | 1616.9 | 20.34 |  | 32887.75
8 | 030411004004 | 配线 WDZ-RYYP-4x1.5 | 1.名称:配线 2.配线形式:综合考虑 3.规格:WDZ-RYYP-4x1.5 4.接地 5.未尽事项详见图纸、招标文件、工程量清单计价说明、国家相关规范等 |  | m | 1613.19 | 9.5 |  | 15325.31
9 | 030502005002 | 双绞线缆 | 1.名称:网线 2.规格:UTP Cat5e 3.线缆对数:4对 4.敷设方式:综合考虑 5.未尽事项详见图纸、工程量清单计价说明、国家相关规范等 |  | m | 45.69 | 3.52 |  | 160.83
|  | 地块十二住宅视频安防监控系统（M1~M6） | [6 empty] | 43524.92
本页小计 | [8 empty] | 48373.89
注：为计取规费等的使用，可在表中增设其中：“定额人工费”。
表—08
分部分项工程和单价措施项目清单与计价表
工程名称：地块十二-住宅智能化（M1~M6） |  |  |  | 标段： |  |  |  | 第 4 页 共 16 页
序号 | 项目编码 | 项目名称 | 项目特征描述 |  | 计量单位 | 工程量 | 金额（元）
[7 empty] | 综合单价 |  | 综合合价 | 其中
暂估价
10 | 030507008001 | 枪式网络摄像机(带红外) | 1.名称:枪式网络摄像机(带红外) 2.规格:1920x1080,200万像索,POE供电,视频压缩标准H.265/H.264;红外补光; 多模式侦测,离开区域侦测红外照射距离最远可达30m;防护等级IP67 3.安装方式:壁装、吊装,室内不低于2.5m 4.未尽事项详见图纸、工程量清单计价说明、国家相关规范等 |  | 台 | 6 | 803.67 |  | 4822.02
11 | 030507008002 | 半球网络摄像机(带红外) | 1.名称:半球网络摄像机(带红外) 2.规格:1920x1080,200万像索,POE供电,视频压缩标准H.265/H.264;红外补光; 多模式侦测,离开区域侦测红外照射距离最远可达30m;防护等级IP67 3.安装方式:壁装、吊装,室内不低于2.5m 4.未尽事项详见图纸、工程量清单计价说明、国家相关规范等 |  | 台 | 12 | 817.01 |  | 9804.12
12 | 030507008004 | 红外枪式摄像机(带人脸识别) | 1.名称:红外枪式摄像机(带人脸识别) 2.规格:1920x1080,200万像索,POE供电,视频压缩标准H.265/H.264;红外补光; 多模式侦测,离开区域侦测红外照射距离最远可达30m;防护等级IP67;(带人脸识别) 3.安装方式:壁装、吊装,室内不低于2.5m 4.未尽事项详见图纸、工程量清单计价说明、国家相关规范等 |  | 台 | 12 | 765.87 |  | 9190.44
本页小计 | [8 empty] | 23816.58
注：为计取规费等的使用，可在表中增设其中：“定额人工费”。
表—08
分部分项工程和单价措施项目清单与计价表
工程名称：地块十二-住宅智能化（M1~M6） |  |  |  | 标段： |  |  |  | 第 5 页 共 16 页
序号 | 项目编码 | 项目名称 | 项目特征描述 |  | 计量单位 | 工程量 | 金额（元）
[7 empty] | 综合单价 |  | 综合合价 | 其中
暂估价
13 | 030507008003 | 电梯半球网络摄像机 | 1.名称:电梯半球网络摄像机 2.规格:1920x1080,200万像索,POE供电视频压缩标准:H.265/H.264，含云台、支架、保护罩及镜头等 3.安装方式:电梯轿厢内吸顶安装 4.未尽事项详见图纸、工程量清单计价说明、国家相关规范等 |  | 台 | 12 | 817.01 |  | 9804.12
14 | 030411001018 | 配管 | 1.名称:配管 2.材质:JDG20 3.配置形式及部位:综合(明敷、暗敷) 4.开沟槽及修复、砖墙开孔、修补、配件管件及安装 5.接线盒安装 6.综合考虑支架制作安装,除锈刷油 7.接地 8.明敷于潮湿场所或埋地敷设的金属导管,应采用管壁厚度不小于2.0mm的钢导管。明敷或暗敷于干燥场所的金属导管宜采用管壁厚度不小于1.5mm 9.综合考虑刷防火漆 10.未尽事项详见图纸、招标文件、工程量清单计价说明、国家相关规范等 |  | m | 319.09 | 16.27 |  | 5191.59
15 | 030502005001 | 双绞线缆 | 1.名称:网线 2.规格:UTP Cat5e 3.线缆对数:4对 4.敷设方式:综合考虑 5.未尽事项详见图纸、工程量清单计价说明、国家相关规范等 |  | m | 719.47 | 3.52 |  | 2532.53
16 | 030502019002 | 安全防范分系统调试 电视监控系统 | 1.测试类别:安全防范分系统调试 电视监控系统 摄像机(台) 2.未尽事项详见图纸、工程量清单计价说明、国家相关规范等 |  | 系统 | 1 | 2180.1 |  | 2180.1
本页小计 | [8 empty] | 19708.34
注：为计取规费等的使用，可在表中增设其中：“定额人工费”。
表—08
分部分项工程和单价措施项目清单与计价表
工程名称：地块十二-住宅智能化（M1~M6） |  |  |  | 标段： |  |  |  | 第 6 页 共 16 页
序号 | 项目编码 | 项目名称 | 项目特征描述 |  | 计量单位 | 工程量 | 金额（元）
[7 empty] | 综合单价 |  | 综合合价 | 其中
暂估价
|  | 地块十二住宅访客对讲系统（M1~M6） | [6 empty] | 252167.58
17 | 030904012001 | 带底座可视对讲主机 | 1.名称:带底座可视对讲主机 2.未尽事项详见图纸、工程量清单计价说明、国家相关规范等 |  | 台 | 11 | 1727.02 |  | 18997.22
18 | 030507005001 | 可视对讲室内机 | 1.名称:可视对讲室内机 2.规格:彩色液晶屏，数码像框显示，内置8个报警防区接口 3.未尽事项详见图纸、工程量清单计价说明、国家相关规范等 |  | 台 | 408 | 245.41 |  | 100127.28
19 | 030404031001 | 开门按钮 | 1.名称:开门按钮 2.规格、要求:详见图纸及用户需求书 3.本体安装、底盒附件安装 4.其他:未尽事项详见图纸、招标文件、工程量清单计价说明、国家相关规范等 |  | 个 | 17 | 113.12 |  | 1923.04
20 | 030507007002 | 电锁(带门磁功能) | 1.名称:电锁(带门磁功能) 2.规格、要求:详见图纸及用户需求书 3.本体安装、底盒附件安装 4.其他:未尽事项详见图纸、招标文件、工程量清单计价说明、国家相关规范等 |  | 台 | 34 | 341.93 |  | 11625.62
21 | 030507001001 | 门磁开关 | 1.名称:门磁开关 2.规格、要求:详见图纸及用户需求书 3.本体安装、底盒附件安装 4.其他:未尽事项详见图纸、招标文件、工程量清单计价说明、国家相关规范等 |  | 套 | 34 | 197.02 |  | 6698.68
本页小计 | [8 empty] | 139371.84
注：为计取规费等的使用，可在表中增设其中：“定额人工费”。
表—08
分部分项工程和单价措施项目清单与计价表
工程名称：地块十二-住宅智能化（M1~M6） |  |  |  | 标段： |  |  |  | 第 7 页 共 16 页
序号 | 项目编码 | 项目名称 | 项目特征描述 |  | 计量单位 | 工程量 | 金额（元）
[7 empty] | 综合单价 |  | 综合合价 | 其中
暂估价
22 | 030507007003 | 无键盘读卡器 | 1.名称:无键盘读卡器 2.规格、要求:详见图纸及用户需求书 3.本体安装、底盒附件安装 4.其他:未尽事项详见图纸、招标文件、工程量清单计价说明、国家相关规范等 |  | 台 | 6 | 189.46 |  | 1136.76
23 | 030411001019 | 配管 | 1.名称:配管 2.材质:JDG20 3.配置形式及部位:综合(明敷、暗敷) 4.开沟槽及修复、砖墙开孔、修补、配件管件及安装 5.接线盒安装 6.综合考虑支架制作安装,除锈刷油 7.接地 8.明敷于潮湿场所或埋地敷设的金属导管,应采用管壁厚度不小于2.0mm的钢导管。明敷或暗敷于干燥场所的金属导管宜采用管壁厚度不小于1.5mm 9.综合考虑刷防火漆 10.未尽事项详见图纸、招标文件、工程量清单计价说明、国家相关规范等 |  | m | 103.67 | 16.27 |  | 1686.71
本页小计 | [8 empty] | 2823.47
注：为计取规费等的使用，可在表中增设其中：“定额人工费”。
表—08
分部分项工程和单价措施项目清单与计价表
工程名称：地块十二-住宅智能化（M1~M6） |  |  |  | 标段： |  |  |  | 第 8 页 共 16 页
序号 | 项目编码 | 项目名称 | 项目特征描述 |  | 计量单位 | 工程量 | 金额（元）
[7 empty] | 综合单价 |  | 综合合价 | 其中
暂估价
24 | 030411001021 | 配管 | 1.名称:配管 2.材质:JDG25 3.配置形式及部位:综合(明敷、暗敷) 4.开沟槽及修复、砖墙开孔、修补、配件管件及安装 5.接线盒安装 6.综合考虑支架制作安装,除锈刷油 7.接地 8.明敷于潮湿场所或埋地敷设的金属导管,应采用管壁厚度不小于2.0mm的钢导管。明敷或暗敷于干燥场所的金属导管宜采用管壁厚度不小于1.5mm 9.综合考虑刷防火漆 10.未尽事项详见图纸、招标文件、工程量清单计价说明、国家相关规范等 |  | m | 136.59 | 20.34 |  | 2778.24
25 | 030411001011 | 配管 | 1.名称:配管 2.材质:PVC25 3.配置形式及部位:综合(明敷、暗敷) 4.开沟槽及修复、砖墙开孔、修补、配件管件及安装 5.接线盒安装 6.综合考虑支架制作安装,除锈刷油 7.接地 8.未尽事项详见图纸、招标文件、工程量清单计价说明、国家相关规范等 |  | m | 5124.5 | 14.61 |  | 74868.95
26 | 030411004006 | 配线 WDZN-RYY-4*1.0 | 1.名称:配线 2.配线形式:综合考虑 3.规格:WDZN-RYY-4*1.0 4.接地 5.未尽事项详见图纸、招标文件、工程量清单计价说明、国家相关规范等 |  | m | 77.31 | 8.77 |  | 678.01
本页小计 | [8 empty] | 78325.2
注：为计取规费等的使用，可在表中增设其中：“定额人工费”。
表—08
分部分项工程和单价措施项目清单与计价表
工程名称：地块十二-住宅智能化（M1~M6） |  |  |  | 标段： |  |  |  | 第 9 页 共 16 页
序号 | 项目编码 | 项目名称 | 项目特征描述 |  | 计量单位 | 工程量 | 金额（元）
[7 empty] | 综合单价 |  | 综合合价 | 其中
暂估价
27 | 030411004007 | 配线 WDZ-RYY-2x1.0 | 1.名称:配线 2.配线形式:综合考虑 3.规格:WDZ-RYY-2x1.0 4.接地 5.未尽事项详见图纸、招标文件、工程量清单计价说明、国家相关规范等 |  | m | 211.64 | 3.96 |  | 838.09
28 | 030502005003 | 双绞线缆 | 1.名称：Cat.6 UTP对绞线 2.线缆敷设、标记、卡接、线路测试 3.综合考虑管内穿放或线槽桥架内布放等敷设方式 4.未尽事项详见图纸、招标文件、工程量清单计价说明、国家相关规范等 |  | m | 5422.61 | 3.84 |  | 20822.82
29 | 030507019001 | 安全防范系统工程试运行 | 1.安全防范系统工程试运行 |  | 系统 | 1 | 9986.16 |  | 9986.16
|  | 地块十二住宅有线电视系统（M1~M6） | [6 empty] | 92838.9
30 | 030411001025 | 配管 | 1.名称:配管 2.材质:PVC25 3.配置形式及部位:综合(明敷、暗敷) 4.开沟槽及修复、砖墙开孔、修补、配件管件及安装 5.接线盒安装 6.综合考虑支架制作安装,除锈刷油 7.接地 8.未尽事项详见图纸、招标文件、工程量清单计价说明、国家相关规范等 |  | m | 3654.3 | 14.61 |  | 53389.32
31 | 030502007010 | 光缆 | 1.名称:2芯单模皮线光纤 2.规格:G.657A 3.敷设方式:综合考虑 4.未尽事项详见图纸、工程量清单计价说明、国家相关规范等 |  | m | 7067.39 | 4.62 |  | 32651.34
本页小计 | [8 empty] | 117687.73
注：为计取规费等的使用，可在表中增设其中：“定额人工费”。
表—08
分部分项工程和单价措施项目清单与计价表
工程名称：地块十二-住宅智能化（M1~M6） |  |  |  | 标段： |  |  |  | 第 10 页 共 16 页
序号 | 项目编码 | 项目名称 | 项目特征描述 |  | 计量单位 | 工程量 | 金额（元）
[7 empty] | 综合单价 |  | 综合合价 | 其中
暂估价
32 | 030502007002 | 光缆 | 1.名称:12芯单模光纤 2.规格:G.657,束状单模光缆 3.敷设方式:综合考虑 4.未尽事项详见图纸、工程量清单计价说明、国家相关规范等 |  | m | 9.5 | 5.5 |  | 52.25
33 | 030502007003 | 光缆 | 1.名称:24芯单模光纤 2.规格:G.657,束状单模光缆 3.敷设方式:综合考虑 4.未尽事项详见图纸、工程量清单计价说明、国家相关规范等 |  | m | 34.28 | 7.28 |  | 249.56
34 | 030502007004 | 光缆 | 1.名称:48芯单模光纤 2.规格:G.657,束状单模光缆 3.敷设方式:综合考虑 4.未尽事项详见图纸、工程量清单计价说明、国家相关规范等 |  | m | 226.12 | 28.73 |  | 6496.43
|  | 地块十二住宅信息网络系统(光纤入户)（M1~M6） | [6 empty] | 204486.03
35 | 030411005001 | 住宅室内家居弱电箱 | 1.名称:HDD弱电箱 2.规格、要求:400*300*120,暗装 3.支架制作、安装及其除锈刷油 4.箱体安装、接地、单体调试 5.含模块、布放尾纤、光纤耦合器安装,尾纤测试、熔接等 6.其他:未尽事项详见图纸、招标文件、工程量清单计价说明、国家相关规范等 |  | 个 | 435 | 194.77 |  | 84724.95
本页小计 | [8 empty] | 91523.19
注：为计取规费等的使用，可在表中增设其中：“定额人工费”。
表—08
分部分项工程和单价措施项目清单与计价表
工程名称：地块十二-住宅智能化（M1~M6） |  |  |  | 标段： |  |  |  | 第 11 页 共 16 页
序号 | 项目编码 | 项目名称 | 项目特征描述 |  | 计量单位 | 工程量 | 金额（元）
[7 empty] | 综合单价 |  | 综合合价 | 其中
暂估价
36 | 030502010001 | 48芯分纤箱 | 1.名称:48芯分纤箱 2.规格、要求:详见图纸及用户需求书 3.支架制作、安装及其除锈刷油 4.箱体安装、接地、单体调试 5.含模块、布放尾纤、光纤耦合器安装,尾纤测试、熔接等 6.其他:未尽事项详见图纸、招标文件、工程量清单计价说明、国家相关规范等 |  | 个 | 22 | 1038.79 |  | 22853.38
37 | 030411001023 | 配管 | 1.名称:配管 2.材质:PVC25 3.配置形式及部位:综合(明敷、暗敷) 4.开沟槽及修复、砖墙开孔、修补、配件管件及安装 5.接线盒安装 6.综合考虑支架制作安装,除锈刷油 7.接地 8.未尽事项详见图纸、招标文件、工程量清单计价说明、国家相关规范等 |  | m | 3654.3 | 14.61 |  | 53389.32
38 | 030502007005 | 光缆 | 1.名称:2芯单模皮线光纤 2.规格:G.657A 3.敷设方式:综合考虑 4.未尽事项详见图纸、工程量清单计价说明、国家相关规范等 |  | m | 7067.39 | 4.62 |  | 32651.34
39 | 030502007006 | 光缆 | 1.名称:12芯单模光纤 2.规格:G.657,束状单模光缆 3.敷设方式:综合考虑 4.未尽事项详见图纸、工程量清单计价说明、国家相关规范等 |  | m | 9.47 | 5.5 |  | 52.09
本页小计 | [8 empty] | 108946.13
注：为计取规费等的使用，可在表中增设其中：“定额人工费”。
表—08
分部分项工程和单价措施项目清单与计价表
工程名称：地块十二-住宅智能化（M1~M6） |  |  |  | 标段： |  |  |  | 第 12 页 共 16 页
序号 | 项目编码 | 项目名称 | 项目特征描述 |  | 计量单位 | 工程量 | 金额（元）
[7 empty] | 综合单价 |  | 综合合价 | 其中
暂估价
40 | 030502007007 | 光缆 | 1.名称:24芯单模光纤 2.规格:G.657,束状单模光缆 3.敷设方式:综合考虑 4.未尽事项详见图纸、工程量清单计价说明、国家相关规范等 |  | m | 23.3 | 7.28 |  | 169.62
41 | 030502007008 | 光缆 | 1.名称:48芯单模光纤 2.规格:G.657,束状单模光缆 3.敷设方式:综合考虑 4.未尽事项详见图纸、工程量清单计价说明、国家相关规范等 |  | m | 370.53 | 28.73 |  | 10645.33
|  | 地块十二住宅综合布线系统（M1~M6） | [6 empty] | 947736.75
42 | 030501012003 | 配线架 | 1.名称:24口数据配线架（含模块） 2.功能:安装方式:19英寸机柜或机架式安装;占机柜1U空间;阻燃级别符合UL94V-0等级，含POE功能及电源适配器 3.未尽事项详见图纸、工程量清单计价说明、国家相关规范等 |  | 台 | 24 | 665.07 |  | 15961.68
43 | 030501012002 | 配线架 | 1.名称:4口光纤配线架（含LC耦合器） 2.功能:机柜式安装,可容纳24芯。含LC耦合器 3.未尽事项详见图纸、工程量清单计价说明、国家相关规范等 |  | 台 | 12 | 365.6 |  | 4387.2
44 | 030501012006 | 交换机 | 1.名称:24口POE百兆交换机 2.功能:交换容量≥4.8Gbps,包转发率≥51Mpps;固化10/100M以太网端口≥24, 10GESFP+光接口≥4个,支持POE和POE+远程供电,整机POE功率输出≥370W; 3.未尽事项详见图纸、工程量清单计价说明、国家相关规范等 |  | 台 | 24 | 608.33 |  | 14599.92
本页小计 | [8 empty] | 45763.75
注：为计取规费等的使用，可在表中增设其中：“定额人工费”。
表—08
分部分项工程和单价措施项目清单与计价表
工程名称：地块十二-住宅智能化（M1~M6） |  |  |  | 标段： |  |  |  | 第 13 页 共 16 页
序号 | 项目编码 | 项目名称 | 项目特征描述 |  | 计量单位 | 工程量 | 金额（元）
[7 empty] | 综合单价 |  | 综合合价 | 其中
暂估价
45 | 030411003001 | 金属线槽 MR100*50*1.2mm | 1.名称:金属线槽 2.规格:MR-100*50*1.2 3.材质:钢制 4.盖板安装、接地 5.支架制安、除锈、刷一层防锈底漆和二层面漆 6.其他:未尽事项详见图纸、招标文件、工程量清单计价说明、国家相关规范等 |  | m | 170.1 | 91 |  | 15479.1
46 | 030411003002 | 金属线槽 MR100*100*1.2mm | 1.名称:金属线槽 2.规格:MR-100*100*1.2 3.材质:钢制 4.盖板安装、接地 5.支架制安、除锈、刷一层防锈底漆和二层面漆 6.其他:未尽事项详见图纸、招标文件、工程量清单计价说明、国家相关规范等 |  | m | 369.95 | 98.22 |  | 36336.49
47 | 030411002001 | 金属线槽 MR-50X50 | 1.名称:金属线槽 2.规格:MR-50*50*1.2 3.材质:钢制 4.盖板安装、接地 5.支架制安、除锈、刷一层防锈底漆和二层面漆 6.其他:未尽事项详见图纸、招标文件、工程量清单计价说明、国家相关规范等 |  | m | 244.03 | 69.97 |  | 17074.78
48 | 030502005006 | 双绞线缆 | 1.名称：Cat.6 UTP对绞线 2.线缆敷设、标记、卡接、线路测试 3.综合考虑管内穿放或线槽桥架内布放等敷设方式 4.未尽事项详见图纸、招标文件、工程量清单计价说明、国家相关规范等 |  | m | 37967.14 | 3.84 |  | 145793.82
本页小计 | [8 empty] | 214684.19
注：为计取规费等的使用，可在表中增设其中：“定额人工费”。
表—08
分部分项工程和单价措施项目清单与计价表
工程名称：地块十二-住宅智能化（M1~M6） |  |  |  | 标段： |  |  |  | 第 14 页 共 16 页
序号 | 项目编码 | 项目名称 | 项目特征描述 |  | 计量单位 | 工程量 | 金额（元）
[7 empty] | 综合单价 |  | 综合合价 | 其中
暂估价
49 | 030502005007 | 配线 HYA-4*0.5 | 1.名称:软电缆 2.规格:HYA-4*0.5 3.规格、要求:详见图纸及用户需求书 4.其他:未尽事项详见图纸、招标文件、工程量清单计价说明、国家相关规范等 |  | m | 2375.79 | 2.73 |  | 6485.91
50 | 030502007009 | 光缆 | 1.名称:4芯室内单模光纤 2.规格:G.657A 3.敷设方式:综合考虑 4.未尽事项详见图纸、工程量清单计价说明、国家相关规范等 |  | m | 181.93 | 5.2 |  | 946.04
51 | 030411001024 | 配管 | 1.名称:配管 2.材质:PVC25 3.配置形式及部位:综合(明敷、暗敷) 4.开沟槽及修复、砖墙开孔、修补、配件管件及安装 5.接线盒安装 6.综合考虑支架制作安装,除锈刷油 7.接地 8.未尽事项详见图纸、招标文件、工程量清单计价说明、国家相关规范等 |  | m | 12759.73 | 14.61 |  | 186419.66
52 | 030411001015 | 配管 | 1.名称:配管 2.材质:PVC20 3.配置形式及部位:综合(明敷、暗敷) 4.开沟槽及修复、砖墙开孔、修补、配件管件及安装 5.接线盒安装 6.综合考虑支架制作安装,除锈刷油 7.接地 8.未尽事项详见图纸、招标文件、工程量清单计价说明、国家相关规范等 |  | m | 25476.4 | 11.64 |  | 296545.3
本页小计 | [8 empty] | 490396.91
注：为计取规费等的使用，可在表中增设其中：“定额人工费”。
表—08
分部分项工程和单价措施项目清单与计价表
工程名称：地块十二-住宅智能化（M1~M6） |  |  |  | 标段： |  |  |  | 第 15 页 共 16 页
序号 | 项目编码 | 项目名称 | 项目特征描述 |  | 计量单位 | 工程量 | 金额（元）
[7 empty] | 综合单价 |  | 综合合价 | 其中
暂估价
53 | 030502012002 | 网络和语音双孔插座 | 1.名称:网络和语音双孔插座 2.规格:含面板及信息模块安装 3.安装方式:暗装 4.未尽事项详见图纸、工程量清单计价说明、国家相关规范等 |  | 个 | 420 | 68.16 |  | 28627.2
54 | 030502012003 | 网络插座 | 1.名称:网络插座 2.规格:含面板及信息模块安装 3.安装方式:暗装 4.未尽事项详见图纸、工程量清单计价说明、国家相关规范等 |  | 个 | 1404 | 47.67 |  | 66928.68
55 | 030502004001 | 电视插座 | 1.名称:电视插座（含面板及数据模块） 2.未尽事项详见图纸、工程量清单计价说明、国家相关规范等 |  | 个 | 912 | 40 |  | 36480
56 | 030904003001 | 紧急按钮 | 1.名称:紧急按钮 2.安装方式:壁装，安装高度按设计要求 3.其他事项:包括根据图纸及规范要求完成该清单项目所需要的其他附属工作内容，并综合考虑其他完成本工作涉及的所有费用 |  | 个 | 420 | 92.57 |  | 38879.4
57 | 030904003002 | 无障碍紧急呼叫按钮 | 1.名称:无障碍紧急呼叫按钮 2.安装方式:壁装，安装高度按设计要求 3.其他事项:包括根据图纸及规范要求完成该清单项目所需要的其他附属工作内容，并综合考虑其他完成本工作涉及的所有费用 |  | 个 | 85 | 92.57 |  | 7868.45
本页小计 | [8 empty] | 178783.73
注：为计取规费等的使用，可在表中增设其中：“定额人工费”。
表—08
分部分项工程和单价措施项目清单与计价表
工程名称：地块十二-住宅智能化（M1~M6） |  |  |  | 标段： |  |  |  | 第 16 页 共 16 页
序号 | 项目编码 | 项目名称 | 项目特征描述 |  | 计量单位 | 工程量 | 金额（元）
[7 empty] | 综合单价 |  | 综合合价 | 其中
暂估价
58 | 030904003003 | 门铃按钮 | 1.名称:门铃按钮 2.安装方式:壁装，安装高度按设计要求 3.其他事项:包括根据图纸及规范要求完成该清单项目所需要的其他附属工作内容，并综合考虑其他完成本工作涉及的所有费用 |  | 个 | 408 | 70.89 |  | 28923.12
|  | 措施项目 | [6 empty] | 46369.26
59 | 031302007001 | 高层施工增加 |  |  | 项 | 1 | 19759.72 |  | 19759.72
60 | 031301017001 | 脚手架搭拆费 |  |  | 项 | 1 | 26609.54 |  | 26609.54
本页小计 | [8 empty] | 75292.38
合 计 | [8 empty] | 1738118.82
注：为计取规费等的使用，可在表中增设其中：“定额人工费”。
表—08

## 表-11 总价措施项目清单与计价表
总价措施项目清单与计价表
工程名称：地块十二-住宅智能化（M1~M6） | [5 empty] | 标段： |  | 第 1 页 共 2 页
序号 | 项目编码 | 项目名称 | 计算基础 | 费率 (%) | 金额 (元) |  | 调整 费率(%) |  | 调整后 金额(元) | 备注
1 | LSSGCSF00001 | 绿色施工安全防护措施费 | 分部分项人工费+分部分项机具费 | 35.77 | 237219.79 |  |  |  |  | 以分部分项的人工费与施工机具费之和为计算基础，费率35.77%
2 | 031301010001 | 安装与生产同时进行增加费用 | 分部分项人工费 | 0 | [5 empty] | 按人工费的10%计算
3 | 031301011001 | 在有害身体健康环境中施工增加费 | 分部分项人工费 | 0 | [5 empty] | 按人工费的10%计算
4 | TSSGBWZJF001 | 在地下（暗）室、设备及大口径管道内等特殊施工部位进行施工增加费 |  | 30 | [5 empty] | 按该部分人工费的30%计算
5 | 粤031302008001 | 赶工措施费 | 分部分项人工费+分部分项机具费 | 0 | [5 empty] | 赶工措施费=（1-δ）*分部分项（人工费+施工机具费）*0.344 （0.8≤δ＜1 式中：δ=合同工期/定额工期）
6 | 031302002001 | 夜间施工增加费 |  | 20 | [5 empty] | 按其夜间施工项目人工费的20%计算
7 | JTGRSGZJF001 | 交通干扰工程施工增加费 |  | 10 | [5 empty] | 按在市政道路上施工项目人工费的10%计算
8 | 粤031302009001 | 文明工地增加费 | 分部分项人工费+分部分项机具费 | 0 | [5 empty] | 以分部分项的人工费与施工机具费之和为计算基础；市级文明工地1.00%；省级文明工地2.00%
9 | DXGXJCJXF001 | 地下管线交叉降效费 | [7 empty] | 按实际发生或经批准的施工方案计
编制人（造价人员）： | [5 empty] | 复核人（造价工程师）：
表-11
总价措施项目清单与计价表
工程名称：地块十二-住宅智能化（M1~M6） | [5 empty] | 标段： |  | 第 2 页 共 2 页
序号 | 项目编码 | 项目名称 | 计算基础 | 费率 (%) | 金额 (元) |  | 调整 费率(%) |  | 调整后 金额(元) | 备注
算
10 | QTFY00000001 | 其他费用 | [7 empty] | 按实际发生或经批准的施工组织设计方案计算
合 计 |  |  |  |  | 237219.79
编制人（造价人员）： | [5 empty] | 复核人（造价工程师）：
表-11

## 表-12 其他项目清单与计价汇总表
其他项目清单与计价汇总表
工程名称：地块十二-住宅智能化（M1~M6） |  |  | 标段： |  | 第 1 页 共 1 页
序号 | 项目名称 | 金额（元） |  | 结算金额（元） |  | 备注
1 | 暂列金额 | 169174.96 |  |  |  | 明细详见表-12-1
2 | 暂估价
2.1 | 材料暂估价 | — |  |  |  | 明细详见表-12-2
2.2 | 专业工程暂估价 |  |  |  |  | 明细详见表-12-3
3 | 计日工 |  |  |  |  | 明细详见表-12-4
4 | 总承包服务费 |  |  |  |  | 明细详见表-12-5
5 | 预算包干费 | 66318.08
6 | 工程优质费
7 | 概算幅度差
8 | 现场签证费用
9 | 索赔费用
10 | 其他费用
| 合 计 | 235493.04 |  |  |  | —
注：材料（工程设备）暂估单价进入清单项目综合单价，此处不汇总。
表—12

## 表-13 规费、税金项目清单与计价表
规费、税金项目清单与计价表
工程名称：地块十二-住宅智能化（M1~M6） |  |  | 标段： |  |  | 第 1 页 共 1 页
序号 | 项目名称 | 计算基础 |  | 计算基数 | 计算费率 (%) |  | 金额(元)
1 | 增值税销项税额 | 分部分项合计+措施合计+其他项目 |  | 2210831.65 | 9 |  | 198974.85
合 计 | [6 empty] | 198974.85
编制人（造价人员）： |  |  | 复核人（造价工程师）：
表—13