## 表-04 单位工程招标控制价汇总表
单位工程招标控制价汇总表
工程名称：地块十二-商业楼消防电（M13） |  |  | 标段： | 第 1 页 共 1 页
序号 | 汇总内容 | 金额:(元) |  |  | 其中：暂估价(元)
1 | 分部分项合计 | 265784.92
1.1 | 地块十二商业楼消防自动报警系统（M13） | 218484.89
1.2 | 地块十二商业楼电气火灾监控系统（M13） | 3855.36
1.3 | 地块十二商业楼消防设备电源监控系统（M13） | 4802.97
1.4 | 地块十二商业楼防火门监控系统（M13） | 12162.63
1.5 | 地块十二商业楼气体灭火系统（M13） | 25390.99
1.6 | 地块十二商业楼应急照明集中控制系统（M13） | 1088.08
2 | 措施合计 | 39666.66
2.1 | 绿色施工安全防护措施费 | 35279.59
2.2 | 其他措施费 | 4387.07
3 | 其他项目 | 36441.39 |  |  | －
3.1 | 暂列金额 | 26578.49
3.2 | 暂估价
3.3 | 计日工
3.4 | 总承包服务费
3.5 | 预算包干费 | 9862.90
3.6 | 工程优质费
3.7 | 概算幅度差
3.8 | 索赔费用
3.9 | 现场签证费用
3.10 | 其他费用
4 | 税前工程造价 | 341892.97
5 | 增值税销项税额 | 30770.37 |  |  | －
6 | 总造价 | 372663.34
招标控制价合计=1+2+3+5 |  | 372,663.34 |  |  | 0.00
注：本表适用于单位工程招标控制价或投标报价的汇总，如无单位工程划分，单项工程也使用本表汇总
表—04

## 表-08 分部分项工程和单价措施项目清单与计价表
分部分项工程和单价措施项目清单与计价表
工程名称：地块十二-商业楼消防电（M13） |  |  |  | 标段： |  |  |  | 第 1 页 共 17 页
序号 | 项目编码 | 项目名称 | 项目特征描述 |  | 计量单位 | 工程量 | 金额（元）
[7 empty] | 综合单价 |  | 综合合价 | 其中
暂估价
|  | 地块十二商业楼消防自动报警系统（M13） | [6 empty] | 218484.89
1 | 030904008001 | 火灾报警接线端子箱 | 1.名称:火灾报警接线端子箱 2.安装 3.底座安装 4.未尽事项详见图纸、招标文件、工程量清单计价说明、国家相关规范等 |  | 台 | 5 | 331.29 |  | 1656.45
2 | 030904008002 | 总线隔离器 | 1.名称:总线隔离器 2.安装 3.底座安装 4.未尽事项详见图纸、技术需求书、招标文件、工程量清单计价说明、国家相关规范等 |  | 个 | 7 | 146.92 |  | 1028.44
3 | 030904008003 | 输入输出模块 | 1.名称:输入输出模块 2.安装方式:模块箱内 3.其他:包括根据图纸及规范要求完成该清单项目所需要的其他附属工作内容，并综合考虑其他完成本工作涉及的所有费用 |  | 个 | 27 | 158.7 |  | 4284.9
4 | 030904008005 | 切换模块 | 1.名称:切换模块 2.安装方式:模块箱内 3.其他:包括根据图纸及规范要求完成该清单项目所需要的其他附属工作内容，并综合考虑其他完成本工作涉及的所有费用 |  | 个 | 5 | 158.7 |  | 793.5
5 | 030904008006 | 电话模块 | 1.名称:电话模块 2.安装方式:模块箱内 3.其他:包括根据图纸及规范要求完成该清单项目所需要的其他附属工作内容，并综合考虑其他完成本工作涉及的所有费用 |  | 个 | 6 | 158.7 |  | 952.2
本页小计 | [8 empty] | 8715.49
注：为计取规费等的使用，可在表中增设其中：“定额人工费”。
表—08
分部分项工程和单价措施项目清单与计价表
工程名称：地块十二-商业楼消防电（M13） |  |  |  | 标段： |  |  |  | 第 2 页 共 17 页
序号 | 项目编码 | 项目名称 | 项目特征描述 |  | 计量单位 | 工程量 | 金额（元）
[7 empty] | 综合单价 |  | 综合合价 | 其中
暂估价
6 | 030904001001 | 智能式感烟探测器 | 1.智能式感烟探测器（编码型） 2.参数详见设计说明及图纸 3.本体及其附件安装 4.未尽事项详见图纸、工程量清单计价说明、国家相关规范等 |  | 个 | 284 | 71.35 |  | 20263.4
7 | 030904007001 | 吸顶式扬声器 | 1.名称:吸顶式扬声器 3W【带广播模块】 2.安装方式:吸顶 3.其他事项:包括根据图纸及规范要求完成该清单项目所需要的其他附属工作内容，并综合考虑其他完成本工作涉及的所有费用 |  | 个 | 84 | 158.43 |  | 13308.12
8 | 030904005001 | 火灾声光警报器 | 1.名称:火灾声光警报器 2.安装方式:壁装，安装高度按设计要求 3.其他:包括根据图纸及规范要求完成该清单项目所需要的其他附属工作内容，并综合考虑其他完成本工作涉及的所有费用 |  | 个 | 44 | 121.14 |  | 5330.16
9 | 030904003001 | 手动报警按钮及电话插孔 | 1.名称:手动报警按钮及电话插孔【带电话模块】 2.安装方式:壁装，安装高度按设计要求 3.其他事项:包括根据图纸及规范要求完成该清单项目所需要的其他附属工作内容，并综合考虑其他完成本工作涉及的所有费用 |  | 个 | 47 | 104.33 |  | 4903.51
10 | 030904003002 | 消火栓破玻按钮 | 1.名称:消火栓破玻按钮 2.安装方式:壁装，安装高度按设计要求 3.其他事项:包括根据图纸及规范要求完成该清单项目所需要的其他附属工作内容，并综合考虑其他完成本工作涉及的所有费用 |  | 个 | 43 | 92.57 |  | 3980.51
本页小计 | [8 empty] | 47785.7
注：为计取规费等的使用，可在表中增设其中：“定额人工费”。
表—08
分部分项工程和单价措施项目清单与计价表
工程名称：地块十二-商业楼消防电（M13） |  |  |  | 标段： |  |  |  | 第 3 页 共 17 页
序号 | 项目编码 | 项目名称 | 项目特征描述 |  | 计量单位 | 工程量 | 金额（元）
[7 empty] | 综合单价 |  | 综合合价 | 其中
暂估价
11 | 030904006001 | 火灾报警电话 | 1.火灾报警电话 2.参数详见设计说明及图纸 3.本体及其附件安装 4.未尽事项详见图纸、工程量清单计价说明、国家相关规范等 |  | 部 | 12 | 66.56 |  | 798.72
12 | 030411001007 | 配管 | 1.名称:配管 2.材质:JDG20 3.配置形式及部位:综合(明敷、暗敷) 4.开沟槽及修复、砖墙开孔、修补、配件管件及安装 5.接线盒安装 6.综合考虑支架制作安装,除锈刷油 7.接地 8.明敷于潮湿场所或埋地敷设的金属导管,应采用管壁厚度不小于2.0mm的钢导管。明敷或暗敷于干燥场所的金属导管宜采用管壁厚度不小于1.5mm 9.综合考虑刷防火漆 10.未尽事项详见图纸、招标文件、工程量清单计价说明、国家相关规范等 |  | m | 5035.89 | 16.67 |  | 83948.29
本页小计 | [8 empty] | 84747.01
注：为计取规费等的使用，可在表中增设其中：“定额人工费”。
表—08
分部分项工程和单价措施项目清单与计价表
工程名称：地块十二-商业楼消防电（M13） |  |  |  | 标段： |  |  |  | 第 4 页 共 17 页
序号 | 项目编码 | 项目名称 | 项目特征描述 |  | 计量单位 | 工程量 | 金额（元）
[7 empty] | 综合单价 |  | 综合合价 | 其中
暂估价
13 | 030411001008 | 配管 | 1.名称:配管 2.材质:JDG25 3.配置形式及部位:综合(明敷、暗敷) 4.开沟槽及修复、砖墙开孔、修补、配件管件及安装 5.接线盒安装 6.综合考虑支架制作安装,除锈刷油 7.接地 8.明敷于潮湿场所或埋地敷设的金属导管,应采用管壁厚度不小于2.0mm的钢导管。明敷或暗敷于干燥场所的金属导管宜采用管壁厚度不小于1.5mm 9.综合考虑刷防火漆 10.未尽事项详见图纸、招标文件、工程量清单计价说明、国家相关规范等 |  | m | 226.32 | 20.83 |  | 4714.25
14 | 030411001017 | 配管SC20 | 1.名称:配管 2.材质:SC20 3.配置形式及部位:综合(明敷、暗敷) 4.开沟槽及修复、砖墙开孔、修补、配件管件及安装 5.接线盒安装 6.综合考虑支架制作安装,除锈刷油 7.接地 8.明敷于潮湿场所或埋地敷设的金属导管,应采用管壁厚度不小于2.0mm的钢导管。明敷或暗敷于干燥场所的金属导管宜采用管壁厚度不小于1.5mm 9.综合考虑刷防火漆 10.未尽事项详见图纸、招标文件、工程量清单计价说明、国家相关规范等 |  | m | 37.48 | 18.42 |  | 690.38
本页小计 | [8 empty] | 5404.63
注：为计取规费等的使用，可在表中增设其中：“定额人工费”。
表—08
分部分项工程和单价措施项目清单与计价表
工程名称：地块十二-商业楼消防电（M13） |  |  |  | 标段： |  |  |  | 第 5 页 共 17 页
序号 | 项目编码 | 项目名称 | 项目特征描述 |  | 计量单位 | 工程量 | 金额（元）
[7 empty] | 综合单价 |  | 综合合价 | 其中
暂估价
15 | 030411001018 | 配管SC25 | 1.名称:配管 2.材质:SC25 3.配置形式及部位:综合(明敷、暗敷) 4.开沟槽及修复、砖墙开孔、修补、配件管件及安装 5.接线盒安装 6.综合考虑支架制作安装,除锈刷油 7.接地 8.明敷于潮湿场所或埋地敷设的金属导管,应采用管壁厚度不小于2.0mm的钢导管。明敷或暗敷于干燥场所的金属导管宜采用管壁厚度不小于1.5mm 9.综合考虑刷防火漆 10.未尽事项详见图纸、招标文件、工程量清单计价说明、国家相关规范等 |  | m | 33.4 | 22.04 |  | 736.14
16 | 030411004001 | 配线 WDZBN-RYJSP-2*0.5 | 1.名称:配线 2.配线形式:综合考虑 3.规格:WDZBN-RYJSP-2*0.5 4.接地 5.未尽事项详见图纸、招标文件、工程量清单计价说明、国家相关规范等 |  | m | 799.26 | 5.1 |  | 4076.23
17 | 030411004002 | 配线 WDZBN-RYJSP-2*1.5 | 1.名称:配线 2.配线形式:综合考虑 3.规格:WDZBN-RYJSP-2*1.5 4.接地 5.未尽事项详见图纸、招标文件、工程量清单计价说明、国家相关规范等 |  | m | 85.89 | 6.69 |  | 574.6
18 | 030502005001 | 配线 WDZBN-RYJS-2*1.5 | 1.名称:配线 2.配线形式:综合考虑 3.规格:WDZBN-RYJS-2*1.5 4.接地 5.未尽事项详见图纸、招标文件、工程量清单计价说明、国家相关规范等 |  | m | 4653.15 | 6.69 |  | 31129.57
本页小计 | [8 empty] | 36516.54
注：为计取规费等的使用，可在表中增设其中：“定额人工费”。
表—08
分部分项工程和单价措施项目清单与计价表
工程名称：地块十二-商业楼消防电（M13） |  |  |  | 标段： |  |  |  | 第 6 页 共 17 页
序号 | 项目编码 | 项目名称 | 项目特征描述 |  | 计量单位 | 工程量 | 金额（元）
[7 empty] | 综合单价 |  | 综合合价 | 其中
暂估价
19 | 030411004003 | 配线 WDZBN-BYJ-2.5 | 1.名称:配线 2.配线形式:综合考虑 3.规格:WDZBN-BYJ-2.5 4.接地 5.未尽事项详见图纸、招标文件、工程量清单计价说明、国家相关规范等 |  | m | 96.99 | 4.49 |  | 435.49
20 | 030411004004 | 配线 WDZBN-BYJ-2*1.5 | 1.名称:配线 2.配线形式:综合考虑 3.规格:WDZBN-BYJ-2*1.5 4.接地 5.未尽事项详见图纸、招标文件、工程量清单计价说明、国家相关规范等 |  | m | 2799.64 | 3.19 |  | 8930.85
21 | 030411004005 | 配线 WDZBN-RYJS-4X2.5 | 1.名称:配线 2.配线形式:综合考虑 3.规格:WDZBN-RYJS-4X2.5 4.接地 5.未尽事项详见图纸、招标文件、工程量清单计价说明、国家相关规范等 |  | m | 39.58 | 19.65 |  | 777.75
22 | 030408002001 | 配线WDZCN-KYJY-4x1.5 | 1.名称:配线WDZCN-KYJY-4x1.5 2.敷设方式:综合考虑 3.未尽事项详见图纸、技术需求书、招标文件、工程量清单计价说明、国家相关规范等 |  | m | 189.5 | 15.11 |  | 2863.35
23 | 030411002003 | 金属线槽 MR150*100 | 1.名称:金属线槽 2.规格:MR150*100 3.接地 4.防火堵洞 5.综合考虑配件安装，盖板、隔板 6.支架制作安装，除锈刷油 7.厚度不小于1.2mm 8.未尽事项详见图纸、招标文件、工程量清单计价说明、国家相关规范等 |  | m | 17.95 | 112.84 |  | 2025.48
本页小计 | [8 empty] | 15032.92
注：为计取规费等的使用，可在表中增设其中：“定额人工费”。
表—08
分部分项工程和单价措施项目清单与计价表
工程名称：地块十二-商业楼消防电（M13） |  |  |  | 标段： |  |  |  | 第 7 页 共 17 页
序号 | 项目编码 | 项目名称 | 项目特征描述 |  | 计量单位 | 工程量 | 金额（元）
[7 empty] | 综合单价 |  | 综合合价 | 其中
暂估价
24 | 030411003001 | 金属线槽 MR100x50 | 1.名称:金属线槽 2.规格:MR100x50 3.接地 4.防火堵洞 5.综合考虑配件安装，盖板、隔板 6.支架制作安装，除锈刷油 7.厚度不小于1.2mm 8.未尽事项详见图纸、招标文件、工程量清单计价说明、国家相关规范等 |  | m | 17.95 | 94.09 |  | 1688.92
25 | 030905001001 | 自动报警系统调试 | 1.名称:自动报警系统调试 2.其他:综合考虑 3.未尽事项详见图纸、工程量清单计价说明、国家相关规范等 |  | 系统 | 1 | 18593.68 |  | 18593.68
|  | 地块十二商业楼电气火灾监控系统（M13） | [6 empty] | 3855.36
26 | 030411004006 | 配线 WDZBN-RYJS-2*2.5 | 1.名称:配线 2.配线形式:综合考虑 3.规格:WDZBN-RYJS-2*2.5 4.接地 5.未尽事项详见图纸、招标文件、工程量清单计价说明、国家相关规范等 |  | m | 77.45 | 9.74 |  | 754.36
27 | 030411004007 | 配线 WDZBN-RYJS-2*1.5 | 1.名称:配线 2.配线形式:综合考虑 3.规格:WDZBN-RYJS-2*1.5 4.接地 5.未尽事项详见图纸、招标文件、工程量清单计价说明、国家相关规范等 |  | m | 37.33 | 6.69 |  | 249.74
本页小计 | [8 empty] | 21286.7
注：为计取规费等的使用，可在表中增设其中：“定额人工费”。
表—08
分部分项工程和单价措施项目清单与计价表
工程名称：地块十二-商业楼消防电（M13） |  |  |  | 标段： |  |  |  | 第 8 页 共 17 页
序号 | 项目编码 | 项目名称 | 项目特征描述 |  | 计量单位 | 工程量 | 金额（元）
[7 empty] | 综合单价 |  | 综合合价 | 其中
暂估价
28 | 030411001009 | 配管 | 1.名称:配管 2.材质:JDG20 3.配置形式及部位:综合(明敷、暗敷) 4.开沟槽及修复、砖墙开孔、修补、配件管件及安装 5.接线盒安装 6.综合考虑支架制作安装,除锈刷油 7.接地 8.明敷于潮湿场所或埋地敷设的金属导管,应采用管壁厚度不小于2.0mm的钢导管。明敷或暗敷于干燥场所的金属导管宜采用管壁厚度不小于1.5mm 9.综合考虑刷防火漆 10.未尽事项详见图纸、招标文件、工程量清单计价说明、国家相关规范等 |  | m | 57.7 | 16.67 |  | 961.86
29 | 030411001019 | 配管 | 1.名称:配管 2.材质:JDG15 3.配置形式及部位:综合(明敷、暗敷) 4.开沟槽及修复、砖墙开孔、修补、配件管件及安装 5.接线盒安装 6.综合考虑支架制作安装,除锈刷油 7.接地 8.明敷于潮湿场所或埋地敷设的金属导管,应采用管壁厚度不小于2.0mm的钢导管。明敷或暗敷于干燥场所的金属导管宜采用管壁厚度不小于1.5mm 9.综合考虑刷防火漆 10.未尽事项详见图纸、招标文件、工程量清单计价说明、国家相关规范等 |  | m | 35.03 | 14.34 |  | 502.33
本页小计 | [8 empty] | 1464.19
注：为计取规费等的使用，可在表中增设其中：“定额人工费”。
表—08
分部分项工程和单价措施项目清单与计价表
工程名称：地块十二-商业楼消防电（M13） |  |  |  | 标段： |  |  |  | 第 9 页 共 17 页
序号 | 项目编码 | 项目名称 | 项目特征描述 |  | 计量单位 | 工程量 | 金额（元）
[7 empty] | 综合单价 |  | 综合合价 | 其中
暂估价
30 | 030904001002 | 电气火灾监控探测器 | 1.名称:电气火灾监控探测器 2.安装 3.底座安装 4.未尽事项详见图纸、招标文件、工程量清单计价说明、国家相关规范等 |  | 个 | 5 | 248.03 |  | 1240.15
31 | 030904008007 | 总线隔离器 | 1.名称:总线隔离器 2.安装 3.底座安装 4.未尽事项详见图纸、技术需求书、招标文件、工程量清单计价说明、国家相关规范等 |  | 个 | 1 | 146.92 |  | 146.92
|  | 地块十二商业楼消防设备电源监控系统（M13） | [6 empty] | 4802.97
32 | 030411004008 | 配线 WDZBN-RYJSP-2*1.5 | 1.名称:配线 2.配线形式:综合考虑 3.规格:WDZBN-RYJSP-2*1.5 4.接地 5.未尽事项详见图纸、招标文件、工程量清单计价说明、国家相关规范等 |  | m | 124.23 | 6.69 |  | 831.1
33 | 030411004009 | 配线 WDZBN-BYJ-2.5 | 1.名称:配线 2.配线形式:综合考虑 3.规格:WDZBN-BYJ-2.5 4.接地 5.未尽事项详见图纸、招标文件、工程量清单计价说明、国家相关规范等 |  | m | 248.47 | 4.49 |  | 1115.63
本页小计 | [8 empty] | 3333.8
注：为计取规费等的使用，可在表中增设其中：“定额人工费”。
表—08
分部分项工程和单价措施项目清单与计价表
工程名称：地块十二-商业楼消防电（M13） |  |  |  | 标段： |  |  |  | 第 10 页 共 17 页
序号 | 项目编码 | 项目名称 | 项目特征描述 |  | 计量单位 | 工程量 | 金额（元）
[7 empty] | 综合单价 |  | 综合合价 | 其中
暂估价
34 | 030411001010 | 配管 | 1.名称:配管 2.材质:JDG20 3.配置形式及部位:综合(明敷、暗敷) 4.开沟槽及修复、砖墙开孔、修补、配件管件及安装 5.接线盒安装 6.综合考虑支架制作安装,除锈刷油 7.接地 8.明敷于潮湿场所或埋地敷设的金属导管,应采用管壁厚度不小于2.0mm的钢导管。明敷或暗敷于干燥场所的金属导管宜采用管壁厚度不小于1.5mm 9.综合考虑刷防火漆 10.未尽事项详见图纸、招标文件、工程量清单计价说明、国家相关规范等 |  | m | 81.13 | 16.67 |  | 1352.44
35 | 030904008008 | 消防电源监控模块 | 1.单路三相电源监控模块 2.参数详见设计说明及图纸 3.成套安装 4.校接线 5.调试 6.未尽事项详见图纸、工程量清单计价说明、国家相关规范等 |  | 个 | 4 | 291.11 |  | 1164.44
36 | 030905003001 | 消防设备电源监控系统调试 | 1.名称:消防设备电源监控系统调试 2.其他:包含塔楼部分的联调等工作 3.未尽事项详见图纸、工程量清单计价说明、国家相关规范等 |  | 个 | 4 | 84.84 |  | 339.36
|  | 地块十二商业楼防火门监控系统（M13） | [6 empty] | 12162.63
37 | 030507005001 | 防火门监控分机 | 1.防火门监控分机 2.未尽事项详见图纸、工程量清单计价说明、国家相关规范等 |  | 台 | 1 | 1177.42 |  | 1177.42
本页小计 | [8 empty] | 4033.66
注：为计取规费等的使用，可在表中增设其中：“定额人工费”。
表—08
分部分项工程和单价措施项目清单与计价表
工程名称：地块十二-商业楼消防电（M13） |  |  |  | 标段： |  |  |  | 第 11 页 共 17 页
序号 | 项目编码 | 项目名称 | 项目特征描述 |  | 计量单位 | 工程量 | 金额（元）
[7 empty] | 综合单价 |  | 综合合价 | 其中
暂估价
38 | 030904008010 | 双扇常闭防火门现场控制器 | 1.名称:双扇常闭防火门现场控制器 2.安装 3.底座安装 4.未尽事项详见图纸、招标文件、工程量清单计价说明、国家相关规范等 |  | 个 | 28 | 159.61 |  | 4469.08
39 | 030411004010 | 配线 WDZBN-RYJSP-2*1.5 | 1.名称:配线 2.配线形式:综合考虑 3.规格:WDZBN-RYJSP-2*1.5 4.接地 5.未尽事项详见图纸、招标文件、工程量清单计价说明、国家相关规范等 |  | m | 151.05 | 6.69 |  | 1010.52
40 | 030411004011 | 配线 WDZBN-BYJ-2*1.5 | 1.名称:配线 2.配线形式:综合考虑 3.规格:WDZBN-BYJ-2.5 4.接地 5.未尽事项详见图纸、招标文件、工程量清单计价说明、国家相关规范等 |  | m | 302.11 | 3.19 |  | 963.73
41 | 030411001012 | 配管 | 1.名称:配管 2.材质:JDG25 3.配置形式及部位:综合(明敷、暗敷) 4.开沟槽及修复、砖墙开孔、修补、配件管件及安装 5.接线盒安装 6.综合考虑支架制作安装,除锈刷油 7.接地 8.明敷于潮湿场所或埋地敷设的金属导管,应采用管壁厚度不小于2.0mm的钢导管。明敷或暗敷于干燥场所的金属导管宜采用管壁厚度不小于1.5mm 9.综合考虑刷防火漆 10.未尽事项详见图纸、招标文件、工程量清单计价说明、国家相关规范等 |  | m | 149.45 | 20.83 |  | 3113.04
本页小计 | [8 empty] | 9556.37
注：为计取规费等的使用，可在表中增设其中：“定额人工费”。
表—08
分部分项工程和单价措施项目清单与计价表
工程名称：地块十二-商业楼消防电（M13） |  |  |  | 标段： |  |  |  | 第 12 页 共 17 页
序号 | 项目编码 | 项目名称 | 项目特征描述 |  | 计量单位 | 工程量 | 金额（元）
[7 empty] | 综合单价 |  | 综合合价 | 其中
暂估价
42 | 030905003002 | 防火控制装置调试 | 1.名称:防火控制装置调试 2.其他:综合考虑 3.未尽事项详见图纸、工程量清单计价说明、国家相关规范等 |  | 个 | 28 | 51.03 |  | 1428.84
|  | 地块十二商业楼气体灭火系统（M13） | [6 empty] | 25390.99
43 | 030502005002 | 配线 WDZBN-RYJS-2*1.5 | 1.名称:配线 2.配线形式:综合考虑 3.规格:WDZBN-RYJS-2*1.5 4.接地 5.未尽事项详见图纸、招标文件、工程量清单计价说明、国家相关规范等 |  | m | 265.93 | 6.69 |  | 1779.07
44 | 030411004012 | 配线 WDZBN-BYJ-2.5 | 1.名称:配线 2.配线形式:综合考虑 3.规格:WDZBN-BYJ-2.5 4.接地 5.未尽事项详见图纸、招标文件、工程量清单计价说明、国家相关规范等 |  | m | 265.93 | 4.49 |  | 1194.03
45 | 030411004016 | 配线 WDZBN-RYJSP-2*0.5 | 1.名称:配线 2.配线形式:综合考虑 3.规格:WDZBN-RYJSP-2*0.5 4.接地 5.未尽事项详见图纸、招标文件、工程量清单计价说明、国家相关规范等 |  | m | 46.33 | 5.1 |  | 236.28
46 | 030411004017 | 配线 WDZBN-RYJS-4X2.5 | 1.名称:配线 2.配线形式:综合考虑 3.规格:WDZBN-RYJS-4X2.5 4.接地 5.未尽事项详见图纸、招标文件、工程量清单计价说明、国家相关规范等 |  | m | 38.88 | 19.65 |  | 763.99
本页小计 | [8 empty] | 5402.21
注：为计取规费等的使用，可在表中增设其中：“定额人工费”。
表—08
分部分项工程和单价措施项目清单与计价表
工程名称：地块十二-商业楼消防电（M13） |  |  |  | 标段： |  |  |  | 第 13 页 共 17 页
序号 | 项目编码 | 项目名称 | 项目特征描述 |  | 计量单位 | 工程量 | 金额（元）
[7 empty] | 综合单价 |  | 综合合价 | 其中
暂估价
47 | 030411001011 | 配管 | 1.名称:配管 2.材质:JDG20 3.配置形式及部位:综合(明敷、暗敷) 4.开沟槽及修复、砖墙开孔、修补、配件管件及安装 5.接线盒安装 6.综合考虑支架制作安装,除锈刷油 7.接地 8.明敷于潮湿场所或埋地敷设的金属导管,应采用管壁厚度不小于2.0mm的钢导管。明敷或暗敷于干燥场所的金属导管宜采用管壁厚度不小于1.5mm 9.综合考虑刷防火漆 10.未尽事项详见图纸、招标文件、工程量清单计价说明、国家相关规范等 |  | m | 294.16 | 16.67 |  | 4903.65
48 | 030411001020 | 配管SC25 | 1.名称:配管 2.材质:SC25 3.配置形式及部位:综合(明敷、暗敷) 4.开沟槽及修复、砖墙开孔、修补、配件管件及安装 5.接线盒安装 6.综合考虑支架制作安装,除锈刷油 7.接地 8.明敷于潮湿场所或埋地敷设的金属导管,应采用管壁厚度不小于2.0mm的钢导管。明敷或暗敷于干燥场所的金属导管宜采用管壁厚度不小于1.5mm 9.综合考虑刷防火漆 10.未尽事项详见图纸、招标文件、工程量清单计价说明、国家相关规范等 |  | m | 46.33 | 22.04 |  | 1021.11
本页小计 | [8 empty] | 5924.76
注：为计取规费等的使用，可在表中增设其中：“定额人工费”。
表—08
分部分项工程和单价措施项目清单与计价表
工程名称：地块十二-商业楼消防电（M13） |  |  |  | 标段： |  |  |  | 第 14 页 共 17 页
序号 | 项目编码 | 项目名称 | 项目特征描述 |  | 计量单位 | 工程量 | 金额（元）
[7 empty] | 综合单价 |  | 综合合价 | 其中
暂估价
49 | 030904001003 | 智能式感烟探测器 | 1.名称:智能式感烟探测器 2.安装 3.底座安装 4.未尽事项详见图纸、招标文件、工程量清单计价说明、国家相关规范等 |  | 个 | 5 | 72.85 |  | 364.25
50 | 030904001004 | 智能式感温探测器 | 1.名称:智能式感温探测器 2.安装 3.底座安装 4.未尽事项详见图纸、招标文件、工程量清单计价说明、国家相关规范等 |  | 个 | 13 | 70.49 |  | 916.37
51 | 030904008012 | 监视模块(输入模块) | 1.名称:监视模块(输入模块) 2.安装 3.底座安装 4.未尽事项详见图纸、招标文件、工程量清单计价说明、国家相关规范等 |  | 个 | 8 | 149.11 |  | 1192.88
52 | 030904008013 | 单输入单输出模块 | 1.名称:单输入单输出模块 2.安装 3.底座安装 4.未尽事项详见图纸、招标文件、工程量清单计价说明、国家相关规范等 |  | 个 | 7 | 159.08 |  | 1113.56
53 | 030904003004 | 气体紧急起停按钮 | 1.名称:气体紧急起停按钮 2.安装 3.底座安装 4.未尽事项详见图纸、招标文件、工程量清单计价说明、国家相关规范等 |  | 个 | 5 | 136.65 |  | 683.25
54 | 030904005002 | 气体灭火声光报警器 | 1.名称:气体灭火声光报警器 2.安装 3.底座安装 4.未尽事项详见图纸、招标文件、工程量清单计价说明、国家相关规范等 |  | 个 | 10 | 121.67 |  | 1216.7
本页小计 | [8 empty] | 5487.01
注：为计取规费等的使用，可在表中增设其中：“定额人工费”。
表—08
分部分项工程和单价措施项目清单与计价表
工程名称：地块十二-商业楼消防电（M13） |  |  |  | 标段： |  |  |  | 第 15 页 共 17 页
序号 | 项目编码 | 项目名称 | 项目特征描述 |  | 计量单位 | 工程量 | 金额（元）
[7 empty] | 综合单价 |  | 综合合价 | 其中
暂估价
55 | 030904003005 | 气体灭火手动/自动控制状态显示装置 | 1.名称:气体灭火手动/自动控制状态显示装置 2.安装 3.底座安装 4.未尽事项详见图纸、招标文件、工程量清单计价说明、国家相关规范等 |  | 个 | 10 | 375.37 |  | 3753.7
56 | 030904003006 | 手动/自动选择开关 | 1.名称:手动/自动选择开关 2.安装 3.底座安装 4.未尽事项详见图纸、招标文件、工程量清单计价说明、国家相关规范等 |  | 个 | 5 | 136.65 |  | 683.25
57 | 080903018001 | 气体灭火报警放气指示灯 | 1.名称:气体灭火报警放气指示灯 2.本体安装 3.接线盒安装 4.未尽事项详见图纸、招标文件、工程量清单计价说明、国家相关规范等 |  | 个 | 5 | 132.78 |  | 663.9
58 | 030904009001 | 气体灭火报警控制箱 | 1.气体灭火报警控制箱 2.安装 3.调试、接地 4.未尽事项详见图纸、招标文件、工程量清单计价说明、国家相关规范等 |  | 台 | 1 | 2240.48 |  | 2240.48
59 | 030904009002 | 气体灭火装置 | 1.气体灭火装置 2.参数详见设计说明及图纸 3.成套安装 4.校接线 5.调试 6.未尽事项详见图纸、工程量清单计价说明、国家相关规范等 |  | 台 | 1 | 2664.52 |  | 2664.52
|  | 地块十二商业楼应急照明集中控制系统（M13） | [6 empty] | 1088.08
本页小计 | [8 empty] | 10005.85
注：为计取规费等的使用，可在表中增设其中：“定额人工费”。
表—08
分部分项工程和单价措施项目清单与计价表
工程名称：地块十二-商业楼消防电（M13） |  |  |  | 标段： |  |  |  | 第 16 页 共 17 页
序号 | 项目编码 | 项目名称 | 项目特征描述 |  | 计量单位 | 工程量 | 金额（元）
[7 empty] | 综合单价 |  | 综合合价 | 其中
暂估价
60 | 030411004014 | 配线 | 1.名称:配线 WDZBN-RYJSP 2x1.5 2.配线形式:综合考虑 3.材质:多芯软导线 4.未尽事项详见图纸、技术需求书、招标文件、工程量清单计价说明、国家相关规范等 |  | m | 20.55 | 6.69 |  | 137.48
61 | 030411004015 | 配线 | 1.名称:配线 WDZBN-RYJSP-2x2.5 2.配线形式:综合考虑 3.材质:多芯软导线 4.未尽事项详见图纸、技术需求书、招标文件、工程量清单计价说明、国家相关规范等 |  | m | 21.5 | 7.45 |  | 160.18
62 | 030411001015 | 配管 | 1.名称:配管 2.材质:JDG20 3.配置形式及部位:综合(明敷、暗敷) 4.开沟槽及修复、砖墙开孔、修补、配件管件及安装 5.接线盒安装 6.综合考虑支架制作安装,除锈刷油 7.接地 8.明敷于潮湿场所或埋地敷设的金属导管,应采用管壁厚度不小于2.0mm的钢导管。明敷或暗敷于干燥场所的金属导管宜采用管壁厚度不小于1.5mm 9.综合考虑刷防火漆 10.未尽事项详见图纸、招标文件、工程量清单计价说明、国家相关规范等 |  | m | 20.55 | 16.67 |  | 342.57
本页小计 | [8 empty] | 640.23
注：为计取规费等的使用，可在表中增设其中：“定额人工费”。
表—08
分部分项工程和单价措施项目清单与计价表
工程名称：地块十二-商业楼消防电（M13） |  |  |  | 标段： |  |  |  | 第 17 页 共 17 页
序号 | 项目编码 | 项目名称 | 项目特征描述 |  | 计量单位 | 工程量 | 金额（元）
[7 empty] | 综合单价 |  | 综合合价 | 其中
暂估价
63 | 030411001016 | 配管 | 1.名称:配管 2.材质:JDG25 3.配置形式及部位:综合(明敷、暗敷) 4.开沟槽及修复、砖墙开孔、修补、配件管件及安装 5.接线盒安装 6.综合考虑支架制作安装,除锈刷油 7.接地 8.明敷于潮湿场所或埋地敷设的金属导管,应采用管壁厚度不小于2.0mm的钢导管。明敷或暗敷于干燥场所的金属导管宜采用管壁厚度不小于1.5mm 9.综合考虑刷防火漆 10.未尽事项详见图纸、招标文件、工程量清单计价说明、国家相关规范等 |  | m | 21.5 | 20.83 |  | 447.85
|  | 措施项目 | [6 empty] | 4387.07
64 | 031302007001 | 高层施工增加 |  |  | 项 | 1
65 | 031301017001 | 脚手架搭拆费 |  |  | 项 | 1 | 4387.07 |  | 4387.07
本页小计 | [8 empty] | 4834.92
合 计 | [8 empty] | 270171.99
注：为计取规费等的使用，可在表中增设其中：“定额人工费”。
表—08

## 表-11 总价措施项目清单与计价表
总价措施项目清单与计价表
工程名称：地块十二-商业楼消防电（M13） | [5 empty] | 标段： |  | 第 1 页 共 2 页
序号 | 项目编码 | 项目名称 | 计算基础 | 费率 (%) | 金额 (元) |  | 调整 费率(%) |  | 调整后 金额(元) | 备注
1 | LSSGCSF00001 | 绿色施工安全防护措施费 | 分部分项人工费+分部分项机具费 | 35.77 | 35279.59 |  |  |  |  | 以分部分项的人工费与施工机具费之和为计算基础，费率35.77%
2 | 031301010001 | 安装与生产同时进行增加费用 | 分部分项人工费 | 0 | [5 empty] | 按人工费的10%计算
3 | 031301011001 | 在有害身体健康环境中施工增加费 | 分部分项人工费 | 0 | [5 empty] | 按人工费的10%计算
4 | TSSGBWZJF001 | 在地下（暗）室、设备及大口径管道内等特殊施工部位进行施工增加费 |  | 30 | [5 empty] | 按该部分人工费的30%计算
5 | 粤031302008001 | 赶工措施费 | 分部分项人工费+分部分项机具费 | 0 | [5 empty] | 赶工措施费=（1-δ）*分部分项（人工费+施工机具费）*0.344 （0.8≤δ＜1 式中：δ=合同工期/定额工期）
6 | 031302002001 | 夜间施工增加费 |  | 20 | [5 empty] | 按其夜间施工项目人工费的20%计算
7 | JTGRSGZJF001 | 交通干扰工程施工增加费 |  | 10 | [5 empty] | 按在市政道路上施工项目人工费的10%计算
8 | 粤031302009001 | 文明工地增加费 | 分部分项人工费+分部分项机具费 | 0 | [5 empty] | 以分部分项的人工费与施工机具费之和为计算基础；市级文明工地1.00%；省级文明工地2.00%
9 | DXGXJCJXF001 | 地下管线交叉降效费 | [7 empty] | 按实际发生或经批准的施工方案计
编制人（造价人员）： | [5 empty] | 复核人（造价工程师）：
表-11
总价措施项目清单与计价表
工程名称：地块十二-商业楼消防电（M13） | [5 empty] | 标段： |  | 第 2 页 共 2 页
序号 | 项目编码 | 项目名称 | 计算基础 | 费率 (%) | 金额 (元) |  | 调整 费率(%) |  | 调整后 金额(元) | 备注
算
10 | QTFY00000001 | 其他费用 | [7 empty] | 按实际发生或经批准的施工组织设计方案计算
合 计 |  |  |  |  | 35279.59
编制人（造价人员）： | [5 empty] | 复核人（造价工程师）：
表-11

## 表-12 其他项目清单与计价汇总表
其他项目清单与计价汇总表
工程名称：地块十二-商业楼消防电（M13） |  |  | 标段： |  | 第 1 页 共 1 页
序号 | 项目名称 | 金额（元） |  | 结算金额（元） |  | 备注
1 | 暂列金额 | 26578.49 |  |  |  | 明细详见表-12-1
2 | 暂估价
2.1 | 材料暂估价 | — |  |  |  | 明细详见表-12-2
2.2 | 专业工程暂估价 |  |  |  |  | 明细详见表-12-3
3 | 计日工 |  |  |  |  | 明细详见表-12-4
4 | 总承包服务费 |  |  |  |  | 明细详见表-12-5
5 | 预算包干费 | 9862.90
6 | 工程优质费
7 | 概算幅度差
8 | 现场签证费用
9 | 索赔费用
10 | 其他费用
| 合 计 | 36441.39 |  |  |  | —
注：材料（工程设备）暂估单价进入清单项目综合单价，此处不汇总。
表—12

## 表-13 规费、税金项目清单与计价表
规费、税金项目清单与计价表
工程名称：地块十二-商业楼消防电（M13） |  |  | 标段： |  |  | 第 1 页 共 1 页
序号 | 项目名称 | 计算基础 |  | 计算基数 | 计算费率 (%) |  | 金额(元)
1 | 增值税销项税额 | 分部分项合计+措施合计+其他项目 |  | 341892.97 | 9 |  | 30770.37
合 计 | [6 empty] | 30770.37
编制人（造价人员）： |  |  | 复核人（造价工程师）：
表—13