## 表-04 单位工程招标控制价汇总表
单位工程招标控制价汇总表
工程名称：地块十二-商业楼电气（M13） |  |  | 标段： | 第 1 页 共 1 页
序号 | 汇总内容 | 金额:(元) |  |  | 其中：暂估价(元)
1 | 分部分项合计 | 1506885.74
1.1 | 地块十二商业楼配电箱（M13） | 397282.42
1.2 | 地块十二商业楼照明灯具（M13） | 56719.66
1.3 | 地块十二商业楼电力电缆（M13） | 645878.86
1.4 | 地块十二商业楼配管、配线（M13） | 357563.82
1.5 | 地块十二商业楼开关插座（M13） | 29.88
1.6 | 地块十二商业楼防雷接地系统（M13） | 49411.10
2 | 措施合计 | 78575.93
2.1 | 绿色施工安全防护措施费 | 70976.58
2.2 | 其他措施费 | 7599.35
3 | 其他项目 | 170531.06 |  |  | －
3.1 | 暂列金额 | 150688.57
3.2 | 暂估价
3.3 | 计日工
3.4 | 总承包服务费
3.5 | 预算包干费 | 19842.49
3.6 | 工程优质费
3.7 | 概算幅度差
3.8 | 索赔费用
3.9 | 现场签证费用
3.10 | 其他费用
4 | 税前工程造价 | 1755992.73
5 | 增值税销项税额 | 158039.35 |  |  | －
6 | 总造价 | 1914032.08
招标控制价合计=1+2+3+5 |  | 1,914,032.08 |  |  | 0.00
注：本表适用于单位工程招标控制价或投标报价的汇总，如无单位工程划分，单项工程也使用本表汇总
表—04

## 表-08 分部分项工程和单价措施项目清单与计价表
分部分项工程和单价措施项目清单与计价表
工程名称：地块十二-商业楼电气（M13） |  |  |  | 标段： |  |  |  | 第 1 页 共 22 页
序号 | 项目编码 | 项目名称 | 项目特征描述 |  | 计量单位 | 工程量 | 金额（元）
[7 empty] | 综合单价 |  | 综合合价 | 其中
暂估价
|  | 地块十二商业楼配电箱（M13） | [6 empty] | 397282.42
1 | 030404017001 | 配电箱 | 1.动力配电箱13-1AT-dl 2.成套配电箱安装，详按图纸系统图 3.箱体接地、单体调试、接线等 4.基础槽钢制作、安装及其除锈、刷油 5.其他:未尽事项详见图纸、招标文件、工程量清单计价说明、国家相关规范等 |  | 台 | 1 | 4883.29 |  | 4883.29
2 | 030404017002 | 配电箱 | 1.公共照明总箱13-1AT-gg 2.成套配电箱安装，详按图纸系统图 3.箱体接地、单体调试、接线等 4.基础槽钢制作、安装及其除锈、刷油 5.其他:未尽事项详见图纸、招标文件、工程量清单计价说明、国家相关规范等 |  | 台 | 1 | 3508.09 |  | 3508.09
3 | 030404017003 | 配电箱 | 1.公共照明箱13-1AL-gg 2.成套配电箱安装，详按图纸系统图 3.箱体接地、单体调试、接线等 4.基础槽钢制作、安装及其除锈、刷油 5.其他:未尽事项详见图纸、招标文件、工程量清单计价说明、国家相关规范等 |  | 台 | 1 | 3413.67 |  | 3413.67
4 | 030404017004 | 配电箱 | 1.照明配电箱13-2~5AL-gg 2.成套配电箱安装，详按图纸系统图 3.箱体接地、单体调试、接线等 4.基础槽钢制作、安装及其除锈、刷油 5.其他:未尽事项详见图纸、招标文件、工程量清单计价说明、国家相关规范等 |  | 台 | 4 | 2906.41 |  | 11625.64
本页小计 | [8 empty] | 23430.69
注：为计取规费等的使用，可在表中增设其中：“定额人工费”。
表—08
分部分项工程和单价措施项目清单与计价表
工程名称：地块十二-商业楼电气（M13） |  |  |  | 标段： |  |  |  | 第 2 页 共 22 页
序号 | 项目编码 | 项目名称 | 项目特征描述 |  | 计量单位 | 工程量 | 金额（元）
[7 empty] | 综合单价 |  | 综合合价 | 其中
暂估价
5 | 030404017033 | 配电箱 | 1.客梯配电箱13-RAT-dt1 2.成套配电箱安装，详按图纸系统图 3.箱体接地、单体调试、接线等 4.基础槽钢制作、安装及其除锈、刷油 5.其他:未尽事项详见图纸、招标文件、工程量清单计价说明、国家相关规范等 |  | 台 | 1 | 2140 |  | 2140
6 | 030404017007 | 配电箱 | 1.货梯配电箱13-RAP-dt2 2.成套配电箱安装，详按图纸系统图 3.箱体接地、单体调试、接线等 4.基础槽钢制作、安装及其除锈、刷油 5.其他:未尽事项详见图纸、招标文件、工程量清单计价说明、国家相关规范等 |  | 台 | 1 | 2140 |  | 2140
7 | 030404017008 | 配电箱 | 1.首层层间照明箱13-1AW 2.成套配电箱安装，详按图纸系统图 3.箱体接地、单体调试、接线等 4.基础槽钢制作、安装及其除锈、刷油 5.其他:未尽事项详见图纸、招标文件、工程量清单计价说明、国家相关规范等 |  | 台 | 1 | 1954.35 |  | 1954.35
8 | 030404017009 | 配电箱 | 1.二层层间照明箱13-2AW 2.成套配电箱安装，详按图纸系统图 3.箱体接地、单体调试、接线等 4.基础槽钢制作、安装及其除锈、刷油 5.其他:未尽事项详见图纸、招标文件、工程量清单计价说明、国家相关规范等 |  | 台 | 1 | 1954.35 |  | 1954.35
本页小计 | [8 empty] | 8188.7
注：为计取规费等的使用，可在表中增设其中：“定额人工费”。
表—08
分部分项工程和单价措施项目清单与计价表
工程名称：地块十二-商业楼电气（M13） |  |  |  | 标段： |  |  |  | 第 3 页 共 22 页
序号 | 项目编码 | 项目名称 | 项目特征描述 |  | 计量单位 | 工程量 | 金额（元）
[7 empty] | 综合单价 |  | 综合合价 | 其中
暂估价
9 | 030404017010 | 配电箱 | 1.三层层间照明箱13-3AW 2.成套配电箱安装，详按图纸系统图 3.箱体接地、单体调试、接线等 4.基础槽钢制作、安装及其除锈、刷油 5.其他:未尽事项详见图纸、招标文件、工程量清单计价说明、国家相关规范等 |  | 台 | 1 | 1954.35 |  | 1954.35
10 | 030404017011 | 配电箱 | 1.四层层间照明箱13-4AW 2.成套配电箱安装，详按图纸系统图 3.箱体接地、单体调试、接线等 4.基础槽钢制作、安装及其除锈、刷油 5.其他:未尽事项详见图纸、招标文件、工程量清单计价说明、国家相关规范等 |  | 台 | 1 | 399.82 |  | 399.82
11 | 030404017019 | 配电箱 | 1.四层层间照明箱13-5AW 2.成套配电箱安装，详按图纸系统图 3.箱体接地、单体调试、接线等 4.基础槽钢制作、安装及其除锈、刷油 5.其他:未尽事项详见图纸、招标文件、工程量清单计价说明、国家相关规范等 |  | 台 | 1 | 1954.35 |  | 1954.35
12 | 030404017012 | 配电箱 | 1.商业配电箱AL37 2.成套配电箱安装，详按图纸系统图 3.箱体接地、单体调试、接线等 4.基础槽钢制作、安装及其除锈、刷油 5.其他:未尽事项详见图纸、招标文件、工程量清单计价说明、国家相关规范等 |  | 台 | 3 | 3375.33 |  | 10125.99
本页小计 | [8 empty] | 14434.51
注：为计取规费等的使用，可在表中增设其中：“定额人工费”。
表—08
分部分项工程和单价措施项目清单与计价表
工程名称：地块十二-商业楼电气（M13） |  |  |  | 标段： |  |  |  | 第 4 页 共 22 页
序号 | 项目编码 | 项目名称 | 项目特征描述 |  | 计量单位 | 工程量 | 金额（元）
[7 empty] | 综合单价 |  | 综合合价 | 其中
暂估价
13 | 030404017021 | 配电箱 | 1.商业配电箱AL30 2.成套配电箱安装，详按图纸系统图 3.箱体接地、单体调试、接线等 4.基础槽钢制作、安装及其除锈、刷油 5.其他:未尽事项详见图纸、招标文件、工程量清单计价说明、国家相关规范等 |  | 台 | 18 | 3375.33 |  | 60755.94
14 | 030404017022 | 配电箱 | 1.商业配电箱AL27 2.成套配电箱安装，详按图纸系统图 3.箱体接地、单体调试、接线等 4.基础槽钢制作、安装及其除锈、刷油 5.其他:未尽事项详见图纸、招标文件、工程量清单计价说明、国家相关规范等 |  | 台 | 3 | 3375.33 |  | 10125.99
15 | 030404017023 | 配电箱 | 1.商业配电箱AL24 2.成套配电箱安装，详按图纸系统图 3.箱体接地、单体调试、接线等 4.基础槽钢制作、安装及其除锈、刷油 5.其他:未尽事项详见图纸、招标文件、工程量清单计价说明、国家相关规范等 |  | 台 | 6 | 3375.33 |  | 20251.98
16 | 030404017024 | 配电箱 | 1.商业配电箱AL20 2.成套配电箱安装，详按图纸系统图 3.箱体接地、单体调试、接线等 4.基础槽钢制作、安装及其除锈、刷油 5.其他:未尽事项详见图纸、招标文件、工程量清单计价说明、国家相关规范等 |  | 台 | 6 | 3375.33 |  | 20251.98
本页小计 | [8 empty] | 111385.89
注：为计取规费等的使用，可在表中增设其中：“定额人工费”。
表—08
分部分项工程和单价措施项目清单与计价表
工程名称：地块十二-商业楼电气（M13） |  |  |  | 标段： |  |  |  | 第 5 页 共 22 页
序号 | 项目编码 | 项目名称 | 项目特征描述 |  | 计量单位 | 工程量 | 金额（元）
[7 empty] | 综合单价 |  | 综合合价 | 其中
暂估价
17 | 030404017025 | 配电箱 | 1.商业配电箱AL15 2.成套配电箱安装，详按图纸系统图 3.箱体接地、单体调试、接线等 4.基础槽钢制作、安装及其除锈、刷油 5.其他:未尽事项详见图纸、招标文件、工程量清单计价说明、国家相关规范等 |  | 台 | 6 | 3375.33 |  | 20251.98
18 | 030404017027 | 配电箱 | 1.商业配电箱AL10 2.成套配电箱安装，详按图纸系统图 3.箱体接地、单体调试、接线等 4.基础槽钢制作、安装及其除锈、刷油 5.其他:未尽事项详见图纸、招标文件、工程量清单计价说明、国家相关规范等 |  | 台 | 6 | 3375.33 |  | 20251.98
19 | 030404017028 | 配电箱 | 1.商业空调配电箱AK2 2.成套配电箱安装，详按图纸系统图 3.箱体接地、单体调试、接线等 4.基础槽钢制作、安装及其除锈、刷油 5.其他:未尽事项详见图纸、招标文件、工程量清单计价说明、国家相关规范等 |  | 台 | 6 | 3375.33 |  | 20251.98
20 | 030404017029 | 配电箱 | 1.商业空调配电箱AK3 2.成套配电箱安装，详按图纸系统图 3.箱体接地、单体调试、接线等 4.基础槽钢制作、安装及其除锈、刷油 5.其他:未尽事项详见图纸、招标文件、工程量清单计价说明、国家相关规范等 |  | 台 | 6 | 3375.33 |  | 20251.98
本页小计 | [8 empty] | 81007.92
注：为计取规费等的使用，可在表中增设其中：“定额人工费”。
表—08
分部分项工程和单价措施项目清单与计价表
工程名称：地块十二-商业楼电气（M13） |  |  |  | 标段： |  |  |  | 第 6 页 共 22 页
序号 | 项目编码 | 项目名称 | 项目特征描述 |  | 计量单位 | 工程量 | 金额（元）
[7 empty] | 综合单价 |  | 综合合价 | 其中
暂估价
21 | 030404017030 | 配电箱 | 1.商业空调配电箱AK4 2.成套配电箱安装，详按图纸系统图 3.箱体接地、单体调试、接线等 4.基础槽钢制作、安装及其除锈、刷油 5.其他:未尽事项详见图纸、招标文件、工程量清单计价说明、国家相关规范等 |  | 台 | 15 | 3375.33 |  | 50629.95
22 | 030404017031 | 配电箱 | 1.商业空调配电箱AK5 2.成套配电箱安装，详按图纸系统图 3.箱体接地、单体调试、接线等 4.基础槽钢制作、安装及其除锈、刷油 5.其他:未尽事项详见图纸、招标文件、工程量清单计价说明、国家相关规范等 |  | 台 | 18 | 3375.33 |  | 60755.94
23 | 030404017032 | 配电箱 | 1.商业空调配电箱AK6 2.成套配电箱安装，详按图纸系统图 3.箱体接地、单体调试、接线等 4.基础槽钢制作、安装及其除锈、刷油 5.其他:未尽事项详见图纸、招标文件、工程量清单计价说明、国家相关规范等 |  | 台 | 3 | 3375.33 |  | 10125.99
24 | 030404017035 | 配电箱 | 1.应急照明配电箱13-1ALEZ 2.成套配电箱安装，详按图纸系统图 3.箱体接地、单体调试、接线等 4.基础槽钢制作、安装及其除锈、刷油 5.其他:未尽事项详见图纸、招标文件、工程量清单计价说明、国家相关规范等 |  | 台 | 1 | 3390.69 |  | 3390.69
本页小计 | [8 empty] | 124902.57
注：为计取规费等的使用，可在表中增设其中：“定额人工费”。
表—08
分部分项工程和单价措施项目清单与计价表
工程名称：地块十二-商业楼电气（M13） |  |  |  | 标段： |  |  |  | 第 7 页 共 22 页
序号 | 项目编码 | 项目名称 | 项目特征描述 |  | 计量单位 | 工程量 | 金额（元）
[7 empty] | 综合单价 |  | 综合合价 | 其中
暂估价
25 | 030404017017 | 配电箱 | 1.疏散照明集中电源箱13-1ALE-d 2.成套配电箱安装，详按图纸系统图 3.箱体接地、单体调试、接线等 4.基础槽钢制作、安装及其除锈、刷油 5.其他:未尽事项详见图纸、招标文件、工程量清单计价说明、国家相关规范等 |  | 台 | 1 | 3390.69 |  | 3390.69
26 | 030404017018 | 配电箱 | 1.疏散照明集中电源箱13-2ALE-d 2.成套配电箱安装，详按图纸系统图 3.箱体接地、单体调试、接线等 4.基础槽钢制作、安装及其除锈、刷油 5.其他:未尽事项详见图纸、招标文件、工程量清单计价说明、国家相关规范等 |  | 台 | 1 | 3390.69 |  | 3390.69
27 | 030404017034 | 配电箱 | 1.疏散照明集中电源箱13-4ALE-d 2.成套配电箱安装，详按图纸系统图 3.箱体接地、单体调试、接线等 4.基础槽钢制作、安装及其除锈、刷油 5.其他:未尽事项详见图纸、招标文件、工程量清单计价说明、国家相关规范等 |  | 台 | 1 | 3390.69 |  | 3390.69
28 | 030404017036 | 配电箱 | 1.空调配电箱13-1~5AP 2.成套配电箱安装，详按图纸系统图 3.箱体接地、单体调试、接线等 4.基础槽钢制作、安装及其除锈、刷油 5.其他:未尽事项详见图纸、招标文件、工程量清单计价说明、国家相关规范等 |  | 台 | 5 | 3375.33 |  | 16876.65
本页小计 | [8 empty] | 27048.72
注：为计取规费等的使用，可在表中增设其中：“定额人工费”。
表—08
分部分项工程和单价措施项目清单与计价表
工程名称：地块十二-商业楼电气（M13） |  |  |  | 标段： |  |  |  | 第 8 页 共 22 页
序号 | 项目编码 | 项目名称 | 项目特征描述 |  | 计量单位 | 工程量 | 金额（元）
[7 empty] | 综合单价 |  | 综合合价 | 其中
暂估价
29 | 030404017037 | 配电箱 | 1.电梯配电箱13-1AT-dl 2.成套配电箱安装，详按图纸系统图 3.箱体接地、单体调试、接线等 4.基础槽钢制作、安装及其除锈、刷油 5.其他:未尽事项详见图纸、招标文件、工程量清单计价说明、国家相关规范等 |  | 台 | 1 | 3375.33 |  | 3375.33
30 | 030404017038 | 配电箱 | 1.公共照明总箱 13-1AT-gg 2.成套配电箱安装，详按图纸系统图 3.箱体接地、单体调试、接线等 4.基础槽钢制作、安装及其除锈、刷油 5.其他:未尽事项详见图纸、招标文件、工程量清单计价说明、国家相关规范等 |  | 台 | 1 | 3508.09 |  | 3508.09
|  | 地块十二商业楼照明灯具（M13） | [6 empty] | 56719.66
31 | 030412001004 | LED吸顶灯(感应节能开关) | 1.名称:LED吸顶灯(感应节能开关) 2.规格:12W 3.安装方式:吸顶 4.接线盒安装 5.支架制作安装、除锈刷油 6.接地 7.未尽事项详见图纸、招标文件、工程量清单计价说明、国家相关规范等 |  | 套 | 43 | 79.67 |  | 3425.81
本页小计 | [8 empty] | 10309.23
注：为计取规费等的使用，可在表中增设其中：“定额人工费”。
表—08
分部分项工程和单价措施项目清单与计价表
工程名称：地块十二-商业楼电气（M13） |  |  |  | 标段： |  |  |  | 第 9 页 共 22 页
序号 | 项目编码 | 项目名称 | 项目特征描述 |  | 计量单位 | 工程量 | 金额（元）
[7 empty] | 综合单价 |  | 综合合价 | 其中
暂估价
32 | 030412004001 | 楼层指示标志 36V,1W,LED光源,A型 | 1.楼层指示标志 36V,1W,LED光源,A型 2.吸顶或壁装，参数详见设计图纸 3.金属软管安装 4.支架制作安装、除锈刷油 5.接地 6.其他：未尽事项详见图纸、招标文件、工程量清单计价说明、国家相关规范等 |  | 套 | 20 | 130.2 |  | 2604
33 | 030412004002 | LED出口指示灯-1W 不带蓄电池 DC36V | 1.LED出口指示灯-1W 不带蓄电池 DC36V 2.吸顶或壁装，参数详见设计图纸 3.金属软管安装 4.支架制作安装、除锈刷油 5.接地 6.其他：未尽事项详见图纸、招标文件、工程量清单计价说明、国家相关规范等 |  | 套 | 24 | 130.2 |  | 3124.8
34 | 030412004003 | 安全出口标志灯-1W 不带蓄电池 DC36V | 1.安全出口标志灯-1W 不带蓄电池 DC36V 2.吸顶或壁装，参数详见设计图纸 3.金属软管安装 4.支架制作安装、除锈刷油 5.接地 6.其他：未尽事项详见图纸、招标文件、工程量清单计价说明、国家相关规范等 |  | 套 | 10 | 130.2 |  | 1302
35 | 030412004005 | LED疏散指示方向灯-1W 不带蓄电池 DC36V | 1.LED疏散指示方向灯-1W 不带蓄电池 DC36V 2.吸顶或壁装，参数详见设计图纸 3.金属软管安装 4.支架制作安装、除锈刷油 5.接地 6.其他：未尽事项详见图纸、招标文件、工程量清单计价说明、国家相关规范等 |  | 套 | 138 | 128.65 |  | 17753.7
本页小计 | [8 empty] | 24784.5
注：为计取规费等的使用，可在表中增设其中：“定额人工费”。
表—08
分部分项工程和单价措施项目清单与计价表
工程名称：地块十二-商业楼电气（M13） |  |  |  | 标段： |  |  |  | 第 10 页 共 22 页
序号 | 项目编码 | 项目名称 | 项目特征描述 |  | 计量单位 | 工程量 | 金额（元）
[7 empty] | 综合单价 |  | 综合合价 | 其中
暂估价
36 | 030412004006 | 双面单向疏散指示灯-1W 不带蓄电池 DC36V | 1.名称:双面单向疏散指示灯 2.规格:1W 3.安装形式:壁装 4.接线盒安装 5.支架制作安装、除锈刷油 6.接地 7.未尽事项详见图纸、招标文件、工程量清单计价说明、国家相关规范等 |  | 套 | 9 | 129.86 |  | 1168.74
37 | 030412004004 | 应急电源装置（应急灯）3W | 1.应急电源装置（应急灯）3W 2.吸顶或壁装，参数详见设计图纸 3.金属软管安装 4.支架制作安装、除锈刷油 5.接地 6.其他：未尽事项详见图纸、招标文件、工程量清单计价说明、国家相关规范等 |  | 套 | 199 | 137.39 |  | 27340.61
|  | 地块十二商业楼电力电缆（M13） | [6 empty] | 645878.86
38 | 030408001003 | 电力电缆WDZB-YJY-4x240+1x120 | 1.电力电缆WDZB-YJY-4X240+1X120 2.电缆敷设 3.穿线方式：综合考虑 4.电缆防护、防火堵洞 5.电缆防火隔板、防火涂料 6.未尽事项详见图纸、工程量清单计价说明、国家相关规范等 |  | m | 124.7 | 970.87 |  | 121067.49
39 | 030408001004 | 电力电缆WDZB-YJY-4×120+1x70 | 1.电力电缆WDZB-YJY-4X120+1X70 2.电缆敷设 3.穿线方式：综合考虑 4.电缆防护、防火堵洞 5.电缆防火隔板、防火涂料 6.未尽事项详见图纸、工程量清单计价说明、国家相关规范等 |  | m | 31.01 | 487.61 |  | 15120.79
本页小计 | [8 empty] | 164697.63
注：为计取规费等的使用，可在表中增设其中：“定额人工费”。
表—08
分部分项工程和单价措施项目清单与计价表
工程名称：地块十二-商业楼电气（M13） |  |  |  | 标段： |  |  |  | 第 11 页 共 22 页
序号 | 项目编码 | 项目名称 | 项目特征描述 |  | 计量单位 | 工程量 | 金额（元）
[7 empty] | 综合单价 |  | 综合合价 | 其中
暂估价
40 | 030408001005 | 电力电缆WDZB-YJY-4x95+1x50 | 1.电力电缆WDZB-YJY-4X95+1X50 2.电缆敷设 3.穿线方式：综合考虑 4.电缆防护、防火堵洞 5.电缆防火隔板、防火涂料 6.未尽事项详见图纸、工程量清单计价说明、国家相关规范等 |  | m | 76.79 | 394.22 |  | 30272.15
41 | 030408001012 | 电力电缆WDZB-YJY-4x35+1x16 | 1.名称规格:电力电缆WDZB-YJY-4x35+1x16 2.电缆敷设 3.电缆防护 4.电缆防火隔板、防火涂料 5.接地 6.未尽事项详见图纸、招标文件、工程量清单计价说明、国家相关规范等 |  | m | 117.69 | 146.33 |  | 17221.58
42 | 030408001006 | 电力电缆WDZB-YJY-4X25+1X16 | 1.电力电缆WDZB-YJY-4x25+1x16 2.电缆敷设 3.穿线方式：综合考虑 4.电缆防护、防火堵洞 5.电缆防火隔板、防火涂料 6.未尽事项详见图纸、工程量清单计价说明、国家相关规范等 |  | m | 1242.05 | 116.86 |  | 145145.96
43 | 030408001002 | 电力电缆WDZB-YJY-5X16 | 1.电力电缆WDZB-YJY-5X16 2.电缆敷设 3.穿线方式：综合考虑 4.电缆防护、防火堵洞 5.电缆防火隔板、防火涂料 6.未尽事项详见图纸、工程量清单计价说明、国家相关规范等 |  | m | 1711.2 | 86.31 |  | 147693.67
本页小计 | [8 empty] | 340333.36
注：为计取规费等的使用，可在表中增设其中：“定额人工费”。
表—08
分部分项工程和单价措施项目清单与计价表
工程名称：地块十二-商业楼电气（M13） |  |  |  | 标段： |  |  |  | 第 12 页 共 22 页
序号 | 项目编码 | 项目名称 | 项目特征描述 |  | 计量单位 | 工程量 | 金额（元）
[7 empty] | 综合单价 |  | 综合合价 | 其中
暂估价
44 | 030408001001 | 电力电缆WDZB-YJY-5X10 | 1.电力电缆WDZB-YJY-5X10 2.电缆敷设 3.穿线方式：综合考虑 4.电缆防护、防火堵洞 5.电缆防火隔板、防火涂料 6.未尽事项详见图纸、工程量清单计价说明、国家相关规范等 |  | m | 655.4 | 54.86 |  | 35955.24
45 | 030408001007 | 电力电缆WDZB-YJY-5x6 | 1.电力电缆WDZB-YJY-5x6 2.电缆敷设 3.穿线方式：综合考虑 4.电缆防护、防火堵洞 5.电缆防火隔板、防火涂料 6.未尽事项详见图纸、工程量清单计价说明、国家相关规范等 |  | m | 2942.41 | 35.09 |  | 103249.17
46 | 030408006001 | 电力电缆头 | 1.名称:电力电缆头 2.型号规格:多芯(16截面mm2以下) 3.安装部位:综合考虑 4.电压等级(kV):0.6/1kV 5.未尽事项详见图纸、招标文件、工程量清单计价说明、国家相关规范等 |  | 个 | 162 | 101.24 |  | 16400.88
47 | 030408006002 | 电力电缆头 | 1.名称:电力电缆头 2.型号规格:多芯(35截面mm2以下) 3.安装部位:综合考虑 4.电压等级(kV):0.6/1kV 5.未尽事项详见图纸、招标文件、工程量清单计价说明、国家相关规范等 |  | 个 | 48 | 158.05 |  | 7586.4
48 | 030408006004 | 电力电缆头 | 1.名称:电力电缆头 2.型号规格:多芯(120截面mm2以下) 3.安装部位:综合考虑 4.电压等级(kV):0.6/1kV 5.未尽事项详见图纸、招标文件、工程量清单计价说明、国家相关规范等 |  | 个 | 16 | 264.53 |  | 4232.48
本页小计 | [8 empty] | 167424.17
注：为计取规费等的使用，可在表中增设其中：“定额人工费”。
表—08
分部分项工程和单价措施项目清单与计价表
工程名称：地块十二-商业楼电气（M13） |  |  |  | 标段： |  |  |  | 第 13 页 共 22 页
序号 | 项目编码 | 项目名称 | 项目特征描述 |  | 计量单位 | 工程量 | 金额（元）
[7 empty] | 综合单价 |  | 综合合价 | 其中
暂估价
49 | 030408006006 | 电力电缆头 | 1.名称:电力电缆头 2.型号规格:多芯(240截面mm2以下) 3.安装部位:综合考虑 4.电压等级(kV):0.6/1kV 5.未尽事项详见图纸、招标文件、工程量清单计价说明、国家相关规范等 |  | 个 | 5 | 386.61 |  | 1933.05
|  | 地块十二商业楼配管、配线（M13） | [6 empty] | 357563.82
50 | 030411004002 | 配线WDZB-BYJ-16 | 1.名称:配线 2.配线形式:综合考虑 3.型号规格:WDZB-BYJ-16 4.接地 5.未尽事项详见图纸、招标文件、工程量清单计价说明、国家相关规范等 |  | m | 9.08 | 16.52 |  | 150
51 | 030411004004 | 配线WDZB-BYJ-10 | 1.名称:配线 2.配线形式:综合考虑 3.型号规格:WDZB-BYJ-10 4.接地 5.未尽事项详见图纸、招标文件、工程量清单计价说明、国家相关规范等 |  | m | 171.18 | 10.91 |  | 1867.57
52 | 030411004001 | 配线WDZB-BYJ-2.5 | 1.名称:配线 2.配线形式:综合考虑 3.型号规格:WDZB-BYJ-2.5 4.接地 5.未尽事项详见图纸、招标文件、工程量清单计价说明、国家相关规范等 |  | m | 1430.71 | 3.77 |  | 5393.78
53 | 030411004007 | 配线WDZBN-BYJ-2.5 | 1.名称:配线 2.配线形式:综合考虑 3.型号规格:WDZBN-BYJ-2.5 4.接地 5.未尽事项详见图纸、招标文件、工程量清单计价说明、国家相关规范等 |  | m | 79.98 | 4.49 |  | 359.11
本页小计 | [8 empty] | 9703.51
注：为计取规费等的使用，可在表中增设其中：“定额人工费”。
表—08
分部分项工程和单价措施项目清单与计价表
工程名称：地块十二-商业楼电气（M13） |  |  |  | 标段： |  |  |  | 第 14 页 共 22 页
序号 | 项目编码 | 项目名称 | 项目特征描述 |  | 计量单位 | 工程量 | 金额（元）
[7 empty] | 综合单价 |  | 综合合价 | 其中
暂估价
54 | 030411004003 | 配线WDZBN-RYJS-2*2.5 | 1.名称:配线 2.配线形式:综合考虑 3.型号规格:WDZBN-RYJS-2*2.5 4.接地 5.未尽事项详见图纸、招标文件、工程量清单计价说明、国家相关规范等 |  | m | 3485.29 | 7.07 |  | 24641
55 | 030411001003 | 配管 PC20 | 1.名称:配管 2.材质:PC20 3.配置形式及部位:综合(明敷、暗敷) 4.开沟槽及修复、砖墙开孔、修补、配件管件及安装 5.接线盒安装 6.综合考虑支架制作安装,除锈刷油 7.接地 8.明敷于潮湿场所或埋地敷设的金属导管,应采用管壁厚度不小于2.0mm的钢导管。明敷或暗敷于干燥场所的金属导管宜采用管壁厚度不小于1.5mm 9.综合考虑刷防火漆 10.未尽事项详见图纸、招标文件、工程量清单计价说明、国家相关规范等 |  | m | 472.51 | 11.64 |  | 5500.02
本页小计 | [8 empty] | 30141.02
注：为计取规费等的使用，可在表中增设其中：“定额人工费”。
表—08
分部分项工程和单价措施项目清单与计价表
工程名称：地块十二-商业楼电气（M13） |  |  |  | 标段： |  |  |  | 第 15 页 共 22 页
序号 | 项目编码 | 项目名称 | 项目特征描述 |  | 计量单位 | 工程量 | 金额（元）
[7 empty] | 综合单价 |  | 综合合价 | 其中
暂估价
56 | 030411001004 | 配管 JDG20 | 1.名称:配管 2.材质:JDG20 3.配置形式及部位:综合(明敷、暗敷) 4.开沟槽及修复、砖墙开孔、修补、配件管件及安装 5.接线盒安装 6.综合考虑支架制作安装,除锈刷油 7.接地 8.明敷于潮湿场所或埋地敷设的金属导管,应采用管壁厚度不小于2.0mm的钢导管。明敷或暗敷于干燥场所的金属导管宜采用管壁厚度不小于1.5mm 9.综合考虑刷防火漆 10.未尽事项详见图纸、招标文件、工程量清单计价说明、国家相关规范等 |  | m | 3489.95 | 16.27 |  | 56781.49
57 | 030411001006 | 配管 JDG32 | 1.名称:配管 2.材质:JDG32 3.配置形式及部位:综合(明敷、暗敷) 4.开沟槽及修复、砖墙开孔、修补、配件管件及安装 5.接线盒安装 6.综合考虑支架制作安装,除锈刷油 7.接地 8.明敷于潮湿场所或埋地敷设的金属导管,应采用管壁厚度不小于2.0mm的钢导管。明敷或暗敷于干燥场所的金属导管宜采用管壁厚度不小于1.5mm 9.综合考虑刷防火漆 10.未尽事项详见图纸、招标文件、工程量清单计价说明、国家相关规范等 |  | m | 49.09 | 24.73 |  | 1214
本页小计 | [8 empty] | 57995.49
注：为计取规费等的使用，可在表中增设其中：“定额人工费”。
表—08
分部分项工程和单价措施项目清单与计价表
工程名称：地块十二-商业楼电气（M13） |  |  |  | 标段： |  |  |  | 第 16 页 共 22 页
序号 | 项目编码 | 项目名称 | 项目特征描述 |  | 计量单位 | 工程量 | 金额（元）
[7 empty] | 综合单价 |  | 综合合价 | 其中
暂估价
58 | 030411001001 | 配管 JDG40 | 1.名称:配管 2.材质:JDG40 3.配置形式及部位:综合(明敷、暗敷) 4.开沟槽及修复、砖墙开孔、修补、配件管件及安装 5.接线盒安装 6.综合考虑支架制作安装,除锈刷油 7.接地 8.明敷于潮湿场所或埋地敷设的金属导管,应采用管壁厚度不小于2.0mm的钢导管。明敷或暗敷于干燥场所的金属导管宜采用管壁厚度不小于1.5mm 9.综合考虑刷防火漆 10.未尽事项详见图纸、招标文件、工程量清单计价说明、国家相关规范等 |  | m | 340.54 | 32.61 |  | 11105.01
59 | 030411001002 | 配管 JDG50 | 1.名称:配管 2.材质:JDG50 3.配置形式及部位:综合(明敷、暗敷) 4.开沟槽及修复、砖墙开孔、修补、配件管件及安装 5.接线盒安装 6.综合考虑支架制作安装,除锈刷油 7.接地 8.明敷于潮湿场所或埋地敷设的金属导管,应采用管壁厚度不小于2.0mm的钢导管。明敷或暗敷于干燥场所的金属导管宜采用管壁厚度不小于1.5mm 9.综合考虑刷防火漆 10.未尽事项详见图纸、招标文件、工程量清单计价说明、国家相关规范等 |  | m | 251.99 | 37.55 |  | 9462.22
本页小计 | [8 empty] | 20567.23
注：为计取规费等的使用，可在表中增设其中：“定额人工费”。
表—08
分部分项工程和单价措施项目清单与计价表
工程名称：地块十二-商业楼电气（M13） |  |  |  | 标段： |  |  |  | 第 17 页 共 22 页
序号 | 项目编码 | 项目名称 | 项目特征描述 |  | 计量单位 | 工程量 | 金额（元）
[7 empty] | 综合单价 |  | 综合合价 | 其中
暂估价
60 | 030411001007 | 配管 JDG80 | 1.名称:配管 2.材质:JDG80 3.配置形式及部位:综合(明敷、暗敷) 4.开沟槽及修复、砖墙开孔、修补、配件管件及安装 5.接线盒安装 6.综合考虑支架制作安装,除锈刷油 7.接地 8.明敷于潮湿场所或埋地敷设的金属导管,应采用管壁厚度不小于2.0mm的钢导管。明敷或暗敷于干燥场所的金属导管宜采用管壁厚度不小于1.5mm 9.综合考虑刷防火漆 10.未尽事项详见图纸、招标文件、工程量清单计价说明、国家相关规范等 |  | m | 19.56 | 103.65 |  | 2027.39
61 | 030411001005 | 配管 JDG100 | 1.名称:配管 2.材质:JDG100 3.配置形式及部位:综合(明敷、暗敷) 4.开沟槽及修复、砖墙开孔、修补、配件管件及安装 5.接线盒安装 6.综合考虑支架制作安装,除锈刷油 7.接地 8.明敷于潮湿场所或埋地敷设的金属导管,应采用管壁厚度不小于2.0mm的钢导管。明敷或暗敷于干燥场所的金属导管宜采用管壁厚度不小于1.5mm 9.综合考虑刷防火漆 10.未尽事项详见图纸、招标文件、工程量清单计价说明、国家相关规范等 |  | m | 49.56 | 119.39 |  | 5916.97
本页小计 | [8 empty] | 7944.36
注：为计取规费等的使用，可在表中增设其中：“定额人工费”。
表—08
分部分项工程和单价措施项目清单与计价表
工程名称：地块十二-商业楼电气（M13） |  |  |  | 标段： |  |  |  | 第 18 页 共 22 页
序号 | 项目编码 | 项目名称 | 项目特征描述 |  | 计量单位 | 工程量 | 金额（元）
[7 empty] | 综合单价 |  | 综合合价 | 其中
暂估价
62 | 030411003001 | 金属桥架CT 100x100*1.2mm | 1.名称:金属桥架 2.规格:CT 100x100 3.接地 4.防火堵洞 5.综合考虑配件安装，盖板、隔板 6.支架制作安装，除锈刷油 7.厚度不小于1.2mm 8.未尽事项详见图纸、招标文件、工程量清单计价说明、国家相关规范等 |  | m | 143.25 | 92.3 |  | 13221.98
63 | 030411003002 | 金属桥架CT 150x100*1.2mm | 1.名称:金属桥架 2.规格:CT 150x100 3.接地 4.防火堵洞 5.综合考虑配件安装，盖板、隔板 6.支架制作安装，除锈刷油 7.厚度不小于1.2mm 8.未尽事项详见图纸、招标文件、工程量清单计价说明、国家相关规范等 |  | m | 65.71 | 105.01 |  | 6900.21
64 | 030411003003 | 金属桥架CT 200x100*1.2mm | 1.名称:金属桥架 2.规格:CT 200x100 3.接地 4.防火堵洞 5.综合考虑配件安装，盖板、隔板 6.支架制作安装，除锈刷油 7.厚度不小于1.2mm 8.未尽事项详见图纸、招标文件、工程量清单计价说明、国家相关规范等 |  | m | 21.01 | 113.42 |  | 2382.95
本页小计 | [8 empty] | 22505.14
注：为计取规费等的使用，可在表中增设其中：“定额人工费”。
表—08
分部分项工程和单价措施项目清单与计价表
工程名称：地块十二-商业楼电气（M13） |  |  |  | 标段： |  |  |  | 第 19 页 共 22 页
序号 | 项目编码 | 项目名称 | 项目特征描述 |  | 计量单位 | 工程量 | 金额（元）
[7 empty] | 综合单价 |  | 综合合价 | 其中
暂估价
65 | 030411003004 | 金属桥架CT 350x100*2.0mm | 1.名称:金属桥架 2.规格:CT 350x100 3.接地 4.防火堵洞 5.综合考虑配件安装，盖板、隔板 6.支架制作安装，除锈刷油 7.厚度不小于2.0mm 8.未尽事项详见图纸、招标文件、工程量清单计价说明、国家相关规范等 |  | m | 134.5 | 150.76 |  | 20277.22
66 | 030411003005 | 金属桥架CT450*100*2.0mm | 1.名称:金属桥架 2.规格:CT450*100 3.接地 4.防火堵洞 5.综合考虑配件安装，盖板、隔板 6.支架制作安装，除锈刷油 7.厚度不小于2.0mm 8.未尽事项详见图纸、招标文件、工程量清单计价说明、国家相关规范等 |  | m | 94.58 | 230.72 |  | 21821.5
67 | 030403006001 | 密集型母线槽CCX-1000A/5P | 1.名称:密集型母线槽CCX-1000A/5P 2.支架除锈刷油、制作安装 3.防护套管制作安装、防火堵洞、母线槽防护 4.接地 5.防护等级不低于IP54(水平段)、IP40(垂直段) 6.未尽事项详见图纸、技术需求书、招标文件、工程量清单计价说明、国家相关规范等 |  | m | 67.29 | 2159.56 |  | 145316.79
68 | 030403007002 | 母线槽进出分线箱400A | 1.名称:母线槽进出分线箱400A 2.型号:400A/5P 3.规格:400A 4.容量(A):400A 5.未尽事项详见图纸、招标文件、工程量清单计价说明、国家相关规范等 |  | 台 | 5 | 963.48 |  | 4817.4
本页小计 | [8 empty] | 192232.91
注：为计取规费等的使用，可在表中增设其中：“定额人工费”。
表—08
分部分项工程和单价措施项目清单与计价表
工程名称：地块十二-商业楼电气（M13） |  |  |  | 标段： |  |  |  | 第 20 页 共 22 页
序号 | 项目编码 | 项目名称 | 项目特征描述 |  | 计量单位 | 工程量 | 金额（元）
[7 empty] | 综合单价 |  | 综合合价 | 其中
暂估价
69 | 030414001001 | 电力系统调试 | 1.型号:送配电装置系统调试 2.电压等级:1kV以下 3.包含高低压电气系统调整试验(含继保值的整定);母线、避雷器、电容器装置调试;瓷瓶耐压、自动开关或断路器调试、隔离开关调试、常规保护装置调试、自动投入装置调试、发电机调试等 4.未尽事项详见图纸、招标文件、工程量清单计价说明、国家相关规范等 |  | 项 | 1 | 18407.21 |  | 18407.21
|  | 地块十二商业楼开关插座（M13） | [6 empty] | 29.88
70 | 030404035001 | 二三极插座 | 1.名称:二三极插座 2.规格:10A 250V 3.安装方式:暗装 4.接线盒安装 5.接地 6.未尽事项详见图纸、招标文件、工程量清单计价说明、国家相关规范等 |  | 个 | 1 | 29.88 |  | 29.88
|  | 地块十二商业楼防雷接地系统（M13） | [6 empty] | 49411.1
71 | 030409006001 | 接闪短杆 | 1.名称:接闪短杆 2.规格:Φ20热镀锌圆钢 L=400mm 3.未尽事项详见图纸、招标文件、工程量清单计价说明、国家相关规范等 |  | 根 | 23 | 48.3 |  | 1110.9
72 | 030409005001 | 避雷网 | 1.名称:天面明装接闪带 2.规格:Φ12热镀锌圆钢 3.未尽事项详见图纸、招标文件、工程量清单计价说明、国家相关规范等 |  | m | 481.22 | 48.98 |  | 23570.16
本页小计 | [8 empty] | 43118.15
注：为计取规费等的使用，可在表中增设其中：“定额人工费”。
表—08
分部分项工程和单价措施项目清单与计价表
工程名称：地块十二-商业楼电气（M13） |  |  |  | 标段： |  |  |  | 第 21 页 共 22 页
序号 | 项目编码 | 项目名称 | 项目特征描述 |  | 计量单位 | 工程量 | 金额（元）
[7 empty] | 综合单价 |  | 综合合价 | 其中
暂估价
73 | 030409005002 | 避雷网 | 1.名称:避雷网 2.利用屋顶楼板结构钢筋连接接闪网格，网格钢筋须与接闪带及引下线钢筋连通 3.未尽事项详见图纸、工程量清单计价说明、国家相关规范等 |  | m | 323.05 | 7.97 |  | 2574.71
74 | 030409003001 | 避雷引下线 | 1.名称:避雷引下线 2.规格:建筑结构柱或剪力墙内两根Φ16以上(钢筋小于Φ16大于等于Φ10时采用四根)柱对角外侧主筋电气贯通,作为引下线,要求其上与接闪带焊通,下与接地 3.未尽事项详见图纸、招标文件、工程量清单计价说明、国家相关规范等 |  | m | 512.64 | 18.03 |  | 9242.9
75 | 030409002001 | 接地母线 | 1.名称:接地母线 2.材质:热镀锌扁钢 3.规格:40*4 4.未尽事项详见图纸、招标文件、工程量清单计价说明、国家相关规范等 |  | m | 136.63 | 28.85 |  | 3941.78
76 | 030409002002 | 接地母线 | 1.名称:接地母线 2.材质:不锈钢扁钢 3.规格:40*4 4.未尽事项详见图纸、招标文件、工程量清单计价说明、国家相关规范等 |  | m | 54.65 | 41.1 |  | 2246.12
77 | 030409008001 | 局部等电位端子箱LEB | 1.名称:局部等电位端子箱 2.含LEB线：LEB线均采用BVR-1*4mm2导线在地面内或墙内穿塑料管暗敷; 3.未尽事项详见图纸、招标文件、工程量清单计价说明、国家相关规范等 |  | 个 | 1 | 205.11 |  | 205.11
本页小计 | [8 empty] | 18210.62
注：为计取规费等的使用，可在表中增设其中：“定额人工费”。
表—08
分部分项工程和单价措施项目清单与计价表
工程名称：地块十二-商业楼电气（M13） |  |  |  | 标段： |  |  |  | 第 22 页 共 22 页
序号 | 项目编码 | 项目名称 | 项目特征描述 |  | 计量单位 | 工程量 | 金额（元）
[7 empty] | 综合单价 |  | 综合合价 | 其中
暂估价
78 | 030409008004 | 接地端子 | 1.名称:接地端子 2.预留接地连接板、电气接地端子、预留充电桩接地端子 3.规格:预埋镀锌钢板-60x6x120(通过柱内主筋与接地装置可靠连接)。 做法见“防雷基础接地示意图”及“预埋室内接地端子板大样图” 4.未尽事项详见图纸、招标文件、工程量清单计价说明、国家相关规范等 |  | 块 | 2 | 56.91 |  | 113.82
79 | 030409008002 | 等电位端子箱、测试板 | 1.名称:接地电阻测试板 2.未尽事项详见图纸、工程量清单计价说明、国家相关规范等 |  | 块 | 10 | 118.85 |  | 1188.5
80 | 030414011001 | 接地装置 | 1.名称:接地装置调试 接地网 2.未尽事项详见图纸、招标文件、工程量清单计价说明、国家相关规范等 |  | 系统 | 1 | 1770.45 |  | 1770.45
81 | 030409008003 | 引下线测试点 | 1.名称:引下线测试点 2.未尽事项详见图纸、招标文件、工程量清单计价说明、国家相关规范等 |  | 块 | 29 | 118.85 |  | 3446.65
|  | 措施项目 | [6 empty] | 7599.35
82 | 031302007001 | 高层施工增加 |  |  | 项 | 1
83 | 031301017001 | 脚手架搭拆费 |  |  | 项 | 1 | 7599.35 |  | 7599.35
本页小计 | [8 empty] | 14118.77
合 计 | [8 empty] | 1514485.09
注：为计取规费等的使用，可在表中增设其中：“定额人工费”。
表—08

## 表-11 总价措施项目清单与计价表
总价措施项目清单与计价表
工程名称：地块十二-商业楼电气（M13） | [5 empty] | 标段： |  | 第 1 页 共 2 页
序号 | 项目编码 | 项目名称 | 计算基础 | 费率 (%) | 金额 (元) |  | 调整 费率(%) |  | 调整后 金额(元) | 备注
1 | LSSGCSF00001 | 绿色施工安全防护措施费 | 分部分项人工费+分部分项机具费 | 35.77 | 70976.58 |  |  |  |  | 以分部分项的人工费与施工机具费之和为计算基础，费率35.77%
2 | 031301010001 | 安装与生产同时进行增加费用 | 分部分项人工费 | 0 | [5 empty] | 按人工费的10%计算
3 | 031301011001 | 在有害身体健康环境中施工增加费 | 分部分项人工费 | 0 | [5 empty] | 按人工费的10%计算
4 | TSSGBWZJF001 | 在地下（暗）室、设备及大口径管道内等特殊施工部位进行施工增加费 |  | 30 | [5 empty] | 按该部分人工费的30%计算
5 | 粤031302008001 | 赶工措施费 | 分部分项人工费+分部分项机具费 | 0 | [5 empty] | 赶工措施费=（1-δ）*分部分项（人工费+施工机具费）*0.344 （0.8≤δ＜1 式中：δ=合同工期/定额工期）
6 | 031302002001 | 夜间施工增加费 |  | 20 | [5 empty] | 按其夜间施工项目人工费的20%计算
7 | JTGRSGZJF001 | 交通干扰工程施工增加费 |  | 10 | [5 empty] | 按在市政道路上施工项目人工费的10%计算
8 | 粤031302009001 | 文明工地增加费 | 分部分项人工费+分部分项机具费 | 0 | [5 empty] | 以分部分项的人工费与施工机具费之和为计算基础；市级文明工地1.00%；省级文明工地2.00%
9 | DXGXJCJXF001 | 地下管线交叉降效费 | [7 empty] | 按实际发生或经批准的施工方案计
编制人（造价人员）： | [5 empty] | 复核人（造价工程师）：
表-11
总价措施项目清单与计价表
工程名称：地块十二-商业楼电气（M13） | [5 empty] | 标段： |  | 第 2 页 共 2 页
序号 | 项目编码 | 项目名称 | 计算基础 | 费率 (%) | 金额 (元) |  | 调整 费率(%) |  | 调整后 金额(元) | 备注
算
10 | QTFY00000001 | 其他费用 | [7 empty] | 按实际发生或经批准的施工组织设计方案计算
合 计 |  |  |  |  | 70976.58
编制人（造价人员）： | [5 empty] | 复核人（造价工程师）：
表-11

## 表-12 其他项目清单与计价汇总表
其他项目清单与计价汇总表
工程名称：地块十二-商业楼电气（M13） |  |  | 标段： |  | 第 1 页 共 1 页
序号 | 项目名称 | 金额（元） |  | 结算金额（元） |  | 备注
1 | 暂列金额 | 150688.57 |  |  |  | 明细详见表-12-1
2 | 暂估价
2.1 | 材料暂估价 | — |  |  |  | 明细详见表-12-2
2.2 | 专业工程暂估价 |  |  |  |  | 明细详见表-12-3
3 | 计日工 |  |  |  |  | 明细详见表-12-4
4 | 总承包服务费 |  |  |  |  | 明细详见表-12-5
5 | 预算包干费 | 19842.49
6 | 工程优质费
7 | 概算幅度差
8 | 现场签证费用
9 | 索赔费用
10 | 其他费用
| 合 计 | 170531.06 |  |  |  | —
注：材料（工程设备）暂估单价进入清单项目综合单价，此处不汇总。
表—12

## 表-13 规费、税金项目清单与计价表
规费、税金项目清单与计价表
工程名称：地块十二-商业楼电气（M13） |  |  | 标段： |  |  | 第 1 页 共 1 页
序号 | 项目名称 | 计算基础 |  | 计算基数 | 计算费率 (%) |  | 金额(元)
1 | 增值税销项税额 | 分部分项合计+措施合计+其他项目 |  | 1755992.73 | 9 |  | 158039.35
合 计 | [6 empty] | 158039.35
编制人（造价人员）： |  |  | 复核人（造价工程师）：
表—13