## 表-04 单位工程招标控制价汇总表
单位工程招标控制价汇总表
工程名称：地块十二-商业楼通风防排烟（M13） |  |  | 标段： | 第 1 页 共 1 页
序号 | 汇总内容 | 金额:(元) |  |  | 其中：暂估价(元)
1 | 分部分项合计 | 333322.26
1.1 | 地块十二商业楼防排烟系统（M13） | 230732.63
1.2 | 地块十二商业楼通风系统（M13） | 102589.63
2 | 措施合计 | 37636.23
2.1 | 绿色施工安全防护措施费 | 34889.56
2.2 | 其他措施费 | 2746.67
3 | 其他项目 | 43086.09 |  |  | －
3.1 | 暂列金额 | 33332.23
3.2 | 暂估价
3.3 | 计日工
3.4 | 总承包服务费
3.5 | 预算包干费 | 9753.86
3.6 | 工程优质费
3.7 | 概算幅度差
3.8 | 索赔费用
3.9 | 现场签证费用
3.10 | 其他费用
4 | 税前工程造价 | 414044.58
5 | 增值税销项税额 | 37264.01 |  |  | －
6 | 总造价 | 451308.59
招标控制价合计=1+2+3+5 |  | 451,308.59 |  |  | 0.00
注：本表适用于单位工程招标控制价或投标报价的汇总，如无单位工程划分，单项工程也使用本表汇总
表—04

## 表-08 分部分项工程和单价措施项目清单与计价表
分部分项工程和单价措施项目清单与计价表
工程名称：地块十二-商业楼通风防排烟（M13） |  |  |  | 标段： |  |  |  | 第 1 页 共 9 页
序号 | 项目编码 | 项目名称 | 项目特征描述 |  | 计量单位 | 工程量 | 金额（元）
[7 empty] | 综合单价 |  | 综合合价 | 其中
暂估价
|  | 地块十二商业楼防排烟系统（M13） | [6 empty] | 230732.63
1 | 030108001001 | 消防离心风机 | 1.名称：消防离心风机 2.规格、型号：L=36000CMH,Hq=500Pa,N=18KW-380V 3.本体安装、附件安装 5.混凝土基础浇筑、设备支架制作、安装、除锈、刷油 6.软、硬管接口制作、安装 7.电气检查接线 8.其他:未尽事项详见图纸、招标文件、工程量清单计价说明、国家相关规范等 |  | 台 | 2 | 19728.63 |  | 39457.26
2 | 030703001001 | 280℃电动防火阀800*320 | 1.名称：280℃电动防火阀 2.规格：800*320 3.本体及其附件安装 4.支架制作安装 5.除锈、刷油 6.电气检查接线 7.其他:未尽事项详见图纸、招标文件、工程量清单计价说明、国家相关规范等 |  | 个 | 6 | 664.25 |  | 3985.5
3 | 030703001008 | 280°C排烟防火阀800*320 | 1.名称：280°C排烟防火阀 2.规格：800*320 3.本体及其附件安装 4.支架制作安装 5.除锈、刷油 6.其他:未尽事项详见图纸、招标文件、工程量清单计价说明、国家相关规范等 |  | 个 | 6 | 551.6 |  | 3309.6
4 | 030703001002 | 280°C排烟防火阀800*800 | 1.名称：280°C排烟防火阀 2.规格：800*800 3.本体及其附件安装 4.支架制作安装 5.除锈、刷油 6.其他:未尽事项详见图纸、招标文件、工程量清单计价说明、国家相关规范等 |  | 个 | 3 | 892.53 |  | 2677.59
本页小计 | [8 empty] | 49429.95
注：为计取规费等的使用，可在表中增设其中：“定额人工费”。
表—08
分部分项工程和单价措施项目清单与计价表
工程名称：地块十二-商业楼通风防排烟（M13） |  |  |  | 标段： |  |  |  | 第 2 页 共 9 页
序号 | 项目编码 | 项目名称 | 项目特征描述 |  | 计量单位 | 工程量 | 金额（元）
[7 empty] | 综合单价 |  | 综合合价 | 其中
暂估价
5 | 030703011001 | 电动常闭排烟口 600*600 | 1.名称：电动常闭排烟口 2.规格：600*600 3.本体及其附件安装 4.支架制作安装 5.除锈、刷油 6.电气检查接线 7.其他:未尽事项详见图纸、招标文件、工程量清单计价说明、国家相关规范等 |  | 个 | 12 | 737.46 |  | 8849.52
6 | 030702001005 | 镀锌钢板风管δ=0.75mm | 1.名称：镀锌钢板风管 2.材质：镀锌钢板 3.形状：矩形 4.规格：长边长(mm) ≤1000 5.板材厚度：δ=0.75mm 6.接口形式：法兰连接 7.风管、管件、法兰、零件、支吊架制作、安装 8.风管检查孔制作，温度、风量测定孔制作，风管套管 9.风管漏光试验、风管漏风试验 10.风管、法兰、法兰加固框、支吊架、保护层除锈、刷油 11.其他：未尽事项详见图纸、招标文件、工程量清单计价说明、国家相关规范等 |  | m2 | 353.94 | 124.15 |  | 43941.65
7 | 030702001006 | 镀锌钢板风管δ=1mm | 1.名称：镀锌钢板风管 2.材质：镀锌钢板 3.形状：矩形 4.规格：长边长(mm) ≤1250 5.板材厚度：δ=1mm 6.接口形式：法兰连接 7.风管、管件、法兰、零件、支吊架制作、安装 8.风管检查孔制作，温度、风量测定孔制作，风管套管 9.风管漏光试验、风管漏风试验 10.风管、法兰、法兰加固框、支吊架、保护层除锈、刷油 11.其他：未尽事项详见图纸、招标文件、工程量清单计价说明、国家相关规范等 |  | m2 | 14.52 | 149.32 |  | 2168.13
本页小计 | [8 empty] | 54959.3
注：为计取规费等的使用，可在表中增设其中：“定额人工费”。
表—08
分部分项工程和单价措施项目清单与计价表
工程名称：地块十二-商业楼通风防排烟（M13） |  |  |  | 标段： |  |  |  | 第 3 页 共 9 页
序号 | 项目编码 | 项目名称 | 项目特征描述 |  | 计量单位 | 工程量 | 金额（元）
[7 empty] | 综合单价 |  | 综合合价 | 其中
暂估价
8 | 030702001007 | 镀锌钢板风管δ=1.2mm | 1.名称：镀锌钢板风管 2.材质：镀锌钢板 3.形状：矩形 4.规格：长边长(mm) ≤2000 5.板材厚度：δ=1.2mm 6.接口形式：法兰连接 7.风管、管件、法兰、零件、支吊架制作、安装 8.风管检查孔制作，温度、风量测定孔制作，风管套管 9.风管漏光试验、风管漏风试验 10.风管、法兰、法兰加固框、支吊架、保护层除锈、刷油 11.其他：未尽事项详见图纸、招标文件、工程量清单计价说明、国家相关规范等 |  | m2 | 9.78 | 174.45 |  | 1706.12
9 | 030408009001 | 挡烟垂壁（镀锌钢板0.8MM） | 1.名称：挡烟垂壁 2.规格：镀锌钢板0.8MM 3.本体及其附件安装 4.其他：未尽事项详见图纸、招标文件、工程量清单计价说明、国家相关规范等 |  | m2 | 540.63 | 142.79 |  | 77196.56
10 | 030702009002 | 弯头导流叶片 | 1.名称:弯头导流叶片 2.未尽事项详见图纸、工程量清单计价说明、国家相关规范等 |  | m2 | 8.19 | 240.84 |  | 1972.48
11 | 031208003001 | 通风管道绝热 | 1.名称：通风管道绝热（1.0h≤耐火时间≤2.0h） 2.规格：9mm防火板，防火板与铁皮风管之间填充容重≥100kg/m3，厚度为50mm的岩棉 3.其他:未尽事项详见图纸、招标文件、工程量清单计价说明、国家相关规范等 |  | m2 | 378.24 | 115 |  | 43497.6
12 | 030704001002 | 通风工程检测、调试 | 1、通风工程检测、调试 2、其它满足设计和清单规范要求 |  | 系统 | 1 | 1970.62 |  | 1970.62
本页小计 | [8 empty] | 126343.38
注：为计取规费等的使用，可在表中增设其中：“定额人工费”。
表—08
分部分项工程和单价措施项目清单与计价表
工程名称：地块十二-商业楼通风防排烟（M13） |  |  |  | 标段： |  |  |  | 第 4 页 共 9 页
序号 | 项目编码 | 项目名称 | 项目特征描述 |  | 计量单位 | 工程量 | 金额（元）
[7 empty] | 综合单价 |  | 综合合价 | 其中
暂估价
|  | 地块十二商业楼通风系统（M13） | [6 empty] | 102589.63
13 | 030108003001 | 消防加压轴流风机PF-SY-1-1/2-1 | 1.名称：消防加压轴流风机PF-SY-1-1/2-1 2.规格、型号：L=15000CMH,Hy=350Pa,N=4KW-380V 3.本体安装、附件安装 5.混凝土基础浇筑、设备支架制作、安装、除锈、刷油 6.软、硬管接口制作、安装 7.电气检查接线 8.其他:未尽事项详见图纸、招标文件、工程量清单计价说明、国家相关规范等 |  | 台 | 4 | 2626.28 |  | 10505.12
14 | 030108003004 | WAF-12-1,方形壁式轴流风机 | 1.名称：WAF-12-1,方形壁式轴流风机 2.规格：L=6500CMH,N=0.55kW-220V 3.本体安装，检查接线，调试，支（吊）架制作安装、除锈、刷油 4.其他:未尽事项详见图纸、招标文件、工程量清单计价说明、国家相关规范等 |  | 台 | 2 | 2452.87 |  | 4905.74
15 | 030108003005 | WAF-12-2方形壁式轴流风机 | 1.名称：WAF-12-2方形壁式轴流风机 2.规格：L=3500CMH,N=0.25kW-220V 3.本体安装，检查接线，调试，支（吊）架制作安装、除锈、刷油 4.其他:未尽事项详见图纸、招标文件、工程量清单计价说明、国家相关规范等 |  | 台 | 2 | 1347.87 |  | 2695.74
本页小计 | [8 empty] | 18106.6
注：为计取规费等的使用，可在表中增设其中：“定额人工费”。
表—08
分部分项工程和单价措施项目清单与计价表
工程名称：地块十二-商业楼通风防排烟（M13） |  |  |  | 标段： |  |  |  | 第 5 页 共 9 页
序号 | 项目编码 | 项目名称 | 项目特征描述 |  | 计量单位 | 工程量 | 金额（元）
[7 empty] | 综合单价 |  | 综合合价 | 其中
暂估价
16 | 030108003006 | WAF-12-1墙式排气机 | 1.名称：WAF-12-1墙式排气机 2.规格：L=1500CMH,N=0.55KW 3.本体安装，检查接线，调试，支（吊）架制作安装、除锈、刷油 4.其他:未尽事项详见图纸、招标文件、工程量清单计价说明、国家相关规范等 |  | 台 | 10 | 584.31 |  | 5843.1
17 | 030404033002 | CAF-1天花式排气机(带止回阀) | 1.名称：CAF-1天花式排气机(带止回阀) 2.规格：L=320CMH,Hq=200Pa,N=0.05KW-220V 3.本体安装，检查接线，调试，支（吊）架制作安装、除锈、刷油 4.其他:未尽事项详见图纸、招标文件、工程量清单计价说明、国家相关规范等 |  | 台 | 5 | 458.03 |  | 2290.15
18 | 030702001004 | 镀锌钢板风管δ=0.5mm | 1.名称：镀锌风管 2.材质：镀锌钢板 3.形状：圆形 4.长边长：450mm以下 5.板材厚度：δ=0.5mm 6.接口形式：法兰 7.风管、管件、法兰、零件、支吊架制作、安装 8.风管检查孔、清洗孔制作，温度、风量测定孔制作，风管套管，弯头导流叶片 9.风管漏风试验 10.风管、法兰、法兰加固框、支吊架、保护层除锈、刷油 11.其他：未尽事项详见图纸、招标文件、工程量清单计价说明、国家相关规范等 |  | m2 | 11.66 | 192.7 |  | 2246.88
本页小计 | [8 empty] | 10380.13
注：为计取规费等的使用，可在表中增设其中：“定额人工费”。
表—08
分部分项工程和单价措施项目清单与计价表
工程名称：地块十二-商业楼通风防排烟（M13） |  |  |  | 标段： |  |  |  | 第 6 页 共 9 页
序号 | 项目编码 | 项目名称 | 项目特征描述 |  | 计量单位 | 工程量 | 金额（元）
[7 empty] | 综合单价 |  | 综合合价 | 其中
暂估价
19 | 030702001001 | 镀锌钢板风管δ=0.6mm | 1.名称：镀锌风管 2.材质：镀锌钢板 3.形状：矩形 4.长边长：≤450 5.板材厚度：δ=0.6mm 6.接口形式：法兰 7.风管、管件、法兰、零件、支吊架制作、安装 8.风管检查孔、清洗孔制作，温度、风量测定孔制作，风管套管，弯头导流叶片 9.风管漏风试验 10.风管、法兰、法兰加固框、支吊架、保护层除锈、刷油 11.其他：未尽事项详见图纸、招标文件、工程量清单计价说明、国家相关规范等 |  | m2 | 1.58 | 118.49 |  | 187.21
20 | 030702001002 | 镀锌钢板风管δ=0.75mm | 1.名称：镀锌风管 2.材质：镀锌钢板 3.形状：矩形 4.长边长：长边长(mm) ≤1000 5.板材厚度：δ=0.75mm 6.接口形式：法兰 7.风管、管件、法兰、零件、支吊架制作、安装 8.风管检查孔、清洗孔制作，温度、风量测定孔制作，风管套管，弯头导流叶片 9.风管漏风试验 10.风管、法兰、法兰加固框、支吊架、保护层除锈、刷油 11.其他：未尽事项详见图纸、招标文件、工程量清单计价说明、国家相关规范等 |  | m2 | 374.07 | 124.15 |  | 46440.79
本页小计 | [8 empty] | 46628
注：为计取规费等的使用，可在表中增设其中：“定额人工费”。
表—08
分部分项工程和单价措施项目清单与计价表
工程名称：地块十二-商业楼通风防排烟（M13） |  |  |  | 标段： |  |  |  | 第 7 页 共 9 页
序号 | 项目编码 | 项目名称 | 项目特征描述 |  | 计量单位 | 工程量 | 金额（元）
[7 empty] | 综合单价 |  | 综合合价 | 其中
暂估价
21 | 030702001003 | 镀锌钢板风管δ=1.0mm | 1.名称：镀锌风管 2.材质：镀锌钢板 3.形状：矩形 4.长边长：长边长(mm) ≤1250 5.板材厚度：δ=1.0mm 6.接口形式：法兰 7.风管、管件、法兰、零件、支吊架制作、安装 8.风管检查孔、清洗孔制作，温度、风量测定孔制作，风管套管，弯头导流叶片 9.风管漏风试验 10.风管、法兰、法兰加固框、支吊架、保护层除锈、刷油 11.其他：未尽事项详见图纸、招标文件、工程量清单计价说明、国家相关规范等 |  | m2 | 34.67 | 141.94 |  | 4921.06
22 | 030703001005 | 70°C电控防火阀1000*320 | 1.名称：70°C电控防火阀 2.规格：1000*320 3.本体及其附件安装 4.支架制作安装 5.除锈、刷油 6.电气检查接线 7.其他:未尽事项详见图纸、招标文件、工程量清单计价说明、国家相关规范等 |  | 个 | 4 | 749.48 |  | 2997.92
23 | 030703001006 | 70℃电控防火阀500*500 | 1.名称：70°C电控防火阀 2.规格：500*500 3.本体及其附件安装 4.支架制作安装 5.除锈、刷油 6.电气检查接线 7.其他:未尽事项详见图纸、招标文件、工程量清单计价说明、国家相关规范等 |  | 个 | 4 | 533.41 |  | 2133.64
本页小计 | [8 empty] | 10052.62
注：为计取规费等的使用，可在表中增设其中：“定额人工费”。
表—08
分部分项工程和单价措施项目清单与计价表
工程名称：地块十二-商业楼通风防排烟（M13） |  |  |  | 标段： |  |  |  | 第 8 页 共 9 页
序号 | 项目编码 | 项目名称 | 项目特征描述 |  | 计量单位 | 工程量 | 金额（元）
[7 empty] | 综合单价 |  | 综合合价 | 其中
暂估价
24 | 030703001007 | 止回阀1600*800 | 1.名称：止回阀 2.规格：1600*800 3.本体及其附件安装 4.支架制作安装 5.除锈、刷油 6.其他:未尽事项详见图纸、招标文件、工程量清单计价说明、国家相关规范等 |  | 个 | 4 | 1178.48 |  | 4713.92
25 | 030703007003 | 防雨百叶（带防虫网）-φ150 | 1.名称：防雨百叶（带防虫网） 2.规格：φ150 3.本体及其附件安装 4.其他：未尽事项详见图纸、招标文件、工程量清单计价说明、国家相关规范等 |  | 个 | 5 | 234.87 |  | 1174.35
26 | 030703007004 | 防雨百叶（带防虫网）-500*500 | 1.名称：防雨百叶（带防虫网） 2.规格：500*500 3.本体及其附件安装 4.其他：未尽事项详见图纸、招标文件、工程量清单计价说明、国家相关规范等 |  | 个 | 4 | 207 |  | 828
27 | 030703007005 | 防雨百叶（带防虫网）-1000*320 | 1.名称：防雨百叶（带防虫网） 2.规格：1000*320 3.本体及其附件安装 4.其他：未尽事项详见图纸、招标文件、工程量清单计价说明、国家相关规范等 |  | 个 | 4 | 266.36 |  | 1065.44
28 | 030703007006 | 防雨百叶（带防虫网）-1600*800 | 1.名称：防雨百叶（带防虫网） 2.规格：1600*800 3.本体及其附件安装 4.其他：未尽事项详见图纸、招标文件、工程量清单计价说明、国家相关规范等 |  | 个 | 4 | 786.12 |  | 3144.48
29 | 030703007001 | 单层排风百叶 | 1.名称：单层排风百叶 2.规格：1000*500 3.本体及其附件安装 4.其他：未尽事项详见图纸、招标文件、工程量清单计价说明、国家相关规范等 |  | 个 | 12 | 285.14 |  | 3421.68
本页小计 | [8 empty] | 14347.87
注：为计取规费等的使用，可在表中增设其中：“定额人工费”。
表—08
分部分项工程和单价措施项目清单与计价表
工程名称：地块十二-商业楼通风防排烟（M13） |  |  |  | 标段： |  |  |  | 第 9 页 共 9 页
序号 | 项目编码 | 项目名称 | 项目特征描述 |  | 计量单位 | 工程量 | 金额（元）
[7 empty] | 综合单价 |  | 综合合价 | 其中
暂估价
30 | 030702009001 | 弯头导流叶片 | 1.名称:弯头导流叶片 2.未尽事项详见图纸、工程量清单计价说明、国家相关规范等 |  | m2 | 4.1 | 240.84 |  | 987.44
31 | 030704001001 | 通风工程检测、调试 | 1、通风工程检测、调试 2、其它满足设计和清单规范要求 |  | 系统 | 1 | 2086.97 |  | 2086.97
|  | 措施项目 | [6 empty] | 2746.67
32 | 031302007001 | 高层施工增加 |  |  | 项 | 1
33 | 031301017001 | 脚手架搭拆费 |  |  | 项 | 1 | 2746.67 |  | 2746.67
本页小计 | [8 empty] | 5821.08
合 计 | [8 empty] | 336068.93
注：为计取规费等的使用，可在表中增设其中：“定额人工费”。
表—08

## 表-11 总价措施项目清单与计价表
总价措施项目清单与计价表
工程名称：地块十二-商业楼通风防排烟（M13） | [5 empty] | 标段： |  | 第 1 页 共 2 页
序号 | 项目编码 | 项目名称 | 计算基础 | 费率 (%) | 金额 (元) |  | 调整 费率(%) |  | 调整后 金额(元) | 备注
1 | LSSGCSF00001 | 绿色施工安全防护措施费 | 分部分项人工费+分部分项机具费 | 35.77 | 34889.56 |  |  |  |  | 以分部分项的人工费与施工机具费之和为计算基础，费率35.77%
2 | 031301010001 | 安装与生产同时进行增加费用 | 分部分项人工费 | 0 | [5 empty] | 按人工费的10%计算
3 | 031301011001 | 在有害身体健康环境中施工增加费 | 分部分项人工费 | 0 | [5 empty] | 按人工费的10%计算
4 | TSSGBWZJF001 | 在地下（暗）室、设备及大口径管道内等特殊施工部位进行施工增加费 |  | 30 | [5 empty] | 按该部分人工费的30%计算
5 | 粤031302008001 | 赶工措施费 | 分部分项人工费+分部分项机具费 | 0 | [5 empty] | 赶工措施费=（1-δ）*分部分项（人工费+施工机具费）*0.344 （0.8≤δ＜1 式中：δ=合同工期/定额工期）
6 | 031302002001 | 夜间施工增加费 |  | 20 | [5 empty] | 按其夜间施工项目人工费的20%计算
7 | JTGRSGZJF001 | 交通干扰工程施工增加费 |  | 10 | [5 empty] | 按在市政道路上施工项目人工费的10%计算
8 | 粤031302009001 | 文明工地增加费 | 分部分项人工费+分部分项机具费 | 0 | [5 empty] | 以分部分项的人工费与施工机具费之和为计算基础；市级文明工地1.00%；省级文明工地2.00%
9 | DXGXJCJXF001 | 地下管线交叉降效费 | [7 empty] | 按实际发生或经批准的施工方案计
编制人（造价人员）： | [5 empty] | 复核人（造价工程师）：
表-11
总价措施项目清单与计价表
工程名称：地块十二-商业楼通风防排烟（M13） | [5 empty] | 标段： |  | 第 2 页 共 2 页
序号 | 项目编码 | 项目名称 | 计算基础 | 费率 (%) | 金额 (元) |  | 调整 费率(%) |  | 调整后 金额(元) | 备注
算
10 | QTFY00000001 | 其他费用 | [7 empty] | 按实际发生或经批准的施工组织设计方案计算
合 计 |  |  |  |  | 34889.56
编制人（造价人员）： | [5 empty] | 复核人（造价工程师）：
表-11

## 表-12 其他项目清单与计价汇总表
其他项目清单与计价汇总表
工程名称：地块十二-商业楼通风防排烟（M13） |  |  | 标段： |  | 第 1 页 共 1 页
序号 | 项目名称 | 金额（元） |  | 结算金额（元） |  | 备注
1 | 暂列金额 | 33332.23 |  |  |  | 明细详见表-12-1
2 | 暂估价
2.1 | 材料暂估价 | — |  |  |  | 明细详见表-12-2
2.2 | 专业工程暂估价 |  |  |  |  | 明细详见表-12-3
3 | 计日工 |  |  |  |  | 明细详见表-12-4
4 | 总承包服务费 |  |  |  |  | 明细详见表-12-5
5 | 预算包干费 | 9753.86
6 | 工程优质费
7 | 概算幅度差
8 | 现场签证费用
9 | 索赔费用
10 | 其他费用
| 合 计 | 43086.09 |  |  |  | —
注：材料（工程设备）暂估单价进入清单项目综合单价，此处不汇总。
表—12

## 表-13 规费、税金项目清单与计价表
规费、税金项目清单与计价表
工程名称：地块十二-商业楼通风防排烟（M13） |  |  | 标段： |  |  | 第 1 页 共 1 页
序号 | 项目名称 | 计算基础 |  | 计算基数 | 计算费率 (%) |  | 金额(元)
1 | 增值税销项税额 | 分部分项合计+措施合计+其他项目 |  | 414044.58 | 9 |  | 37264.01
合 计 | [6 empty] | 37264.01
编制人（造价人员）： |  |  | 复核人（造价工程师）：
表—13