## 表-04 单位工程招标控制价汇总表
单位工程招标控制价汇总表
工程名称：地块十二-地上给排水工程（M7-M12） |  |  | 标段： | 第 1 页 共 1 页
序号 | 汇总内容 | 金额:(元) |  |  | 其中：暂估价(元)
1 | 分部分项合计 | 5459957.69
1.1 | 住宅给水系统（M7~M12） | 1256558.57
1.2 | 住宅排水系统（M7~M12） | 3069662.63
1.3 | 住宅雨水系统（M7~M12） | 172063.29
1.4 | 住宅冷凝水系统（M7~M12） | 114740.99
1.5 | 住宅套管（M7~M12） | 846932.21
2 | 措施合计 | 725314.34
2.1 | 绿色施工安全防护措施费 | 594872.51
2.2 | 其他措施费 | 130441.83
3 | 其他项目 | 712300.64 |  |  | －
3.1 | 暂列金额 | 545995.77
3.2 | 暂估价
3.3 | 计日工
3.4 | 总承包服务费
3.5 | 预算包干费 | 166304.87
3.6 | 工程优质费
3.7 | 概算幅度差
3.8 | 索赔费用
3.9 | 现场签证费用
3.10 | 其他费用
4 | 税前工程造价 | 6897572.67
5 | 增值税销项税额 | 620781.54 |  |  | －
6 | 总造价 | 7518354.21
招标控制价合计=1+2+3+5 |  | 7,518,354.21 |  |  | 0.00
注：本表适用于单位工程招标控制价或投标报价的汇总，如无单位工程划分，单项工程也使用本表汇总
表—04

## 表-08 分部分项工程和单价措施项目清单与计价表
分部分项工程和单价措施项目清单与计价表
工程名称：地块十二-地上给排水工程（M7-M12） |  |  |  | 标段： |  |  |  | 第 1 页 共 14 页
序号 | 项目编码 | 项目名称 | 项目特征描述 |  | 计量单位 | 工程量 | 金额（元）
[7 empty] | 综合单价 |  | 综合合价 | 其中
暂估价
|  | 住宅给水系统（M7~M12） | [6 empty] | 1256558.57
1 | 031001006011 | S5系列PPR给水管 DN15 | 1.安装部位:室内 2.介质:给水 3.材质、规格:S5系列PPR给水管 DN15 4.连接形式:热熔连接及相应配件、管件、管卡等制作安装 5.压力试验及吹、洗设计要求:水冲洗消毒 6.刨沟槽及沟槽修补 7.其他:未尽事项详见图纸、招标文件、工程量清单计价说明、国家相关规范等 |  | m | 5263.06 | 21.73 |  | 114366.29
2 | 031001006010 | S5系列PPR给水管 DN20 | 1.安装部位:室内 2.介质:给水 3.材质、规格:S5系列PPR给水管 DN20 4.连接形式:热熔连接及相应配件、管件、管卡等制作安装 5.压力试验及吹、洗设计要求:水冲洗消毒 6.刨沟槽及沟槽修补 7.其他:未尽事项详见图纸、招标文件、工程量清单计价说明、国家相关规范等 |  | m | 10420.76 | 25.19 |  | 262498.94
3 | 031001006009 | S5系列PPR给水管 DN25 | 1.安装部位:室内 2.介质:给水 3.材质、规格:S5系列PPR给水管 DN25 4.连接形式:热熔连接及相应配件、管件、管卡等制作安装 5.压力试验及吹、洗设计要求:水冲洗消毒 6.刨沟槽及沟槽修补 7.其他:未尽事项详见图纸、招标文件、工程量清单计价说明、国家相关规范等 |  | m | 6666.65 | 30.21 |  | 201399.5
本页小计 | [8 empty] | 578264.73
注：为计取规费等的使用，可在表中增设其中：“定额人工费”。
表—08
分部分项工程和单价措施项目清单与计价表
工程名称：地块十二-地上给排水工程（M7-M12） |  |  |  | 标段： |  |  |  | 第 2 页 共 14 页
序号 | 项目编码 | 项目名称 | 项目特征描述 |  | 计量单位 | 工程量 | 金额（元）
[7 empty] | 综合单价 |  | 综合合价 | 其中
暂估价
4 | 031001006014 | S2系列PPR给水管 DN15 | 1.安装部位:室内 2.介质:热水 3.材质、规格:S2系列PPR给水管 DN15 含保温 4.连接形式:热熔连接及相应配件、管件、管卡等制作安装 5.压力试验及吹、洗设计要求:水冲洗消毒 6.含保温 7.刨沟槽及沟槽修补 8.其他:未尽事项详见图纸、招标文件、工程量清单计价说明、国家相关规范等 |  | m | 3549.65 | 26.55 |  | 94243.21
5 | 031001006013 | S2系列PPR给水管 DN20 | 1.安装部位:室内 2.介质:热水 3.材质、规格:S2系列PPR给水管 DN20 含保温 4.连接形式:热熔连接及相应配件、管件、管卡等制作安装 5.压力试验及吹、洗设计要求:水冲洗消毒 6.含保温 7.刨沟槽及沟槽修补 8.其他:未尽事项详见图纸、招标文件、工程量清单计价说明、国家相关规范等 |  | m | 7002.07 | 30.99 |  | 216994.15
6 | 031001003009 | S30408不锈钢管 DN20 | 1.安装部位:室内 2.介质:生活给水 3.规格、压力等级:S30408不锈钢管DN20 4.连接形式:环压式或双卡压式连接，管道及附件安装 5.压力试验及吹、洗设计要求:水消毒冲洗 6.支架制作与安装，支架刷油，管码，管卡 7.含防火堵洞制作安装 8.开沟槽及修复等 9.其他:未尽事项详见图纸、招标文件、工程量清单计价说明、国家相关规范等 |  | m | 523.82 | 50.48 |  | 26442.43
本页小计 | [8 empty] | 337679.79
注：为计取规费等的使用，可在表中增设其中：“定额人工费”。
表—08
分部分项工程和单价措施项目清单与计价表
工程名称：地块十二-地上给排水工程（M7-M12） |  |  |  | 标段： |  |  |  | 第 3 页 共 14 页
序号 | 项目编码 | 项目名称 | 项目特征描述 |  | 计量单位 | 工程量 | 金额（元）
[7 empty] | 综合单价 |  | 综合合价 | 其中
暂估价
7 | 031001003008 | S30408不锈钢管 DN25 | 1.安装部位:室内 2.介质:生活给水 3.规格、压力等级:S30408不锈钢管DN25 4.连接形式:环压式或双卡压式连接，管道及附件安装 5.压力试验及吹、洗设计要求:水消毒冲洗 6.支架制作与安装，支架刷油，管码，管卡 7.含防火堵洞制作安装 8.开沟槽及修复等 9.其他:未尽事项详见图纸、招标文件、工程量清单计价说明、国家相关规范等 |  | m | 277.25 | 61.29 |  | 16992.65
8 | 031001003010 | S30408不锈钢管 DN32 | 1.安装部位:室内 2.介质:生活给水 3.规格、压力等级:S30408不锈钢管DN32 4.连接形式:环压式或双卡压式连接，管道及附件安装 5.压力试验及吹、洗设计要求:水消毒冲洗 6.支架制作与安装，支架刷油，管码，管卡 7.含防火堵洞制作安装 8.开沟槽及修复等 9.其他:未尽事项详见图纸、招标文件、工程量清单计价说明、国家相关规范等 |  | m | 33.62 | 68.91 |  | 2316.75
本页小计 | [8 empty] | 19309.4
注：为计取规费等的使用，可在表中增设其中：“定额人工费”。
表—08
分部分项工程和单价措施项目清单与计价表
工程名称：地块十二-地上给排水工程（M7-M12） |  |  |  | 标段： |  |  |  | 第 4 页 共 14 页
序号 | 项目编码 | 项目名称 | 项目特征描述 |  | 计量单位 | 工程量 | 金额（元）
[7 empty] | 综合单价 |  | 综合合价 | 其中
暂估价
9 | 031001003007 | S30408不锈钢管DN40 | 1.安装部位:室内 2.介质:生活给水 3.规格、压力等级:S30408不锈钢管DN40 4.连接形式:环压式或双卡压式连接，管道及附件安装 5.压力试验及吹、洗设计要求:水消毒冲洗 6.支架制作与安装，支架刷油，管码，管卡 7.含防火堵洞制作安装 8.开沟槽及修复等 9.其他:未尽事项详见图纸、招标文件、工程量清单计价说明、国家相关规范等 |  | m | 177.89 | 110.27 |  | 19615.93
10 | 031001003005 | S30408不锈钢管DN50 | 1.安装部位:室内 2.介质:生活给水 3.规格、压力等级:S30408不锈钢管DN50 4.连接形式:环压式或双卡压式连接，管道及附件安装 5.压力试验及吹、洗设计要求:水消毒冲洗 6.支架制作与安装，支架刷油，管码，管卡 7.含防火堵洞制作安装 8.开沟槽及修复等 9.其他:未尽事项详见图纸、招标文件、工程量清单计价说明、国家相关规范等 |  | m | 33.63 | 132.83 |  | 4467.07
本页小计 | [8 empty] | 24083
注：为计取规费等的使用，可在表中增设其中：“定额人工费”。
表—08
分部分项工程和单价措施项目清单与计价表
工程名称：地块十二-地上给排水工程（M7-M12） |  |  |  | 标段： |  |  |  | 第 5 页 共 14 页
序号 | 项目编码 | 项目名称 | 项目特征描述 |  | 计量单位 | 工程量 | 金额（元）
[7 empty] | 综合单价 |  | 综合合价 | 其中
暂估价
11 | 031001003006 | S30408不锈钢管DN65 | 1.安装部位:室内 2.介质:生活给水 3.规格、压力等级:S30408不锈钢管DN65 4.连接形式:环压式或双卡压式连接，管道及附件安装 5.压力试验及吹、洗设计要求:水消毒冲洗 6.支架制作与安装，支架刷油，管码，管卡 7.含防火堵洞制作安装 8.开沟槽及修复等 9.其他:未尽事项详见图纸、招标文件、工程量清单计价说明、国家相关规范等 |  | m | 246 | 172.4 |  | 42410.4
12 | 031003013003 | 水表组 DN20 | 1.名称:水表组 2.规格:DN20 3.连接形式:满足规范及设计图纸要求 4.包含1个水表(带集抄)、2个防盗截止阀（不锈钢）、1个消声止回阀（不锈钢）安装 5.未尽事项详见图纸、招标文件、工程量清单计价说明、国家相关规范等 |  | 组 | 435 | 245.64 |  | 106853.4
13 | 031003013002 | 水表 DN50 | 1.类型:水表 2.材质:综合考虑 3.规格、压力等级:DN50 4.连接形式:满足规范及设计图纸要求 5.其他:未尽事项详见图纸、招标文件、工程量清单计价说明、国家相关规范等 |  | 个 | 3 | 213.56 |  | 640.68
14 | 031003013004 | 水表 DN20 | 1.类型:水表 2.材质:综合考虑 3.规格、压力等级:DN20 4.连接形式:满足规范及设计图纸要求 5.其他:未尽事项详见图纸、招标文件、工程量清单计价说明、国家相关规范等 |  | 个 | 4 | 129.73 |  | 518.92
本页小计 | [8 empty] | 150423.4
注：为计取规费等的使用，可在表中增设其中：“定额人工费”。
表—08
分部分项工程和单价措施项目清单与计价表
工程名称：地块十二-地上给排水工程（M7-M12） |  |  |  | 标段： |  |  |  | 第 6 页 共 14 页
序号 | 项目编码 | 项目名称 | 项目特征描述 |  | 计量单位 | 工程量 | 金额（元）
[7 empty] | 综合单价 |  | 综合合价 | 其中
暂估价
15 | 031003001004 | 热水器角阀 DN20 | 1.类型:热水器角阀 2.材质:综合考虑 3.规格、压力等级:DN20 4.连接形式:螺纹连接 5.其他:未尽事项详见图纸、招标文件、工程量清单计价说明、国家相关规范等 |  | 个 | 816 | 46.5 |  | 37944
16 | 030807001003 | 不锈钢截止阀 DN20 | 1.类型:截止阀 2.材质:不锈钢 3.规格、压力等级:DN20 4.连接形式:螺纹连接 5.其他:未尽事项详见图纸、招标文件、工程量清单计价说明、国家相关规范等 |  | 个 | 149 | 34.44 |  | 5131.56
17 | 030807001002 | 不锈钢截止阀 DN25 | 1.类型:截止阀 2.材质:不锈钢 3.规格、压力等级:DN25 4.连接形式:螺纹连接 5.其他:未尽事项详见图纸、招标文件、工程量清单计价说明、国家相关规范等 |  | 个 | 288 | 80.21 |  | 23100.48
18 | 031003001001 | 不锈钢截止阀 DN40 | 1.类型:截止阀 2.材质:不锈钢 3.规格、压力等级:DN40 4.连接形式:螺纹连接 5.其他:未尽事项详见图纸、招标文件、工程量清单计价说明、国家相关规范等 |  | 个 | 12 | 138.68 |  | 1664.16
19 | 030807001001 | 不锈钢截止阀 DN50 | 1.类型:截止阀 2.材质:不锈钢 3.规格、压力等级:DN50 4.连接形式:螺纹连接 5.其他:未尽事项详见图纸、招标文件、工程量清单计价说明、国家相关规范等 |  | 个 | 3 | 164.03 |  | 492.09
本页小计 | [8 empty] | 68332.29
注：为计取规费等的使用，可在表中增设其中：“定额人工费”。
表—08
分部分项工程和单价措施项目清单与计价表
工程名称：地块十二-地上给排水工程（M7-M12） |  |  |  | 标段： |  |  |  | 第 7 页 共 14 页
序号 | 项目编码 | 项目名称 | 项目特征描述 |  | 计量单位 | 工程量 | 金额（元）
[7 empty] | 综合单价 |  | 综合合价 | 其中
暂估价
20 | 031003001002 | 可减静压可调先导式减压阀 DN40 | 1.类型:可减静压可调先导式减压阀 2.材质:综合考虑 3.规格、压力等级:DN40 4.连接形式:综合考虑 5..其他:未尽事项详见图纸、招标文件、工程量清单计价说明、国家相关规范等 |  | 个 | 60 | 1007.96 |  | 60477.6
21 | 031003001003 | 自动排气阀 DN25（含截止阀） | 1.类型:自动排气阀 （含截止阀） 2.材质:综合考虑 3.规格、压力等级:DN25 4.连接形式:综合考虑 5.其他:未尽事项详见图纸、招标文件、工程量清单计价说明、国家相关规范等 |  | 个 | 6 | 145.46 |  | 872.76
22 | 031004014001 | 备用水龙头（自带真空破坏装置） DN20 | 1.类型：备用水龙头（自带真空破坏装置 2.材质:不锈钢 3.型号、规格:DN20 4.连接形式：综合考虑 5.其他:未尽事项详见图纸、招标文件、工程量清单计价说明、国家相关规范等 |  | 个 | 408 | 21.15 |  | 8629.2
23 | 031004014002 | 洗衣机水龙头 DN15 | 1.类型：洗衣机水龙头 2.材质:不锈钢 3.型号、规格:DN15 4.连接形式：综合考虑 5.其他:未尽事项详见图纸、招标文件、工程量清单计价说明、国家相关规范等 |  | 个 | 408 | 20.8 |  | 8486.4
|  | 住宅排水系统（M7~M12） | [6 empty] | 3069662.63
本页小计 | [8 empty] | 78465.96
注：为计取规费等的使用，可在表中增设其中：“定额人工费”。
表—08
分部分项工程和单价措施项目清单与计价表
工程名称：地块十二-地上给排水工程（M7-M12） |  |  |  | 标段： |  |  |  | 第 8 页 共 14 页
序号 | 项目编码 | 项目名称 | 项目特征描述 |  | 计量单位 | 工程量 | 金额（元）
[7 empty] | 综合单价 |  | 综合合价 | 其中
暂估价
24 | 031004004001 | 厨房洗菜盆 | 1.类型：厨房洗菜盆 2.材质:不锈钢 3.组装形式:冷热水 4.附件名称、数量:角阀、感应（开关）器及接线、水龙头、排水附件、托架、管件、存水弯、下水口、软管及其他配件 5.其他:未尽事项详见图纸、招标文件、工程量清单计价说明、国家相关规范等 |  | 组 | 408 | 439.31 |  | 179238.48
25 | 031004003004 | 洗脸（手）盆 | 1.类型：洗脸（手）盆 2.材质:陶瓷制品 3.组装形式:冷热水 4.附件名称、数量:角阀、感应（开关）器及接线、水龙头、排水附件、托架、管件、存水弯、下水口、软管及其他配件 5.其他:未尽事项详见图纸、招标文件、工程量清单计价说明、国家相关规范等 |  | 组 | 768 | 590.61 |  | 453588.48
26 | 031004003003 | 阳台洗手盆 | 1.材质:陶瓷 2.规格、类型:阳台洗手盆 3.组装形式:台式 4.附件名称、数量:截止阀、水龙头、存水弯、下水口及其他配件 5.未尽事项详见图纸、工程量清单计价说明、国家相关规范等 |  | 组 | 408 | 533.52 |  | 217676.16
27 | 031004006003 | 坐便器 | 1.类型：坐便器 2.材质:瓷白或陶瓷制品 3.组装形式:低水箱 4.附件名称、数量:水箱、存水弯、角阀、冲洗器（阀）、下水口、软管及其他配件、附件制作、安装 5.其他:未尽事项详见图纸、招标文件、工程量清单计价说明、国家相关规范等 |  | 座 | 768 | 805.4 |  | 618547.2
本页小计 | [8 empty] | 1469050.32
注：为计取规费等的使用，可在表中增设其中：“定额人工费”。
表—08
分部分项工程和单价措施项目清单与计价表
工程名称：地块十二-地上给排水工程（M7-M12） |  |  |  | 标段： |  |  |  | 第 9 页 共 14 页
序号 | 项目编码 | 项目名称 | 项目特征描述 |  | 计量单位 | 工程量 | 金额（元）
[7 empty] | 综合单价 |  | 综合合价 | 其中
暂估价
28 | 031004010002 | 淋浴器 | 1.组装形式:壁挂 2.组合形式：冷热水，含管件、角阀、带恒温控制和温度显示功能、本体及附件等安装 3.其他:未尽事项详见图纸、招标文件、工程量清单计价说明、国家相关规范等 |  | 套 | 768 | 450.53 |  | 346007.04
29 | 031004014003 | 洗衣机专用地漏 DN75 | 1.类型：洗衣机专用地漏 2.材质:不锈钢 3.型号、规格:DN75 4.其他:配套存水弯等安装 5.其他:未尽事项详见图纸、招标文件、工程量清单计价说明、国家相关规范等 |  | 个 | 408 | 55.08 |  | 22472.64
30 | 031004014004 | 入户花园地漏 DN75 | 1.类型：入户花园地漏 2.材质:不锈钢 3.型号、规格:DN75 4.其他:配套存水弯等安装 5.其他:未尽事项详见图纸、招标文件、工程量清单计价说明、国家相关规范等 |  | 个 | 48 | 54.77 |  | 2628.96
31 | 031004014005 | 地漏 DN50 | 1.类型：地漏 2.材质:不锈钢 3.型号、规格:DN50 4.其他:配套存水弯等安装 5.其他:未尽事项详见图纸、招标文件、工程量清单计价说明、国家相关规范等 |  | 个 | 78 | 35.69 |  | 2783.82
32 | 031004014006 | 地漏 DN50 | 1.类型：不锈钢可开启式密封地漏 2.材质:不锈钢 3.型号、规格:DN50 4.其他:配套存水弯等安装 5.其他:未尽事项详见图纸、招标文件、工程量清单计价说明、国家相关规范等 |  | 个 | 1704 | 35.69 |  | 60815.76
本页小计 | [8 empty] | 434708.22
注：为计取规费等的使用，可在表中增设其中：“定额人工费”。
表—08
分部分项工程和单价措施项目清单与计价表
工程名称：地块十二-地上给排水工程（M7-M12） |  |  |  | 标段： |  |  |  | 第 10 页 共 14 页
序号 | 项目编码 | 项目名称 | 项目特征描述 |  | 计量单位 | 工程量 | 金额（元）
[7 empty] | 综合单价 |  | 综合合价 | 其中
暂估价
33 | 031004014007 | 沉箱侧排地漏 DN50 | 1.类型：沉箱侧排地漏 2.材质:不锈钢 3.型号、规格:DN50 4.其他:配套存水弯等安装 5.其他:未尽事项详见图纸、招标文件、工程量清单计价说明、国家相关规范等 |  | 个 | 720 | 24.61 |  | 17719.2
34 | 031001006029 | UPVC排水管 DN150 | 1.安装部位:室内 2.介质:污水、废水 3.材质、规格:UPVC排水管DN150 4.连接形式:粘接及相应管卡等制作安装 5.阻火圈设计要求:按设计要求设置 6.管件、透气帽、检查口、消能器、伸缩器、H型管、存水弯、阻火圈等制作安装 7.刨沟槽及沟槽修补 8.其他:未尽事项详见图纸、招标文件、工程量清单计价说明、国家相关规范等 |  | m | 18.85 | 84.99 |  | 1602.06
35 | 031001006015 | UPVC排水管 DN100 | 1.安装部位:室内 2.介质:污水、废水 3.材质、规格:UPVC排水管DN100 4.连接形式:粘接及相应管卡等制作安装 5.阻火圈设计要求:按设计要求设置 6.管件、透气帽、检查口、消能器、伸缩器、H型管、存水弯、阻火圈等制作安装 7.刨沟槽及沟槽修补 8.其他:未尽事项详见图纸、招标文件、工程量清单计价说明、国家相关规范等 |  | m | 13657.71 | 60.85 |  | 831071.65
本页小计 | [8 empty] | 850392.91
注：为计取规费等的使用，可在表中增设其中：“定额人工费”。
表—08
分部分项工程和单价措施项目清单与计价表
工程名称：地块十二-地上给排水工程（M7-M12） |  |  |  | 标段： |  |  |  | 第 11 页 共 14 页
序号 | 项目编码 | 项目名称 | 项目特征描述 |  | 计量单位 | 工程量 | 金额（元）
[7 empty] | 综合单价 |  | 综合合价 | 其中
暂估价
36 | 031001006016 | UPVC排水管 DN75 | 1.安装部位:室内 2.介质:污水、废水 3.材质、规格:UPVC排水管 DN75 4.连接形式:粘接及相应管卡等制作安装 5.阻火圈设计要求:按设计要求设置 6.管件、透气帽、检查口、消能器、伸缩器、H型管、存水弯、阻火圈等制作安装 7.刨沟槽及沟槽修补 8.其他:未尽事项详见图纸、招标文件、工程量清单计价说明、国家相关规范等 |  | m | 5544.85 | 42.86 |  | 237652.27
37 | 031001006017 | UPVC排水管 DN50 | 1.安装部位:室内 2.介质:污水、废水 3.材质、规格:UPVC排水管DN50 4.连接形式:粘接及相应管卡等制作安装 5.阻火圈设计要求:按设计要求设置 6.管件、透气帽、检查口、消能器、伸缩器、H型管、存水弯、阻火圈等制作安装 7.刨沟槽及沟槽修补 8.其他:未尽事项详见图纸、招标文件、工程量清单计价说明、国家相关规范等 |  | m | 2459.22 | 31.66 |  | 77858.91
|  | 住宅雨水系统（M7~M12） | [6 empty] | 172063.29
38 | 031004014010 | 侧排式雨水斗 DN100 | 1.名称:侧入式雨水斗 2.型号、规格:DN100 3.其他:未尽事项详见图纸、招标文件、工程量清单计价说明、国家相关规范等 |  | 个 | 82 | 68.26 |  | 5597.32
本页小计 | [8 empty] | 321108.5
注：为计取规费等的使用，可在表中增设其中：“定额人工费”。
表—08
分部分项工程和单价措施项目清单与计价表
工程名称：地块十二-地上给排水工程（M7-M12） |  |  |  | 标段： |  |  |  | 第 12 页 共 14 页
序号 | 项目编码 | 项目名称 | 项目特征描述 |  | 计量单位 | 工程量 | 金额（元）
[7 empty] | 综合单价 |  | 综合合价 | 其中
暂估价
39 | 031004014011 | 雨水斗 | 1.名称:87型雨水斗 2.材质、规格:铸铁，DN100 3.未尽事项详见图纸、工程量清单计价说明、国家相关规范等 |  | 个 | 58 | 68.26 |  | 3959.08
40 | 031001006025 | S11.2系列实壁加厚PVC-U雨水管 DN100 | 1.安装部位:室内 2.介质:雨水 3.材质、规格:S11.2系列实壁加厚PVC-U雨水管 DN100 4.连接形式:粘接 5.管道、附件、消能装置安装 6.支架制作与安装，支架刷油，管码，管卡 7.其他:未尽事项详见图纸、工程量清单计价说明、国家相关规范等 |  | m | 2252.98 | 61.26 |  | 138017.55
41 | 031001006030 | UPVC雨水管 | 1.安装部位:室内 2.介质:雨水 3.材质、规格:UPVC雨水管 DN100 4.连接形式:粘接 5.管道、附件、消能装置、阻火圈安装 6.支架制作与安装，支架刷油，管码，管卡 7.未尽事项详见图纸、工程量清单计价说明、国家相关规范等 |  | m | 420.49 | 58.24 |  | 24489.34
|  | 住宅冷凝水系统（M7~M12） | [6 empty] | 114740.99
本页小计 | [8 empty] | 166465.97
注：为计取规费等的使用，可在表中增设其中：“定额人工费”。
表—08
分部分项工程和单价措施项目清单与计价表
工程名称：地块十二-地上给排水工程（M7-M12） |  |  |  | 标段： |  |  |  | 第 13 页 共 14 页
序号 | 项目编码 | 项目名称 | 项目特征描述 |  | 计量单位 | 工程量 | 金额（元）
[7 empty] | 综合单价 |  | 综合合价 | 其中
暂估价
42 | 031001006028 | PVC-U冷凝水管 DN50 | 1.安装部位:室内 2.介质:冷凝水 3.材质、规格:UPVC排水管 DN50 4.连接形式:粘接 5.管道、附件、消能装置安装 6.支架制作与安装，支架刷油，管码，管卡 7.其他:未尽事项详见图纸、工程量清单计价说明、国家相关规范等 |  | m | 3691.03 | 26.9 |  | 99288.71
43 | 031001006023 | PVC-U冷凝水管 DN25 | 1.安装部位:室内 2.介质:冷凝水 3.材质、规格:PVC-U冷凝水管 DN25 4.连接形式:粘接 5.管道、附件、消能装置安装 6.支架制作与安装，支架刷油，管码，管卡 7.其他:未尽事项详见图纸、工程量清单计价说明、国家相关规范等 |  | m | 723.76 | 21.35 |  | 15452.28
|  | 住宅套管（M7~M12） | [6 empty] | 846932.21
44 | 031002003002 | 套管 | 1.名称、类型:套管 2.规格、材质:按图纸要求综合考虑刚性防水套管、柔性防水套管、钢套管等 3.穿越部位综合考虑套管、柔性连接及包含开洞、堵洞、防火堵洞、修复、防护挡板、填料等 4.其他:未尽事项详见图纸、招标文件、工程量清单计价说明、国家相关规范等 |  | 项 | 1 | 846932.21 |  | 846932.21
|  | 措施项目 | [6 empty] | 130441.83
45 | 031302007001 | 高层施工增加 |  |  | 项 | 1 | 48607.96 |  | 48607.96
46 | 031301017001 | 脚手架搭拆费 |  |  | 项 | 1 | 81833.87 |  | 81833.87
本页小计 | [8 empty] | 1092115.03
注：为计取规费等的使用，可在表中增设其中：“定额人工费”。
表—08
分部分项工程和单价措施项目清单与计价表
工程名称：地块十二-地上给排水工程（M7-M12） |  |  |  | 标段： |  |  |  | 第 14 页 共 14 页
合 计 | [8 empty] | 5590399.52
注：为计取规费等的使用，可在表中增设其中：“定额人工费”。
表—08

## 表-11 总价措施项目清单与计价表
总价措施项目清单与计价表
工程名称：地块十二-地上给排水工程（M7-M12） | [5 empty] | 标段： |  | 第 1 页 共 2 页
序号 | 项目编码 | 项目名称 | 计算基础 | 费率 (%) | 金额 (元) |  | 调整 费率(%) |  | 调整后 金额(元) | 备注
1 | LSSGCSF00001 | 绿色施工安全防护措施费 | 分部分项人工费+分部分项机具费 | 35.77 | 594872.51 |  |  |  |  | 以分部分项的人工费与施工机具费之和为计算基础，费率35.77%
2 | 031301010001 | 安装与生产同时进行增加费用 | 分部分项人工费 | 0 | [5 empty] | 按人工费的10%计算
3 | 031301011001 | 在有害身体健康环境中施工增加费 | 分部分项人工费 | 0 | [5 empty] | 按人工费的10%计算
4 | TSSGBWZJF001 | 在地下（暗）室、设备及大口径管道内等特殊施工部位进行施工增加费 |  | 30 | [5 empty] | 按该部分人工费的30%计算
5 | 粤031302008001 | 赶工措施费 | 分部分项人工费+分部分项机具费 | 0 | [5 empty] | 赶工措施费=（1-δ）*分部分项（人工费+施工机具费）*0.344 （0.8≤δ＜1 式中：δ=合同工期/定额工期）
6 | 031302002001 | 夜间施工增加费 |  | 20 | [5 empty] | 按其夜间施工项目人工费的20%计算
7 | JTGRSGZJF001 | 交通干扰工程施工增加费 |  | 10 | [5 empty] | 按在市政道路上施工项目人工费的10%计算
8 | 粤031302009001 | 文明工地增加费 | 分部分项人工费+分部分项机具费 | 0 | [5 empty] | 以分部分项的人工费与施工机具费之和为计算基础；市级文明工地1.00%；省级文明工地2.00%
9 | DXGXJCJXF001 | 地下管线交叉降效费 | [7 empty] | 按实际发生或经批准的施工方案计
编制人（造价人员）： | [5 empty] | 复核人（造价工程师）：
表-11
总价措施项目清单与计价表
工程名称：地块十二-地上给排水工程（M7-M12） | [5 empty] | 标段： |  | 第 2 页 共 2 页
序号 | 项目编码 | 项目名称 | 计算基础 | 费率 (%) | 金额 (元) |  | 调整 费率(%) |  | 调整后 金额(元) | 备注
算
10 | QTFY00000001 | 其他费用 | [7 empty] | 按实际发生或经批准的施工组织设计方案计算
合 计 |  |  |  |  | 594872.51
编制人（造价人员）： | [5 empty] | 复核人（造价工程师）：
表-11

## 表-12 其他项目清单与计价汇总表
其他项目清单与计价汇总表
工程名称：地块十二-地上给排水工程（M7-M12） |  |  | 标段： |  | 第 1 页 共 1 页
序号 | 项目名称 | 金额（元） |  | 结算金额（元） |  | 备注
1 | 暂列金额 | 545995.77 |  |  |  | 明细详见表-12-1
2 | 暂估价
2.1 | 材料暂估价 | — |  |  |  | 明细详见表-12-2
2.2 | 专业工程暂估价 |  |  |  |  | 明细详见表-12-3
3 | 计日工 |  |  |  |  | 明细详见表-12-4
4 | 总承包服务费 |  |  |  |  | 明细详见表-12-5
5 | 预算包干费 | 166304.87
6 | 工程优质费
7 | 概算幅度差
8 | 现场签证费用
9 | 索赔费用
10 | 其他费用
| 合 计 | 712300.64 |  |  |  | —
注：材料（工程设备）暂估单价进入清单项目综合单价，此处不汇总。
表—12

## 表-13 规费、税金项目清单与计价表
规费、税金项目清单与计价表
工程名称：地块十二-地上给排水工程（M7-M12） |  |  | 标段： |  |  | 第 1 页 共 1 页
序号 | 项目名称 | 计算基础 |  | 计算基数 | 计算费率 (%) |  | 金额(元)
1 | 增值税销项税额 | 分部分项合计+措施合计+其他项目 |  | 6897572.67 | 9 |  | 620781.54
合 计 | [6 empty] | 620781.54
编制人（造价人员）： |  |  | 复核人（造价工程师）：
表—13