## 表-08 分部分项工程和单价措施项目清单与计价表
分部分项工程和单价措施项目清单与计价表
工程名称：地块十二-地上部分-电气工程（M7-M12） |  |  |  | 标段： |  |  |  | 第 1 页 共 27 页
序号 | 项目编码 | 项目名称 | 项目特征描述 |  | 计量单位 | 工程量 | 金额（元）
[7 empty] | 综合单价 |  | 综合合价 | 其中
暂估价
|  | 配电箱 | [6 empty] | 790778.73
1 | 030404017001 | 配电箱 | 1.住户电表箱1-2~13AW 2.成套配电箱安装，详按图纸系统图 3.箱体接地、单体调试、接线等 4.基础槽钢制作、安装及其除锈、刷油 5.其他:未尽事项详见图纸、招标文件、工程量清单计价说明、国家相关规范等 |  | 台 | 12 | 2976.03 |  | 35712.36
2 | 030404017002 | 配电箱 | 1.住户电表箱2-2~13AW 2.成套配电箱安装，详按图纸系统图 3.箱体接地、单体调试、接线等 4.基础槽钢制作、安装及其除锈、刷油 5.其他:未尽事项详见图纸、招标文件、工程量清单计价说明、国家相关规范等 |  | 台 | 12 | 2976.03 |  | 35712.36
3 | 030404017003 | 配电箱 | 1.住户电表箱3-2~13AW 2.成套配电箱安装，详按图纸系统图 3.箱体接地、单体调试、接线等 4.基础槽钢制作、安装及其除锈、刷油 5.其他:未尽事项详见图纸、招标文件、工程量清单计价说明、国家相关规范等 |  | 台 | 12 | 2976.03 |  | 35712.36
4 | 030404017004 | 配电箱 | 1.住户电表箱4-2~13AW 2.成套配电箱安装，详按图纸系统图 3.箱体接地、单体调试、接线等 4.基础槽钢制作、安装及其除锈、刷油 5.其他:未尽事项详见图纸、招标文件、工程量清单计价说明、国家相关规范等 |  | 台 | 24 | 2976.03 |  | 71424.72
本页小计 | [8 empty] | 178561.8
注：为计取规费等的使用，可在表中增设其中：“定额人工费”。
表—08
分部分项工程和单价措施项目清单与计价表
工程名称：地块十二-地上部分-电气工程（M7-M12） |  |  |  | 标段： |  |  |  | 第 2 页 共 27 页
序号 | 项目编码 | 项目名称 | 项目特征描述 |  | 计量单位 | 工程量 | 金额（元）
[7 empty] | 综合单价 |  | 综合合价 | 其中
暂估价
5 | 030404017005 | 配电箱 | 1.住户电表箱5-2~13AW 2.成套配电箱安装，详按图纸系统图 3.箱体接地、单体调试、接线等 4.基础槽钢制作、安装及其除锈、刷油 5.其他:未尽事项详见图纸、招标文件、工程量清单计价说明、国家相关规范等 |  | 台 | 12 | 2976.03 |  | 35712.36
6 | 030404017006 | 配电箱 | 1.配电箱AL8 2.成套配电箱安装，详按图纸系统图 3.箱体接地、单体调试、接线等 4.基础槽钢制作、安装及其除锈、刷油 5.其他:未尽事项详见图纸、招标文件、工程量清单计价说明、国家相关规范等 |  | 台 | 336 | 835.58 |  | 280754.88
7 | 030404017007 | 配电箱 | 1.配电箱AL10 2.成套配电箱安装，详按图纸系统图 3.箱体接地、单体调试、接线等 4.基础槽钢制作、安装及其除锈、刷油 5.其他:未尽事项详见图纸、招标文件、工程量清单计价说明、国家相关规范等 |  | 台 | 72 | 835.58 |  | 60161.76
8 | 030404017008 | 配电箱 | 1.首层应急照明配电箱(7~12)-1ALEZ 2.成套配电箱安装，详按图纸系统图 3.箱体接地、单体调试、接线等 4.基础槽钢制作、安装及其除锈、刷油 5.其他:未尽事项详见图纸、招标文件、工程量清单计价说明、国家相关规范等 |  | 台 | 6 | 3390.69 |  | 20344.14
本页小计 | [8 empty] | 396973.14
注：为计取规费等的使用，可在表中增设其中：“定额人工费”。
表—08
分部分项工程和单价措施项目清单与计价表
工程名称：地块十二-地上部分-电气工程（M7-M12） |  |  |  | 标段： |  |  |  | 第 3 页 共 27 页
序号 | 项目编码 | 项目名称 | 项目特征描述 |  | 计量单位 | 工程量 | 金额（元）
[7 empty] | 综合单价 |  | 综合合价 | 其中
暂估价
9 | 030404017009 | 配电箱 | 1.消防电梯配电箱:（M7-M12）-RFXT 2.成套配电箱安装，详按图纸系统图 3.箱体接地、单体调试、接线等 4.基础槽钢制作、安装及其除锈、刷油 5.其他:未尽事项详见图纸、招标文件、工程量清单计价说明、国家相关规范等 |  | 台 | 6 | 2140 |  | 12840
10 | 030404017010 | 配电箱 | 1.泛光照明箱：（M7-M12)-RFAL-fg 2.成套配电箱安装，详按图纸系统图 3.箱体接地、单体调试、接线等 4.基础槽钢制作、安装及其除锈、刷油 5.其他:未尽事项详见图纸、招标文件、工程量清单计价说明、国家相关规范等 |  | 台 | 6 | 2440.09 |  | 14640.54
11 | 030404017011 | 配电箱 | 1.航空障碍灯控制箱：(M7-M12)-RFAL-hk 2.成套配电箱安装，详按图纸系统图 3.箱体接地、单体调试、接线等 4.基础槽钢制作、安装及其除锈、刷油 5.其他:未尽事项详见图纸、招标文件、工程量清单计价说明、国家相关规范等 |  | 台 | 6 | 2440.09 |  | 14640.54
本页小计 | [8 empty] | 42121.08
注：为计取规费等的使用，可在表中增设其中：“定额人工费”。
表—08
分部分项工程和单价措施项目清单与计价表
工程名称：地块十二-地上部分-电气工程（M7-M12） |  |  |  | 标段： |  |  |  | 第 4 页 共 27 页
序号 | 项目编码 | 项目名称 | 项目特征描述 |  | 计量单位 | 工程量 | 金额（元）
[7 empty] | 综合单价 |  | 综合合价 | 其中
暂估价
12 | 030404017012 | 配电箱 | 1.首层公共照明配电箱：（M7-M12）-1AT-gg 2.成套配电箱安装，详按图纸系统图 3.箱体接地、单体调试、接线等 4.基础槽钢制作、安装及其除锈、刷油 5.其他:未尽事项详见图纸、招标文件、工程量清单计价说明、国家相关规范等 |  | 台 | 6 | 3508.09 |  | 21048.54
13 | 030904016002 | 配电箱 | 1.应急照明集中电源 2.成套配电箱安装，详按图纸系统图 3.箱体接地、单体调试、接线等 4.基础槽钢制作、安装及其除锈、刷油 5.其他:未尽事项详见图纸、招标文件、工程量清单计价说明、国家相关规范等 |  | 套 | 12 | 3390.69 |  | 40688.28
14 | 030404017013 | 配电箱 | 1.名称:商铺配电箱AL10、AL32、AL36、AL38、AL40、AL44、AL46、AL48、AL50、AL52、AL54、AL56、AL58、AL120 2.成套配电箱安装，详按图纸系统图 3.箱体接地、单体调试、接线等 4.未尽事项详见图纸、招标文件、工程量清单计价说明、国家相关规范等 |  | 台 | 26 | 3375.33 |  | 87758.58
15 | 030404017014 | 配电箱1AL-ZCD1 | 1.名称:配电箱1AL-ZCD1、AL-js1、AL-jw 2.成套配电箱安装，详按图纸系统图 3.箱体接地、单体调试、接线等 4.未尽事项详见图纸、招标文件、工程量清单计价说明、国家相关规范等 |  | 台 | 7 | 3375.33 |  | 23627.31
本页小计 | [8 empty] | 173122.71
注：为计取规费等的使用，可在表中增设其中：“定额人工费”。
表—08
分部分项工程和单价措施项目清单与计价表
工程名称：地块十二-地上部分-电气工程（M7-M12） |  |  |  | 标段： |  |  |  | 第 5 页 共 27 页
序号 | 项目编码 | 项目名称 | 项目特征描述 |  | 计量单位 | 工程量 | 金额（元）
[7 empty] | 综合单价 |  | 综合合价 | 其中
暂估价
|  | 电缆 | [6 empty] | 332163.66
16 | 030408001017 | 电力电缆WDZB-YJY-4x35+1x16 | 1.名称规格:电力电缆WDZB-YJY-4x35+1x16 2.电缆敷设 3.电缆防护 4.电缆防火隔板、防火涂料 5.接地 6.未尽事项详见图纸、招标文件、工程量清单计价说明、国家相关规范等 |  | m | 852.07 | 146.33 |  | 124683.4
17 | 030408001018 | 电力电缆WDZBN-YJY-5x16 | 1.名称规格:电力电缆WDZBN-YJY-5x16 2.电缆敷设 3.电缆防护 4.电缆防火隔板、防火涂料 5.接地 6.未尽事项详见图纸、招标文件、工程量清单计价说明、国家相关规范等 |  | m | 138.74 | 108.24 |  | 15017.22
18 | 030408001019 | 电力电缆 | 1.名称规格:电力电缆WDZBN-YJY-5X10 2.电缆敷设 3.电缆防护 4.电缆防火隔板、防火涂料 5.接地 6.未尽事项详见图纸、招标文件、工程量清单计价说明、国家相关规范等 |  | m | 71.04 | 69.25 |  | 4919.52
19 | 030408001020 | 电力电缆 | 1.名称规格:电力电缆WDZB-YJY-4x50+1x25 2.电缆敷设 3.电缆防护 4.电缆防火隔板、防火涂料 5.接地 6.未尽事项详见图纸、招标文件、工程量清单计价说明、国家相关规范等 |  | m | 384.54 | 209.34 |  | 80499.6
本页小计 | [8 empty] | 225119.74
注：为计取规费等的使用，可在表中增设其中：“定额人工费”。
表—08
分部分项工程和单价措施项目清单与计价表
工程名称：地块十二-地上部分-电气工程（M7-M12） |  |  |  | 标段： |  |  |  | 第 6 页 共 27 页
序号 | 项目编码 | 项目名称 | 项目特征描述 |  | 计量单位 | 工程量 | 金额（元）
[7 empty] | 综合单价 |  | 综合合价 | 其中
暂估价
20 | 030408001002 | 电力电缆 | 1.名称规格:电力电缆WDZB-YJY-5X16 2.电缆敷设 3.电缆防护 4.电缆防火隔板、防火涂料 5.接地 6.未尽事项详见图纸、招标文件、工程量清单计价说明、国家相关规范等 |  | m | 22.81 | 86.31 |  | 1968.73
21 | 030408001004 | 电力电缆 | 1.名称规格:电力电缆WDZB-YJY-5X10 2.电缆敷设 3.电缆防护 4.电缆防火隔板、防火涂料 5.接地 6.未尽事项详见图纸、招标文件、工程量清单计价说明、国家相关规范等 |  | m | 289.11 | 54.86 |  | 15860.57
22 | 030408001009 | 电力电缆 | 1.名称规格:电力电缆WDZB-YJY-4X120+1X70 2.电缆敷设 3.电缆防护 4.电缆防火隔板、防火涂料 5.接地 6.未尽事项详见图纸、招标文件、工程量清单计价说明、国家相关规范等 |  | m | 51.24 | 496.8 |  | 25456.03
23 | 030408001008 | 电力电缆 | 1.名称规格:电力电缆WDZB-YJY-4x25+1x16 2.电缆敷设 3.电缆防护 4.电缆防火隔板、防火涂料 5.接地 6.未尽事项详见图纸、招标文件、工程量清单计价说明、国家相关规范等 |  | m | 307.55 | 150.65 |  | 46332.41
本页小计 | [8 empty] | 89617.74
注：为计取规费等的使用，可在表中增设其中：“定额人工费”。
表—08
分部分项工程和单价措施项目清单与计价表
工程名称：地块十二-地上部分-电气工程（M7-M12） |  |  |  | 标段： |  |  |  | 第 7 页 共 27 页
序号 | 项目编码 | 项目名称 | 项目特征描述 |  | 计量单位 | 工程量 | 金额（元）
[7 empty] | 综合单价 |  | 综合合价 | 其中
暂估价
24 | 030408006001 | 电力电缆头 | 1.名称:电力电缆头 2.型号规格:多芯(16截面mm2以下) 3.安装部位:综合考虑 4.电压等级(kV):0.6/1kV 5.未尽事项详见图纸、招标文件、工程量清单计价说明、国家相关规范等 |  | 个 | 48 | 101.24 |  | 4859.52
25 | 030408006002 | 电力电缆头 | 1.名称:电力电缆头 2.型号规格:多芯(35截面mm2以下) 3.安装部位:综合考虑 4.电压等级(kV):0.6/1kV 5.未尽事项详见图纸、招标文件、工程量清单计价说明、国家相关规范等 |  | 个 | 58 | 158.05 |  | 9166.9
26 | 030408006003 | 电力电缆头 | 1.名称:电力电缆头 2.型号规格:多芯(70截面mm2以下) 3.安装部位:综合考虑 4.电压等级(kV):0.6/1kV 5.未尽事项详见图纸、招标文件、工程量清单计价说明、国家相关规范等 |  | 个 | 14 | 205.05 |  | 2870.7
27 | 030408006004 | 电力电缆头 | 1.名称:电力电缆头 2.型号规格:多芯(120截面mm2以下) 3.安装部位:综合考虑 4.电压等级(kV):0.6/1kV 5.未尽事项详见图纸、招标文件、工程量清单计价说明、国家相关规范等 |  | 个 | 2 | 264.53 |  | 529.06
|  | 矿物电缆 | [6 empty] | 102255.04
本页小计 | [8 empty] | 17426.18
注：为计取规费等的使用，可在表中增设其中：“定额人工费”。
表—08
分部分项工程和单价措施项目清单与计价表
工程名称：地块十二-地上部分-电气工程（M7-M12） |  |  |  | 标段： |  |  |  | 第 8 页 共 27 页
序号 | 项目编码 | 项目名称 | 项目特征描述 |  | 计量单位 | 工程量 | 金额（元）
[7 empty] | 综合单价 |  | 综合合价 | 其中
暂估价
28 | 030408001011 | 矿物电缆 | 1.名称规格:矿物电缆BBTRZ-5×16 2.电缆敷设 3.电缆防护 4.电缆防火隔板、防火涂料 5.接地 6.未尽事项详见图纸、招标文件、工程量清单计价说明、国家相关规范等 |  | m | 29.23 | 84.66 |  | 2474.61
29 | 030408001022 | 铜芯(柔性)矿物绝缘电缆BBTRZ-5x10 | 1.名称规格:铜芯(柔性)矿物绝缘电缆BBTRZ-5x10 2.电缆敷设 3.电缆防护 4.电缆防火隔板、防火涂料 5.接地 6.未尽事项详见图纸、招标文件、工程量清单计价说明、国家相关规范等 |  | m | 29.23 | 54.53 |  | 1593.91
30 | 030408001021 | 铜芯(柔性)矿物绝缘电缆BBTRZ-4x50+1x25 | 1.名称规格:铜芯(柔性)矿物绝缘电缆BBTRZ-4x50+1x25 2.电缆敷设 3.电缆防护 4.电缆防火隔板、防火涂料 5.接地 6.未尽事项详见图纸、招标文件、工程量清单计价说明、国家相关规范等 |  | m | 537.74 | 177.24 |  | 95309.04
31 | 030408006005 | 矿物绝缘电缆头 | 1.名称:矿物绝缘电缆头 2.型号规格:多芯(35截面mm2以下) 3.安装部位:综合考虑 4.电压等级(kV):0.6/1kV 5.未尽事项详见图纸、招标文件、工程量清单计价说明、国家相关规范等 |  | 个 | 12 | 129.45 |  | 1553.4
本页小计 | [8 empty] | 100930.96
注：为计取规费等的使用，可在表中增设其中：“定额人工费”。
表—08
分部分项工程和单价措施项目清单与计价表
工程名称：地块十二-地上部分-电气工程（M7-M12） |  |  |  | 标段： |  |  |  | 第 9 页 共 27 页
序号 | 项目编码 | 项目名称 | 项目特征描述 |  | 计量单位 | 工程量 | 金额（元）
[7 empty] | 综合单价 |  | 综合合价 | 其中
暂估价
32 | 030408006007 | 矿物绝缘电缆终端头 | 1.名称:矿物绝缘电缆终端头 2.型号规格:多芯(70截面mm2以下) 3.安装部位:综合考虑 4.电压等级(kV):0.6/1kV 5.未尽事项详见图纸、招标文件、工程量清单计价说明、国家相关规范等 |  | 个 | 12 | 110.34 |  | 1324.08
|  | 照明灯具 | [6 empty] | 906755.06
33 | 030412005005 | 竖井壁灯-1X12W | 1.竖井壁灯-1X12W 2.吸顶或壁装，参数详见设计图纸 3.金属软管安装 4.支架制作安装、除锈刷油 5.接地 6.其他：未尽事项详见图纸、招标文件、工程量清单计价说明、国家相关规范等 |  | 套 | 246 | 27.64 |  | 6799.44
34 | 030412001009 | LED吸顶灯-1X12W,960LM | 1.LED吸顶灯-1X12W,960LM 2.吸顶或壁装，参数详见设计图纸 3.金属软管安装 4.支架制作安装、除锈刷油 5.接地 6.其他：未尽事项详见图纸、招标文件、工程量清单计价说明、国家相关规范等 |  | 套 | 29 | 57.72 |  | 1673.88
35 | 030412001015 | LED吸顶灯(感应节能开关) | 1.名称:LED吸顶灯(感应节能开关) 2.规格:12W 3.安装方式:吸顶 4.接线盒安装 5.支架制作安装、除锈刷油 6.接地 7.未尽事项详见图纸、招标文件、工程量清单计价说明、国家相关规范等 |  | 套 | 288 | 79.67 |  | 22944.96
本页小计 | [8 empty] | 32742.36
注：为计取规费等的使用，可在表中增设其中：“定额人工费”。
表—08
分部分项工程和单价措施项目清单与计价表
工程名称：地块十二-地上部分-电气工程（M7-M12） |  |  |  | 标段： |  |  |  | 第 10 页 共 27 页
序号 | 项目编码 | 项目名称 | 项目特征描述 |  | 计量单位 | 工程量 | 金额（元）
[7 empty] | 综合单价 |  | 综合合价 | 其中
暂估价
36 | 030412005006 | 单管LED灯-1X16W,1500LM | 1.单管LED灯-1X16W,1500LM 2.吸顶或壁装，参数详见设计图纸 3.金属软管安装 4.支架制作安装、除锈刷油 5.接地 6.其他：未尽事项详见图纸、招标文件、工程量清单计价说明、国家相关规范等 |  | 套 | 141 | 53.97 |  | 7609.77
37 | 030412005007 | 双管LED灯-2X16W,3000LM | 1.双管LED灯-2X16W,3000LM 2.吸顶或壁装，参数详见设计图纸 3.金属软管安装 4.支架制作安装、除锈刷油 5.接地 6.其他：未尽事项详见图纸、招标文件、工程量清单计价说明、国家相关规范等 |  | 套 | 28 | 129.18 |  | 3617.04
38 | 030412004010 | 楼层指示标志 36V,1W,LED光源,A型 | 1.楼层指示标志 36V,1W,LED光源,A型 2.吸顶或壁装，参数详见设计图纸 3.金属软管安装 4.支架制作安装、除锈刷油 5.接地 6.其他：未尽事项详见图纸、招标文件、工程量清单计价说明、国家相关规范等 |  | 套 | 90 | 130.2 |  | 11718
39 | 030412004011 | LED出口指示灯-1W 不带蓄电池 DC36V | 1.LED出口指示灯-1W 不带蓄电池 DC36V 2.吸顶或壁装，参数详见设计图纸 3.金属软管安装 4.支架制作安装、除锈刷油 5.接地 6.其他：未尽事项详见图纸、招标文件、工程量清单计价说明、国家相关规范等 |  | 套 | 204 | 130.2 |  | 26560.8
本页小计 | [8 empty] | 49505.61
注：为计取规费等的使用，可在表中增设其中：“定额人工费”。
表—08
分部分项工程和单价措施项目清单与计价表
工程名称：地块十二-地上部分-电气工程（M7-M12） |  |  |  | 标段： |  |  |  | 第 11 页 共 27 页
序号 | 项目编码 | 项目名称 | 项目特征描述 |  | 计量单位 | 工程量 | 金额（元）
[7 empty] | 综合单价 |  | 综合合价 | 其中
暂估价
40 | 030412004012 | LED疏散指示方向灯-1W 不带蓄电池 DC36V | 1.LED疏散指示方向灯-1W 不带蓄电池 DC36V 2.吸顶或壁装，参数详见设计图纸 3.金属软管安装 4.支架制作安装、除锈刷油 5.接地 6.其他：未尽事项详见图纸、招标文件、工程量清单计价说明、国家相关规范等 |  | 套 | 119 | 128.65 |  | 15309.35
41 | 030412004013 | 双面单向疏散指示灯-1W 不带蓄电池 DC36V | 1.名称:双面单向疏散指示灯 2.规格:1W 3.安装形式:壁装 4.接线盒安装 5.支架制作安装、除锈刷油 6.接地 7.未尽事项详见图纸、招标文件、工程量清单计价说明、国家相关规范等 |  | 套 | 60 | 129.86 |  | 7791.6
42 | 030412004014 | 应急照明灯-3W 不带蓄电池 DC36V | 1.应急照明灯-3W 不带蓄电池 DC36V 2.吸顶或壁装，参数详见设计图纸 3.金属软管安装 4.支架制作安装、除锈刷油 5.接地 6.其他：未尽事项详见图纸、招标文件、工程量清单计价说明、国家相关规范等 |  | 套 | 554 | 137.39 |  | 76114.06
43 | 030412004015 | 安全出口标志灯-1W 不带蓄电池 DC36V | 1.安全出口标志灯-1W 不带蓄电池 DC36V 2.吸顶或壁装，参数详见设计图纸 3.金属软管安装 4.支架制作安装、除锈刷油 5.接地 6.其他：未尽事项详见图纸、招标文件、工程量清单计价说明、国家相关规范等 |  | 套 | 40 | 130.2 |  | 5208
本页小计 | [8 empty] | 104423.01
注：为计取规费等的使用，可在表中增设其中：“定额人工费”。
表—08
分部分项工程和单价措施项目清单与计价表
工程名称：地块十二-地上部分-电气工程（M7-M12） |  |  |  | 标段： |  |  |  | 第 12 页 共 27 页
序号 | 项目编码 | 项目名称 | 项目特征描述 |  | 计量单位 | 工程量 | 金额（元）
[7 empty] | 综合单价 |  | 综合合价 | 其中
暂估价
44 | 030412001010 | 厨房格栅灯 21W | 1.厨房格栅灯 21W 2.吸顶或壁装，参数详见设计图纸 3.金属软管安装 4.支架制作安装、除锈刷油 5.接地 6.其他：未尽事项详见图纸、招标文件、工程量清单计价说明、国家相关规范等 |  | 套 | 336 | 122.97 |  | 41317.92
45 | 030412001011 | 防雾吸顶灯 10w | 1.防雾吸顶灯 10w 2.吸顶或壁装，参数详见设计图纸 3.金属软管安装 4.支架制作安装、除锈刷油 5.接地 6.其他：未尽事项详见图纸、招标文件、工程量清单计价说明、国家相关规范等 |  | 套 | 480 | 94.08 |  | 45158.4
46 | 030412001012 | 卫生间格栅灯 12w | 1.卫生间格栅灯 12w 2.吸顶或壁装，参数详见设计图纸 3.金属软管安装 4.支架制作安装、除锈刷油 5.接地 6.其他：未尽事项详见图纸、招标文件、工程量清单计价说明、国家相关规范等 |  | 套 | 1128 | 98.86 |  | 111514.08
47 | 030412001013 | 吸顶灯 45w | 1.名称:卧室、餐厅、客厅吸顶灯 2.规格:45w 3.类型:吸顶安装 4.接线盒安装 5.支架制作安装、除锈刷油 6.接地 7.未尽事项详见图纸、招标文件、工程量清单计价说明、国家相关规范等 |  | 套 | 1757 | 155.69 |  | 273547.33
本页小计 | [8 empty] | 471537.73
注：为计取规费等的使用，可在表中增设其中：“定额人工费”。
表—08
分部分项工程和单价措施项目清单与计价表
工程名称：地块十二-地上部分-电气工程（M7-M12） |  |  |  | 标段： |  |  |  | 第 13 页 共 27 页
序号 | 项目编码 | 项目名称 | 项目特征描述 |  | 计量单位 | 工程量 | 金额（元）
[7 empty] | 综合单价 |  | 综合合价 | 其中
暂估价
48 | 030412001014 | 其他吸顶灯 21w | 1.名称:其他吸顶灯 2.规格:21w 3.类型:吸顶安装 4.接线盒安装 5.支架制作安装、除锈刷油 6.接地 7.未尽事项详见图纸、招标文件、工程量清单计价说明、国家相关规范等 |  | 套 | 1200 | 92.57 |  | 111084
49 | 030412004016 | 筒灯 7W | 1.筒灯 7W 2.吸顶或壁装，参数详见设计图纸 3.金属软管安装 4.支架制作安装、除锈刷油 5.接地 6.其他：未尽事项详见图纸、招标文件、工程量清单计价说明、国家相关规范等 |  | 套 | 1230 | 80 |  | 98400
50 | 030412004017 | 射灯 7W | 1.射灯 7W 2.吸顶或壁装，参数详见设计图纸 3.金属软管安装 4.支架制作安装、除锈刷油 5.接地 6.其他：未尽事项详见图纸、招标文件、工程量清单计价说明、国家相关规范等 |  | 套 | 22 | 116.35 |  | 2559.7
51 | 030412004018 | 灯带9W/米 | 1.灯带9W/米 2.吸顶或壁装，参数详见设计图纸 3.金属软管安装 4.支架制作安装、除锈刷油 5.接地 6.其他：未尽事项详见图纸、招标文件、工程量清单计价说明、国家相关规范等 |  | m | 1264.92 | 12.1 |  | 15305.53
本页小计 | [8 empty] | 227349.23
注：为计取规费等的使用，可在表中增设其中：“定额人工费”。
表—08
分部分项工程和单价措施项目清单与计价表
工程名称：地块十二-地上部分-电气工程（M7-M12） |  |  |  | 标段： |  |  |  | 第 14 页 共 27 页
序号 | 项目编码 | 项目名称 | 项目特征描述 |  | 计量单位 | 工程量 | 金额（元）
[7 empty] | 综合单价 |  | 综合合价 | 其中
暂估价
52 | 030412005008 | 航空闪光障碍灯(LED光源) | 1.名称:航空闪光障碍灯(LED光源) 2.规格:综合考虑 3.安装方式:吸顶 4.接线盒安装 5.支架制作安装、除锈刷油 6.接地 7.未尽事项详见图纸、招标文件、工程量清单计价说明、国家相关规范等 |  | 套 | 52 | 433.1 |  | 22521.2
|  | 开关插座 | [6 empty] | 609444.27
53 | 030404034010 | 单联单控开关 | 1.名称:单联单控开关 2.规格:10A 250V 3.安装方式:暗装 4.接线盒安装 5.接地 6.未尽事项详见图纸、招标文件、工程量清单计价说明、国家相关规范等 |  | 个 | 1478 | 29.36 |  | 43394.08
54 | 030404034011 | 双联单控开关 | 1.名称:双联单控开关 2.规格:10A 250V 3.安装方式:暗装 4.接线盒安装 5.接地 6.未尽事项详见图纸、招标文件、工程量清单计价说明、国家相关规范等 |  | 个 | 586 | 31.3 |  | 18341.8
55 | 030404034012 | 三联单控开关 | 1.名称:三联单控开关 2.规格:10A 250V 3.安装方式:暗装 4.接线盒安装 5.接地 6.未尽事项详见图纸、招标文件、工程量清单计价说明、国家相关规范等 |  | 个 | 295 | 34.57 |  | 10198.15
本页小计 | [8 empty] | 94455.23
注：为计取规费等的使用，可在表中增设其中：“定额人工费”。
表—08
分部分项工程和单价措施项目清单与计价表
工程名称：地块十二-地上部分-电气工程（M7-M12） |  |  |  | 标段： |  |  |  | 第 15 页 共 27 页
序号 | 项目编码 | 项目名称 | 项目特征描述 |  | 计量单位 | 工程量 | 金额（元）
[7 empty] | 综合单价 |  | 综合合价 | 其中
暂估价
56 | 030404034013 | 四联单控灯开关 | 1.名称:四联单控灯开关 2.规格:10A 250V 3.安装方式:暗装 4.接线盒安装 5.接地 6.未尽事项详见图纸、招标文件、工程量清单计价说明、国家相关规范等 |  | 个 | 6 | 40.14 |  | 240.84
57 | 030404034014 | 单联双控开关 | 1.名称:单联双控开关 2.规格:10A 250V 3.安装方式:暗装 4.接线盒安装 5.接地 6.未尽事项详见图纸、招标文件、工程量清单计价说明、国家相关规范等 |  | 个 | 2352 | 31.1 |  | 73147.2
58 | 030404034015 | 双联双控开关 | 1.名称:双联双控开关 2.规格:10A 250V 3.安装方式:暗装 4.接线盒安装 5.接地 6.未尽事项详见图纸、招标文件、工程量清单计价说明、国家相关规范等 |  | 个 | 336 | 32.47 |  | 10909.92
59 | 030404034016 | 三联双控开关 | 1.名称:三联双控开关 2.规格:10A 3.安装方式:暗装 4.接线盒安装 5.接地 6.未尽事项详见图纸、招标文件、工程量清单计价说明、国家相关规范等 |  | 个 | 816 | 34.57 |  | 28209.12
60 | 030404035009 | 二三极安全型插座 | 1.名称:二三极安全型插座 2.规格:10A 3.安装方式:暗装 4.接线盒安装 5.接地 6.未尽事项详见图纸、招标文件、工程量清单计价说明、国家相关规范等 |  | 个 | 6883 | 29.88 |  | 205664.04
本页小计 | [8 empty] | 318171.12
注：为计取规费等的使用，可在表中增设其中：“定额人工费”。
表—08
分部分项工程和单价措施项目清单与计价表
工程名称：地块十二-地上部分-电气工程（M7-M12） |  |  |  | 标段： |  |  |  | 第 16 页 共 27 页
序号 | 项目编码 | 项目名称 | 项目特征描述 |  | 计量单位 | 工程量 | 金额（元）
[7 empty] | 综合单价 |  | 综合合价 | 其中
暂估价
61 | 030404035010 | 安全型防水插座 | 1.名称:安全型防水插座 2.规格:250V 10A 3.安装方式:暗装 4.接线盒安装 5.接地 6.未尽事项详见图纸、招标文件、工程量清单计价说明、国家相关规范等 |  | 个 | 1176 | 40.49 |  | 47616.24
62 | 030404035011 | 安全型空调插座 | 1.名称:安全型空调插座 2.规格:16A 250V 3.安装方式:暗装 4.接线盒安装 5.接地 6.未尽事项详见图纸、招标文件、工程量清单计价说明、国家相关规范等 |  | 个 | 2160 | 38.69 |  | 83570.4
63 | 030404035012 | 安全型冰箱插座 | 1.名称:安全型冰箱插座 2.规格:10A 250V 3.安装方式:暗装 4.接线盒安装 5.接地 6.未尽事项详见图纸、招标文件、工程量清单计价说明、国家相关规范等 |  | 个 | 408 | 36.01 |  | 14692.08
64 | 030404035013 | 安全型热水器插座 | 1.名称:安全型热水器插座 2.规格:10A 250V 3.安装方式:暗装 4.接线盒安装 5.接地 6.未尽事项详见图纸、招标文件、工程量清单计价说明、国家相关规范等 |  | 个 | 408 | 36.01 |  | 14692.08
65 | 030404035014 | 安全型洗衣机插座 | 1.名称:安全型洗衣机插座 2.规格:10A 250V 3.安装方式:暗装 4.接线盒安装 5.接地 6.未尽事项详见图纸、招标文件、工程量清单计价说明、国家相关规范等 |  | 个 | 408 | 36.01 |  | 14692.08
本页小计 | [8 empty] | 175262.88
注：为计取规费等的使用，可在表中增设其中：“定额人工费”。
表—08
分部分项工程和单价措施项目清单与计价表
工程名称：地块十二-地上部分-电气工程（M7-M12） |  |  |  | 标段： |  |  |  | 第 17 页 共 27 页
序号 | 项目编码 | 项目名称 | 项目特征描述 |  | 计量单位 | 工程量 | 金额（元）
[7 empty] | 综合单价 |  | 综合合价 | 其中
暂估价
66 | 030404035015 | 安全型厨房插座 | 1.名称:安全型厨房插座 2.规格:10A 250V 3.安装方式:暗装 4.接线盒安装 5.接地 6.未尽事项详见图纸、招标文件、工程量清单计价说明、国家相关规范等 |  | 个 | 816 | 36.01 |  | 29384.16
67 | 030404035016 | 安全型抽油烟机插座 | 1.名称:安全型抽油烟机插座 2.规格:10A 250V 3.安装方式:暗装 4.接线盒安装 5.接地 6.未尽事项详见图纸、招标文件、工程量清单计价说明、国家相关规范等 |  | 个 | 408 | 36.01 |  | 14692.08
|  | 配管、配线 | [6 empty] | 4418817.31
68 | 030411004015 | 配线WDZ-BYJ-16 | 1.名称:配线 2.配线形式:综合考虑 3.型号规格:WDZ-BYJ-16 4.接地 5.未尽事项详见图纸、招标文件、工程量清单计价说明、国家相关规范等 |  | m | 14532.91 | 16.07 |  | 233543.86
69 | 030411004016 | 配线WDZ-BYJ-25 | 1.名称:配线 2.配线形式:综合考虑 3.型号规格:WDZ-BYJ-25 4.接地 5.未尽事项详见图纸、招标文件、工程量清单计价说明、国家相关规范等 |  | m | 530.4 | 24.43 |  | 12957.67
70 | 030411004017 | 配线WDZ-BYJ-2.5 | 1.名称:配线 2.配线形式:综合考虑 3.型号规格:WDZ-BYJ-2.5 4.接地 5.未尽事项详见图纸、招标文件、工程量清单计价说明、国家相关规范等 |  | m | 30930.55 | 3.7 |  | 114443.04
本页小计 | [8 empty] | 405020.81
注：为计取规费等的使用，可在表中增设其中：“定额人工费”。
表—08
分部分项工程和单价措施项目清单与计价表
工程名称：地块十二-地上部分-电气工程（M7-M12） |  |  |  | 标段： |  |  |  | 第 18 页 共 27 页
序号 | 项目编码 | 项目名称 | 项目特征描述 |  | 计量单位 | 工程量 | 金额（元）
[7 empty] | 综合单价 |  | 综合合价 | 其中
暂估价
71 | 030411004018 | 配线WDZN-BYJ-2.5 | 1.名称:配线 2.配线形式:综合考虑 3.型号规格:WDZN-BYJ-2.5 4.接地 5.未尽事项详见图纸、招标文件、工程量清单计价说明、国家相关规范等 |  | m | 426.23 | 4.4 |  | 1875.41
72 | 030411004019 | 配线WDZN-BYJ-4 | 1.名称:配线 2.配线形式:综合考虑 3.型号规格:WDZN-BYJ-4 4.接地 5.未尽事项详见图纸、招标文件、工程量清单计价说明、国家相关规范等 |  | m | 264.04 | 6.03 |  | 1592.16
73 | 030411004020 | 配线WDZBN-BYJ-2.5 | 1.名称:配线 2.配线形式:综合考虑 3.型号规格:WDZBN-BYJ-2.5 4.接地 5.未尽事项详见图纸、招标文件、工程量清单计价说明、国家相关规范等 |  | m | 504.25 | 4.49 |  | 2264.08
74 | 030411004021 | 配线ZR-BV-2.5 | 1.名称:配线 2.配线形式:综合考虑 3.规格:ZR-BV-2.5 4.接地 5.未尽事项详见图纸、招标文件、工程量清单计价说明、国家相关规范等 |  | m | 223286.01 | 3.27 |  | 730145.25
75 | 030411004022 | 配线ZR-BV-4 | 1.名称:配线 2.配线形式:综合考虑 3.规格:ZR-BV-4 4.接地 5.未尽事项详见图纸、招标文件、工程量清单计价说明、国家相关规范等 |  | m | 153713.16 | 4.24 |  | 651743.8
本页小计 | [8 empty] | 1387620.7
注：为计取规费等的使用，可在表中增设其中：“定额人工费”。
表—08
分部分项工程和单价措施项目清单与计价表
工程名称：地块十二-地上部分-电气工程（M7-M12） |  |  |  | 标段： |  |  |  | 第 19 页 共 27 页
序号 | 项目编码 | 项目名称 | 项目特征描述 |  | 计量单位 | 工程量 | 金额（元）
[7 empty] | 综合单价 |  | 综合合价 | 其中
暂估价
76 | 030411004023 | 配线WDZBN-RYJS-2x2.5 | 1.名称:配线 2.配线形式:综合考虑 3.型号规格:WDZBN-RYJS-2x2.5 4.接地 5.未尽事项详见图纸、招标文件、工程量清单计价说明、国家相关规范等 |  | m | 5157.59 | 9.74 |  | 50234.93
77 | 030411001008 | 配管PVC20 | 1.名称:配管 2.材质:PVC20 3.配置形式及部位:综合(明敷、暗敷) 4.开沟槽及修复、砖墙开孔、修补、配件管件及安装 5.接线盒安装 6.综合考虑支架制作安装,除锈刷油 7.接地 8.未尽事项详见图纸、招标文件、工程量清单计价说明、国家相关规范等 |  | m | 72407.1 | 11.64 |  | 842818.64
78 | 030411001009 | 配管PVC25 | 1.名称:配管 2.材质:PVC25 3.配置形式及部位:综合(明敷、暗敷) 4.开沟槽及修复、砖墙开孔、修补、配件管件及安装 5.接线盒安装 6.综合考虑支架制作安装,除锈刷油 7.接地 8.未尽事项详见图纸、招标文件、工程量清单计价说明、国家相关规范等 |  | m | 49477.13 | 14.61 |  | 722860.87
本页小计 | [8 empty] | 1615914.44
注：为计取规费等的使用，可在表中增设其中：“定额人工费”。
表—08
分部分项工程和单价措施项目清单与计价表
工程名称：地块十二-地上部分-电气工程（M7-M12） |  |  |  | 标段： |  |  |  | 第 20 页 共 27 页
序号 | 项目编码 | 项目名称 | 项目特征描述 |  | 计量单位 | 工程量 | 金额（元）
[7 empty] | 综合单价 |  | 综合合价 | 其中
暂估价
79 | 030411001010 | 配管PVC32 | 1.名称:配管 2.材质:PVC32 3.配置形式及部位:综合(明敷、暗敷) 4.开沟槽及修复、砖墙开孔、修补、配件管件及安装 5.接线盒安装 6.综合考虑支架制作安装,除锈刷油 7.接地 8.未尽事项详见图纸、招标文件、工程量清单计价说明、国家相关规范等 |  | m | 4123.5 | 17.01 |  | 70140.74
80 | 030411001011 | 配管SC20 | 1.名称:配管 2.材质:SC20 3.配置形式及部位:综合(明敷、暗敷) 4.开沟槽及修复、砖墙开孔、修补、配件管件及安装 5.接线盒安装 6.综合考虑支架制作安装,除锈刷油 7.接地 8.明敷于潮湿场所或埋地敷设的金属导管,应采用管壁厚度不小于2.0mm的钢导管。明敷或暗敷于干燥场所的金属导管宜采用管壁厚度不小于1.5mm 9.综合考虑刷防火漆 10.未尽事项详见图纸、招标文件、工程量清单计价说明、国家相关规范等 |  | m | 735.38 | 16.27 |  | 11964.63
本页小计 | [8 empty] | 82105.37
注：为计取规费等的使用，可在表中增设其中：“定额人工费”。
表—08
分部分项工程和单价措施项目清单与计价表
工程名称：地块十二-地上部分-电气工程（M7-M12） |  |  |  | 标段： |  |  |  | 第 21 页 共 27 页
序号 | 项目编码 | 项目名称 | 项目特征描述 |  | 计量单位 | 工程量 | 金额（元）
[7 empty] | 综合单价 |  | 综合合价 | 其中
暂估价
81 | 030411001012 | 配管JDG20 | 1.名称:配管 2.材质:JDG20 3.配置形式及部位:综合(明敷、暗敷) 4.开沟槽及修复、砖墙开孔、修补、配件管件及安装 5.接线盒安装 6.综合考虑支架制作安装,除锈刷油 7.接地 8.明敷于潮湿场所或埋地敷设的金属导管,应采用管壁厚度不小于2.0mm的钢导管。明敷或暗敷于干燥场所的金属导管宜采用管壁厚度不小于1.5mm 9.综合考虑刷防火漆 10.未尽事项详见图纸、招标文件、工程量清单计价说明、国家相关规范等 |  | m | 14521.24 | 16.27 |  | 236260.57
82 | 030411001013 | 配管JDG25 | 1.名称:配管 2.材质:JDG25 3.配置形式及部位:综合(明敷、暗敷) 4.开沟槽及修复、砖墙开孔、修补、配件管件及安装 5.接线盒安装 6.综合考虑支架制作安装,除锈刷油 7.接地 8.明敷于潮湿场所或埋地敷设的金属导管,应采用管壁厚度不小于2.0mm的钢导管。明敷或暗敷于干燥场所的金属导管宜采用管壁厚度不小于1.5mm 9.综合考虑刷防火漆 10.未尽事项详见图纸、招标文件、工程量清单计价说明、国家相关规范等 |  | m | 100.43 | 20.34 |  | 2042.75
本页小计 | [8 empty] | 238303.32
注：为计取规费等的使用，可在表中增设其中：“定额人工费”。
表—08
分部分项工程和单价措施项目清单与计价表
工程名称：地块十二-地上部分-电气工程（M7-M12） |  |  |  | 标段： |  |  |  | 第 22 页 共 27 页
序号 | 项目编码 | 项目名称 | 项目特征描述 |  | 计量单位 | 工程量 | 金额（元）
[7 empty] | 综合单价 |  | 综合合价 | 其中
暂估价
83 | 030411001014 | 配管 JDG50 | 1.名称:配管 2.材质:JDG50 3.配置形式及部位:综合(明敷、暗敷) 4.开沟槽及修复、砖墙开孔、修补、配件管件及安装 5.接线盒安装 6.综合考虑支架制作安装,除锈刷油 7.接地 8.明敷于潮湿场所或埋地敷设的金属导管,应采用管壁厚度不小于2.0mm的钢导管。明敷或暗敷于干燥场所的金属导管宜采用管壁厚度不小于1.5mm 9.综合考虑刷防火漆 10.未尽事项详见图纸、招标文件、工程量清单计价说明、国家相关规范等 |  | m | 41.75 | 37.55 |  | 1567.71
84 | 030411003007 | 金属桥架CT 100x50*1.2mm | 1.名称:金属桥架 2.规格:CT 100x50 3.接地 4.防火堵洞 5.综合考虑配件安装，盖板、隔板 6.支架制作安装，除锈刷油 7.厚度不小于1.2mm 8.未尽事项详见图纸、招标文件、工程量清单计价说明、国家相关规范等 |  | m | 44.56 | 90.54 |  | 4034.46
85 | 030411003008 | 金属桥架CT 150x100*1.2mm | 1.名称:金属桥架 2.规格:CT 150x100 3.接地 4.防火堵洞 5.综合考虑配件安装，盖板、隔板 6.支架制作安装，除锈刷油 7.厚度不小于1.2mm 8.未尽事项详见图纸、招标文件、工程量清单计价说明、国家相关规范等 |  | m | 598.87 | 105.01 |  | 62887.34
本页小计 | [8 empty] | 68489.51
注：为计取规费等的使用，可在表中增设其中：“定额人工费”。
表—08
分部分项工程和单价措施项目清单与计价表
工程名称：地块十二-地上部分-电气工程（M7-M12） |  |  |  | 标段： |  |  |  | 第 23 页 共 27 页
序号 | 项目编码 | 项目名称 | 项目特征描述 |  | 计量单位 | 工程量 | 金额（元）
[7 empty] | 综合单价 |  | 综合合价 | 其中
暂估价
86 | 030411003009 | 消防桥架 CT100*50 | 1.名称:x消防桥架 2.规格:CT 100x50 3.接地 4.防火堵洞 5.综合考虑配件安装，盖板、隔板 6.支架制作安装，除锈刷油 7.厚度不小于1.2mm 8.未尽事项详见图纸、招标文件、工程量清单计价说明、国家相关规范等 |  | m | 66.23 | 97.53 |  | 6459.41
87 | 030411003010 | 消防桥架CT 150x100*1.2mm | 1.名称:消防桥架 2.规格:CT 150x100 3.接地 4.防火堵洞 5.综合考虑配件安装，盖板、隔板 6.支架制作安装，除锈刷油 7.涂刷防火涂料 8.厚度不小于1.2mm 9.未尽事项详见图纸、招标文件、工程量清单计价说明、国家相关规范等 |  | m | 254.75 | 111.78 |  | 28475.96
88 | 030403006003 | 密集型母线槽CCX-800A/5P | 1.名称:密集型母线槽CCX-800A/5P 2.防护等级按图纸要求综合考虑 3.包括水平弯通、垂直弯通、T接头、变径单元、始终端母线、膨胀接头、软连接等附件安装 4.支吊架制作、安装，除锈、刷油 5.母线槽防护 6.接地 7.未尽事项详见图纸、招标文件、工程量清单计价说明、国家相关规范等 |  | m | 39.8 | 1721.94 |  | 68533.21
本页小计 | [8 empty] | 103468.58
注：为计取规费等的使用，可在表中增设其中：“定额人工费”。
表—08
分部分项工程和单价措施项目清单与计价表
工程名称：地块十二-地上部分-电气工程（M7-M12） |  |  |  | 标段： |  |  |  | 第 24 页 共 27 页
序号 | 项目编码 | 项目名称 | 项目特征描述 |  | 计量单位 | 工程量 | 金额（元）
[7 empty] | 综合单价 |  | 综合合价 | 其中
暂估价
89 | 030403006004 | 密集型母线槽CCX-1000A/5P | 1.名称:密集型母线槽CCX-1000A/5P 2.支架除锈刷油、制作安装 3.防护套管制作安装、防火堵洞、母线槽防护 4.接地 5.防护等级不低于IP54(水平段)、IP40(垂直段) 6.未尽事项详见图纸、技术需求书、招标文件、工程量清单计价说明、国家相关规范等 |  | m | 213.4 | 2159.56 |  | 460850.1
90 | 030403007003 | 母线槽进出分线箱800A | 1.名称:母线槽进出分线箱800A 2.型号:800A/5P 3.规格:800A 4.容量(A):800A 5.未尽事项详见图纸、招标文件、工程量清单计价说明、国家相关规范等 |  | 台 | 12 | 1739.62 |  | 20875.44
91 | 030403007004 | 始端箱、分线箱 | 1.名称:转接箱 2.规格:1000A 3.未尽事项详见图纸、技术需求书、招标文件、工程量清单计价说明、国家相关规范等 |  | 台 | 10 | 2100.77 |  | 21007.7
92 | 030414001001 | 电力系统调试 | 1.型号:送配电装置系统调试 2.电压等级:1kV以下 3.包含高低压电气系统调整试验(含继保值的整定);母线、避雷器、电容器装置调试;瓷瓶耐压、自动开关或断路器调试、隔离开关调试、常规保护装置调试、自动投入装置调试、发电机调试等 4.未尽事项详见图纸、招标文件、工程量清单计价说明、国家相关规范等 |  | 项 | 1 | 59237.58 |  | 59237.58
|  | 防雷系统 | [6 empty] | 518366.93
本页小计 | [8 empty] | 561970.82
注：为计取规费等的使用，可在表中增设其中：“定额人工费”。
表—08
分部分项工程和单价措施项目清单与计价表
工程名称：地块十二-地上部分-电气工程（M7-M12） |  |  |  | 标段： |  |  |  | 第 25 页 共 27 页
序号 | 项目编码 | 项目名称 | 项目特征描述 |  | 计量单位 | 工程量 | 金额（元）
[7 empty] | 综合单价 |  | 综合合价 | 其中
暂估价
93 | 030409006001 | 避雷针 | 1.名称:避雷针 2.材质:∅12热浸镀锌圆钢 3.未尽事项详见图纸、工程量清单计价说明、国家相关规范等 |  | 根 | 120 | 21.95 |  | 2634
94 | 030409005001 | 避雷网 | 1.名称:接闪带 2.天面明装接闪带:φ12镀锌圆钢做接闪带 3.未尽事项详见图纸、工程量清单计价说明、国家相关规范等 |  | m | 2899.19 | 48.98 |  | 142002.33
95 | 030409005002 | 避雷网 | 1.名称:避雷网 2.利用屋顶楼板结构钢筋连接接闪网格，网格钢筋须与接闪带及引下线钢筋连通 3.未尽事项详见图纸、工程量清单计价说明、国家相关规范等 |  | m | 535.39 | 7.97 |  | 4267.06
96 | 030409003001 | 避雷引下线 | 1.名称:避雷引下线 2.安装形式:采用混凝土柱内两根对角线主筋，在地下室底板处与桩基础钢筋焊接连通 3.未尽事项详见图纸、工程量清单计价说明、国家相关规范等 |  | m | 5697.05 | 18.03 |  | 102717.81
97 | 030409004001 | 均压环 | 1.名称:均压环 2.规格:利用建筑物圈梁内结构两根主筋 3.钢铝窗接地 4.跨接 5.45米及以上外墙上的金属栏杆、金属门窗、玻璃幕墙金属构件等较大的金属物直接或通过金属门窗埋铁与防雷装置(均压环或引下线)连接 6.未尽事项详见图纸、招标文件、工程量清单计价说明、国家相关规范等 |  | m | 731.13 | 12.41 |  | 9073.32
本页小计 | [8 empty] | 260694.52
注：为计取规费等的使用，可在表中增设其中：“定额人工费”。
表—08
分部分项工程和单价措施项目清单与计价表
工程名称：地块十二-地上部分-电气工程（M7-M12） |  |  |  | 标段： |  |  |  | 第 26 页 共 27 页
序号 | 项目编码 | 项目名称 | 项目特征描述 |  | 计量单位 | 工程量 | 金额（元）
[7 empty] | 综合单价 |  | 综合合价 | 其中
暂估价
98 | 030409008001 | 总等电位端子箱 | 1.名称:总等电位端子箱 2.总等电位联结线采用BV-1*25mm2穿PC32墙内或地板内暗敷; 3.未尽事项详见图纸、招标文件、工程量清单计价说明、国家相关规范等 |  | 台 | 1 | 450.66 |  | 450.66
99 | 030409008002 | 局部等电位端子箱LEB | 1.名称:局部等电位端子箱 2.含LEB线：LEB线均采用BVR-1*4mm2导线在地面内或墙内穿塑料管暗敷; 3.未尽事项详见图纸、招标文件、工程量清单计价说明、国家相关规范等 |  | 个 | 768 | 205.11 |  | 157524.48
100 | 030409008003 | 接地端子 | 1.名称:接地端子 2.预留接地连接板、电气接地端子、预留充电桩接地端子 3.规格:预埋镀锌钢板-60x6x120(通过柱内主筋与接地装置可靠连接)。 做法见“防雷基础接地示意图”及“预埋室内接地端子板大样图” 4.未尽事项详见图纸、招标文件、工程量清单计价说明、国家相关规范等 |  | 块 | 12 | 56.91 |  | 682.92
101 | 030409008004 | 等电位端子箱、测试板 | 1.名称:接地电阻测试板 2.未尽事项详见图纸、工程量清单计价说明、国家相关规范等 |  | 块 | 402 | 118.85 |  | 47777.7
102 | 030414011001 | 接地装置 | 1.名称:接地装置调试 接地网 2.未尽事项详见图纸、招标文件、工程量清单计价说明、国家相关规范等 |  | 系统 | 1 | 1770.45 |  | 1770.45
103 | 030409008005 | 引下线测试点 | 1.名称:接地板 2.未尽事项详见图纸、招标文件、工程量清单计价说明、国家相关规范等 |  | 块 | 6 | 118.85 |  | 713.1
本页小计 | [8 empty] | 208919.31
注：为计取规费等的使用，可在表中增设其中：“定额人工费”。
表—08
分部分项工程和单价措施项目清单与计价表
工程名称：地块十二-地上部分-电气工程（M7-M12） |  |  |  | 标段： |  |  |  | 第 27 页 共 27 页
序号 | 项目编码 | 项目名称 | 项目特征描述 |  | 计量单位 | 工程量 | 金额（元）
[7 empty] | 综合单价 |  | 综合合价 | 其中
暂估价
104 | 030409002001 | 接地极 | 1.名称:接地极 2.接地预埋扁钢100x100x6，用于风机、水泵、配电间等设备的接地。 3.未尽事项详见图纸、招标文件、工程量清单计价说明、国家相关规范等 |  | 处 | 410 | 118.91 |  | 48753.1
|  | 措施项目 | [6 empty] | 162232.52
105 | 031302007048 | 高层施工增加 |  |  | 项 | 1 | 69454.9 |  | 69454.9
106 | 031301017053 | 脚手架搭拆费 |  |  | 项 | 1 | 92777.62 |  | 92777.62
本页小计 | [8 empty] | 210985.62
合 计 | [8 empty] | 7840813.52
注：为计取规费等的使用，可在表中增设其中：“定额人工费”。
表—08

## 表-11 总价措施项目清单与计价表
总价措施项目清单与计价表
工程名称：地块十二-地上部分-电气工程（M7-M12） | [5 empty] | 标段： |  | 第 1 页 共 2 页
序号 | 项目编码 | 项目名称 | 计算基础 | 费率 (%) | 金额 (元) |  | 调整 费率(%) |  | 调整后 金额(元) | 备注
1 | LSSGCSF00053 | 绿色施工安全防护措施费 | 分部分项人工费+分部分项机具费 | 35.77 | 842916.41 |  |  |  |  | 以分部分项的人工费与施工机具费之和为计算基础，费率35.77%
2 | 031301010053 | 安装与生产同时进行增加费用 | 分部分项人工费 | 0 | [5 empty] | 按人工费的10%计算
3 | 031301011053 | 在有害身体健康环境中施工增加费 | 分部分项人工费 | 0 | [5 empty] | 按人工费的10%计算
4 | TSSGBWZJF053 | 在地下（暗）室、设备及大口径管道内等特殊施工部位进行施工增加费 |  | 30 | [5 empty] | 按该部分人工费的30%计算
5 | 粤031302008053 | 赶工措施费 | 分部分项人工费+分部分项机具费 | 0 | [5 empty] | 赶工措施费=（1-δ）*分部分项（人工费+施工机具费）*0.344 （0.8≤δ＜1 式中：δ=合同工期/定额工期）
6 | 031302002053 | 夜间施工增加费 |  | 20 | [5 empty] | 按其夜间施工项目人工费的20%计算
7 | JTGRSGZJF053 | 交通干扰工程施工增加费 |  | 10 | [5 empty] | 按在市政道路上施工项目人工费的10%计算
8 | 粤031302009053 | 文明工地增加费 | 分部分项人工费+分部分项机具费 | 0 | [5 empty] | 以分部分项的人工费与施工机具费之和为计算基础；市级文明工地1.00%；省级文明工地2.00%
9 | DXGXJCJXF053 | 地下管线交叉降效费 | [7 empty] | 按实际发生或经批准的施工方案计
编制人（造价人员）： | [5 empty] | 复核人（造价工程师）：
表-11
总价措施项目清单与计价表
工程名称：地块十二-地上部分-电气工程（M7-M12） | [5 empty] | 标段： |  | 第 2 页 共 2 页
序号 | 项目编码 | 项目名称 | 计算基础 | 费率 (%) | 金额 (元) |  | 调整 费率(%) |  | 调整后 金额(元) | 备注
算
10 | QTFY00000053 | 其他费用 | [7 empty] | 按实际发生或经批准的施工组织设计方案计算
合 计 |  |  |  |  | 842916.41
编制人（造价人员）： | [5 empty] | 复核人（造价工程师）：
表-11

## 表-12 其他项目清单与计价汇总表
其他项目清单与计价汇总表
工程名称：地块十二-地上部分-电气工程（M7-M12） |  |  | 标段： |  | 第 1 页 共 1 页
序号 | 项目名称 | 金额（元） |  | 结算金额（元） |  | 备注
1 | 暂列金额 | 767858.10 |  |  |  | 明细详见表-12-1
2 | 暂估价
2.1 | 材料暂估价 | — |  |  |  | 明细详见表-12-2
2.2 | 专业工程暂估价 |  |  |  |  | 明细详见表-12-3
3 | 计日工 |  |  |  |  | 明细详见表-12-4
4 | 总承包服务费 |  |  |  |  | 明细详见表-12-5
5 | 预算包干费 | 235648.98
6 | 工程优质费
7 | 概算幅度差
8 | 现场签证费用
9 | 索赔费用
10 | 其他费用
| 合 计 | 1003507.08 |  |  |  | —
注：材料（工程设备）暂估单价进入清单项目综合单价，此处不汇总。
表—12

## 表-13 规费、税金项目清单与计价表
规费、税金项目清单与计价表
工程名称：地块十二-地上部分-电气工程（M7-M12） |  |  | 标段： |  |  | 第 1 页 共 1 页
序号 | 项目名称 | 计算基础 |  | 计算基数 | 计算费率 (%) |  | 金额(元)
1 | 增值税销项税额 | 分部分项合计+措施合计+其他项目 |  | 9687237.01 | 9 |  | 871851.33
合 计 | [6 empty] | 871851.33
编制人（造价人员）： |  |  | 复核人（造价工程师）：
表—13

## 表-04 单位工程招标控制价汇总表
单位工程概算价汇总表
工程名称：地块十二-地上部分-电气工程（M7-M12） |  |  | 标段： | 第 1 页 共 1 页
序号 | 汇总内容 | 金额:(元) |  |  | 其中：暂估价(元)
1 | 分部分项合计 | 7678581.00
1.1 | 配电箱 | 790778.73
1.2 | 电缆 | 332163.66
1.3 | 矿物电缆 | 102255.04
1.4 | 照明灯具 | 906755.06
1.5 | 开关插座 | 609444.27
1.6 | 配管、配线 | 4418817.31
1.7 | 防雷系统 | 518366.93
2 | 措施合计 | 1005148.93
2.1 | 绿色施工安全防护措施费 | 842916.41
2.2 | 其他措施费 | 162232.52
3 | 其他项目 | 1003507.08 |  |  | －
3.1 | 暂列金额 | 767858.10
3.2 | 暂估价
3.3 | 计日工
3.4 | 总承包服务费
3.5 | 预算包干费 | 235648.98
3.6 | 工程优质费
3.7 | 概算幅度差
3.8 | 索赔费用
3.9 | 现场签证费用
3.10 | 其他费用
4 | 税前工程造价 | 9687237.01
5 | 增值税销项税额 | 871851.33 |  |  | －
6 | 总造价 | 10559088.34
招标控制价合计=1+2+3+5 |  | 10,559,088.34 |  |  | 0.00
注：本表适用于单位工程招标控制价或投标报价的汇总，如无单位工程划分，单项工程也使用本表汇总
表—04