## 表-08 分部分项工程和单价措施项目清单与计价表
分部分项工程和单价措施项目清单与计价表
工程名称：地块十二-垃圾站、门楼电气工程 |  |  |  | 标段： |  |  |  | 第 1 页 共 9 页
序号 | 项目编码 | 项目名称 | 项目特征描述 |  | 计量单位 | 工程量 | 金额（元）
[7 empty] | 综合单价 |  | 综合合价 | 其中
暂估价
|  | 垃圾站电气 | [6 empty] | 11415.45
1 | 030404017001 | 配电箱AL-WC | 1.名称:配电箱AL-WC 2.成套配电箱安装，详按图纸系统图 3.箱体接地、单体调试、接线等 4.未尽事项详见图纸、招标文件、工程量清单计价说明、国家相关规范等 |  | 台 | 1 | 3257.93 |  | 3257.93
2 | 030412001001 | 防水防尘灯 | 1.名称:防水防尘灯 2.规格:12W 3.安装方式:吸顶 4.接线盒安装 5.支架制作安装、除锈刷油 6.接地 7.未尽事项详见图纸、招标文件、工程量清单计价说明、国家相关规范等 |  | 套 | 11 | 79.67 |  | 876.37
3 | 030412005001 | T8双管LED灯（防水防尘） | 1.名称:T8双管LED灯 2.规格:2*16W 3.安装方式:吸顶 4.接线盒安装 5.支架制作安装、除锈刷油 6.接地 7.未尽事项详见图纸、招标文件、工程量清单计价说明、国家相关规范等 |  | 套 | 6 | 134.6 |  | 807.6
4 | 030404034001 | 单联单控开关 | 1.名称:单联单控开关 2.规格:10A 3.安装方式:暗装 4.接线盒安装 5.接地 6.未尽事项详见图纸、招标文件、工程量清单计价说明、国家相关规范等 |  | 个 | 3 | 29.36 |  | 88.08
5 | 030404034002 | 双联单控开关 | 1.名称:双联单控开关 2.规格:10A 3.安装方式:暗装 4.接线盒安装 5.接地 6.未尽事项详见图纸、招标文件、工程量清单计价说明、国家相关规范等 |  | 个 | 1 | 31.3 |  | 31.3
本页小计 | [8 empty] | 5061.28
注：为计取规费等的使用，可在表中增设其中：“定额人工费”。
表—08
分部分项工程和单价措施项目清单与计价表
工程名称：地块十二-垃圾站、门楼电气工程 |  |  |  | 标段： |  |  |  | 第 2 页 共 9 页
序号 | 项目编码 | 项目名称 | 项目特征描述 |  | 计量单位 | 工程量 | 金额（元）
[7 empty] | 综合单价 |  | 综合合价 | 其中
暂估价
6 | 030404034003 | 三联单控开关 | 1.名称:三联单控开关 2.规格:10A 3.安装方式:暗装 4.接线盒安装 5.接地 6.未尽事项详见图纸、招标文件、工程量清单计价说明、国家相关规范等 |  | 个 | 2 | 34.57 |  | 69.14
7 | 030404034004 | 控制开关 | 1.名称:控制开关 2.规格:10A 3.安装方式:暗装 4.接线盒安装 5.接地 6.未尽事项详见图纸、招标文件、工程量清单计价说明、国家相关规范等 |  | 个 | 2 | 29.36 |  | 58.72
8 | 030404035001 | 二三极安全型插座 | 1.名称:二三极安全型插座 2.规格:10A 3.安装方式:暗装 4.接线盒安装 5.接地 6.未尽事项详见图纸、招标文件、工程量清单计价说明、国家相关规范等 |  | 个 | 3 | 29.88 |  | 89.64
9 | 030412004001 | 楼层指示标志灯 | 1.名称:楼层指示标志灯 2.规格:1W 3.安装形式:嵌装 4.接线盒安装 5.支架制作安装、除锈刷油 6.接地 7.未尽事项详见图纸、招标文件、工程量清单计价说明、国家相关规范等 |  | 套 | 1 | 130.2 |  | 130.2
10 | 030412004003 | 单面疏散指示灯 | 1.名称:单面疏散指示灯 2.规格:1W 3.安装形式:嵌装 4.接线盒安装 5.支架制作安装、除锈刷油 6.接地 7.未尽事项详见图纸、招标文件、工程量清单计价说明、国家相关规范等 |  | 套 | 1 | 128.65 |  | 128.65
本页小计 | [8 empty] | 476.35
注：为计取规费等的使用，可在表中增设其中：“定额人工费”。
表—08
分部分项工程和单价措施项目清单与计价表
工程名称：地块十二-垃圾站、门楼电气工程 |  |  |  | 标段： |  |  |  | 第 3 页 共 9 页
序号 | 项目编码 | 项目名称 | 项目特征描述 |  | 计量单位 | 工程量 | 金额（元）
[7 empty] | 综合单价 |  | 综合合价 | 其中
暂估价
11 | 030412004004 | 应急照明灯 | 1.名称:应急照明灯 2.规格:LED光源,3W 3.安装方式:壁装 4.接线盒安装 5.支架制作安装、除锈刷油 6.接地 7.未尽事项详见图纸、招标文件、工程量清单计价说明、国家相关规范等 |  | 套 | 3 | 130.36 |  | 391.08
12 | 030412004005 | 安全出口标志灯 | 1.名称:安全出口标志灯 2.规格:1W 3.安装方式:嵌装 4.接线盒安装 5.支架制作安装、除锈刷油 6.接地 7.未尽事项详见图纸、招标文件、工程量清单计价说明、国家相关规范等 |  | 套 | 1 | 111.14 |  | 111.14
13 | 030412001002 | LED吸顶灯(感应节能开关) | 1.名称:LED吸顶灯(感应节能开关) 2.规格:12W 3.安装方式:吸顶 4.接线盒安装 5.支架制作安装、除锈刷油 6.接地 7.未尽事项详见图纸、招标文件、工程量清单计价说明、国家相关规范等 |  | 套 | 2 | 79.67 |  | 159.34
14 | 030412005002 | T8单管LED灯 | 1.名称:T8单管LED灯 2.规格:1*16W 3.安装方式:吸顶/吊装 4.接线盒安装 5.支架制作安装、除锈刷油 6.接地 7.未尽事项详见图纸、招标文件、工程量清单计价说明、国家相关规范等 |  | 套 | 1 | 79.06 |  | 79.06
本页小计 | [8 empty] | 740.62
注：为计取规费等的使用，可在表中增设其中：“定额人工费”。
表—08
分部分项工程和单价措施项目清单与计价表
工程名称：地块十二-垃圾站、门楼电气工程 |  |  |  | 标段： |  |  |  | 第 4 页 共 9 页
序号 | 项目编码 | 项目名称 | 项目特征描述 |  | 计量单位 | 工程量 | 金额（元）
[7 empty] | 综合单价 |  | 综合合价 | 其中
暂估价
15 | 030411001001 | 配管JDG20 | 1.名称:配管 2.材质:JDG20 3.配置形式及部位:综合(明敷、暗敷) 4.开沟槽及修复、砖墙开孔、修补、配件管件及安装 5.接线盒安装 6.综合考虑支架制作安装,除锈刷油 7.接地 8.明敷于潮湿场所或埋地敷设的金属导管,应采用管壁厚度不小于2.0mm的钢导管。明敷或暗敷于干燥场所的金属导管宜采用管壁厚度不小于1.5mm 9.综合考虑刷防火漆 10.未尽事项详见图纸、招标文件、工程量清单计价说明、国家相关规范等 |  | m | 131.2 | 16.27 |  | 2134.62
16 | 030411001002 | 配管JDG25 | 1.名称:配管 2.材质:JDG25 3.配置形式及部位:综合(明敷、暗敷) 4.开沟槽及修复、砖墙开孔、修补、配件管件及安装 5.接线盒安装 6.综合考虑支架制作安装,除锈刷油 7.接地 8.明敷于潮湿场所或埋地敷设的金属导管,应采用管壁厚度不小于2.0mm的钢导管。明敷或暗敷于干燥场所的金属导管宜采用管壁厚度不小于1.5mm 9.综合考虑刷防火漆 10.未尽事项详见图纸、招标文件、工程量清单计价说明、国家相关规范等 |  | m | 42.49 | 20.34 |  | 864.25
本页小计 | [8 empty] | 2998.87
注：为计取规费等的使用，可在表中增设其中：“定额人工费”。
表—08
分部分项工程和单价措施项目清单与计价表
工程名称：地块十二-垃圾站、门楼电气工程 |  |  |  | 标段： |  |  |  | 第 5 页 共 9 页
序号 | 项目编码 | 项目名称 | 项目特征描述 |  | 计量单位 | 工程量 | 金额（元）
[7 empty] | 综合单价 |  | 综合合价 | 其中
暂估价
17 | 030411004004 | 配线WDZC-BYJ-1.0 | 1.名称:配线 2.配线形式:综合考虑 3.型号规格:配线WDZC-BYJ-1.0 4.接地 5.未尽事项详见图纸、招标文件、工程量清单计价说明、国家相关规范等 |  | m | 47.85 | 2.41 |  | 115.32
18 | 030411004001 | 配线WDZ-BYJ-2.5 | 1.名称:配线 2.配线形式:综合考虑 3.型号规格:WDZ-BYJ-2.5 4.接地 5.未尽事项详见图纸、招标文件、工程量清单计价说明、国家相关规范等 |  | m | 353.02 | 3.66 |  | 1292.05
19 | 030411004002 | 配线WDZ-BYJ-4 | 1.名称:配线 2.穿线方式：综合考虑 3.型号规格:WDZ-BYJ-4 4.未尽事项详见图纸、技术需求书、招标文件、工程量清单计价说明、国家相关规范等 |  | m | 114.68 | 4.92 |  | 564.23
20 | 030411004003 | 配线 WDZBN-RYJS-2*2.5 | 1.名称:配线 2.配线形式:综合考虑 3.规格:WDZBN-RYJS-2*2.5 4.接地 5.未尽事项详见图纸、招标文件、工程量清单计价说明、国家相关规范等 |  | m | 22.32 | 7.47 |  | 166.73
|  | 门楼电气 | [6 empty] | 4135.81
21 | 030404017002 | 配电箱S-AL20 | 1.名称:配电箱S-AL20 2.成套配电箱安装，详按图纸系统图 3.箱体接地、单体调试、接线等 4.未尽事项详见图纸、招标文件、工程量清单计价说明、国家相关规范等 |  | 台 | 1 | 3257.93 |  | 3257.93
本页小计 | [8 empty] | 5396.26
注：为计取规费等的使用，可在表中增设其中：“定额人工费”。
表—08
分部分项工程和单价措施项目清单与计价表
工程名称：地块十二-垃圾站、门楼电气工程 |  |  |  | 标段： |  |  |  | 第 6 页 共 9 页
序号 | 项目编码 | 项目名称 | 项目特征描述 |  | 计量单位 | 工程量 | 金额（元）
[7 empty] | 综合单价 |  | 综合合价 | 其中
暂估价
22 | 030412001003 | 防水防尘灯 | 1.名称:防水防尘灯 2.规格:12W 3.安装方式:吸顶 4.接线盒安装 5.支架制作安装、除锈刷油 6.接地 7.未尽事项详见图纸、招标文件、工程量清单计价说明、国家相关规范等 |  | 套 | 1 | 79.67 |  | 79.67
23 | 030412005003 | T8双管LED灯 | 1.名称:T8双管LED灯 2.规格:2*16W 3.安装方式:吸顶 4.接线盒安装 5.支架制作安装、除锈刷油 6.接地 7.未尽事项详见图纸、招标文件、工程量清单计价说明、国家相关规范等 |  | 套 | 1 | 134.6 |  | 134.6
24 | 030404034005 | 单联单控开关 | 1.名称:单联单控开关 2.规格:10A 3.安装方式:暗装 4.接线盒安装 5.接地 6.未尽事项详见图纸、招标文件、工程量清单计价说明、国家相关规范等 |  | 个 | 1 | 29.36 |  | 29.36
25 | 030404034006 | 双联单控开关 | 1.名称:双联单控开关 2.规格:10A 3.安装方式:暗装 4.接线盒安装 5.接地 6.未尽事项详见图纸、招标文件、工程量清单计价说明、国家相关规范等 |  | 个 | 1 | 31.3 |  | 31.3
26 | 030404035002 | 二三极安全型插座 | 1.名称:二三极安全型插座 2.规格:10A 3.安装方式:暗装 4.接线盒安装 5.接地 6.未尽事项详见图纸、招标文件、工程量清单计价说明、国家相关规范等 |  | 个 | 2 | 29.88 |  | 59.76
本页小计 | [8 empty] | 334.69
注：为计取规费等的使用，可在表中增设其中：“定额人工费”。
表—08
分部分项工程和单价措施项目清单与计价表
工程名称：地块十二-垃圾站、门楼电气工程 |  |  |  | 标段： |  |  |  | 第 7 页 共 9 页
序号 | 项目编码 | 项目名称 | 项目特征描述 |  | 计量单位 | 工程量 | 金额（元）
[7 empty] | 综合单价 |  | 综合合价 | 其中
暂估价
27 | 030404035003 | 安全型防水插座 | 1.名称:安全型防水插座 2.规格:250V 10A 3.安装方式:暗装 4.接线盒安装 5.接地 6.未尽事项详见图纸、招标文件、工程量清单计价说明、国家相关规范等 |  | 个 | 1 | 40.49 |  | 40.49
28 | 030411001003 | 配管JDG20 | 1.名称:配管 2.材质:JDG20 3.配置形式及部位:综合(明敷、暗敷) 4.开沟槽及修复、砖墙开孔、修补、配件管件及安装 5.接线盒安装 6.综合考虑支架制作安装,除锈刷油 7.接地 8.明敷于潮湿场所或埋地敷设的金属导管,应采用管壁厚度不小于2.0mm的钢导管。明敷或暗敷于干燥场所的金属导管宜采用管壁厚度不小于1.5mm 9.综合考虑刷防火漆 10.未尽事项详见图纸、招标文件、工程量清单计价说明、国家相关规范等 |  | m | 13.92 | 16.27 |  | 226.48
本页小计 | [8 empty] | 266.97
注：为计取规费等的使用，可在表中增设其中：“定额人工费”。
表—08
分部分项工程和单价措施项目清单与计价表
工程名称：地块十二-垃圾站、门楼电气工程 |  |  |  | 标段： |  |  |  | 第 8 页 共 9 页
序号 | 项目编码 | 项目名称 | 项目特征描述 |  | 计量单位 | 工程量 | 金额（元）
[7 empty] | 综合单价 |  | 综合合价 | 其中
暂估价
29 | 030411001004 | 配管JDG25 | 1.名称:配管 2.材质:JDG25 3.配置形式及部位:综合(明敷、暗敷) 4.开沟槽及修复、砖墙开孔、修补、配件管件及安装 5.接线盒安装 6.综合考虑支架制作安装,除锈刷油 7.接地 8.明敷于潮湿场所或埋地敷设的金属导管,应采用管壁厚度不小于2.0mm的钢导管。明敷或暗敷于干燥场所的金属导管宜采用管壁厚度不小于1.5mm 9.综合考虑刷防火漆 10.未尽事项详见图纸、招标文件、工程量清单计价说明、国家相关规范等 |  | m | 2.93 | 20.34 |  | 59.6
30 | 030411004005 | 配线WDZ-BYJ-2.5 | 1.名称:配线 2.配线形式:综合考虑 3.型号规格:WDZ-BYJ-2.5 4.接地 5.未尽事项详见图纸、招标文件、工程量清单计价说明、国家相关规范等 |  | m | 42.92 | 3.66 |  | 157.09
31 | 030411004006 | 配线WDZ-BYJ-4 | 1.名称:配线 2.穿线方式：综合考虑 3.型号规格:WDZ-BYJ-4 4.未尽事项详见图纸、技术需求书、招标文件、工程量清单计价说明、国家相关规范等 |  | m | 12.1 | 4.92 |  | 59.53
|  | 防雷系统 | [6 empty] | 21085.8
32 | 030409003001 | 避雷引下线 | 1.名称:避雷引下线 2.安装形式:采用混凝土柱内两根对角线主筋，在地下室底板处与桩基础钢筋焊接连通 3.未尽事项详见图纸、招标文件、工程量清单计价说明、国家相关规范等 |  | m | 42.08 | 18.03 |  | 758.7
本页小计 | [8 empty] | 1034.92
注：为计取规费等的使用，可在表中增设其中：“定额人工费”。
表—08
分部分项工程和单价措施项目清单与计价表
工程名称：地块十二-垃圾站、门楼电气工程 |  |  |  | 标段： |  |  |  | 第 9 页 共 9 页
序号 | 项目编码 | 项目名称 | 项目特征描述 |  | 计量单位 | 工程量 | 金额（元）
[7 empty] | 综合单价 |  | 综合合价 | 其中
暂估价
33 | 030409008002 | 局部等电位端子箱LEB | 1.名称:局部等电位端子箱LEB 2.含LEB线：LEB线均采用BVR-1*4mm2导线在地面内或墙内穿塑料管暗敷; 3.未尽事项详见图纸、招标文件、工程量清单计价说明、国家相关规范等 |  | 台 | 4 | 205.11 |  | 820.44
34 | 030409002003 | 接地连接线 | 1.名称:接地连接线 2.材质:镀锌扁钢50*5 3.未尽事项详见图纸、工程量清单计价说明、国家相关规范等 |  | m | 152.13 | 34.07 |  | 5183.07
35 | 030409006001 | 避雷针 | 1.名称:避雷针 2.材质:∅12热浸镀锌圆钢 3.未尽事项详见图纸、工程量清单计价说明、国家相关规范等 |  | 根 | 120 | 21.95 |  | 2634
36 | 030409005001 | 避雷网 | 1.名称:接闪带 2.天面明装接闪带:φ12镀锌圆钢做接闪带 3.未尽事项详见图纸、工程量清单计价说明、国家相关规范等 |  | m | 201.31 | 48.98 |  | 9860.16
37 | 030409005002 | 避雷网 | 1.名称:避雷网 2.利用屋顶楼板结构钢筋连接接闪网格，网格钢筋须与接闪带及引下线钢筋连通 3.未尽事项详见图纸、工程量清单计价说明、国家相关规范等 |  | m | 7.4 | 7.97 |  | 58.98
38 | 030414011001 | 接地装置调试 | 1.名称:接地装置调试 接地网 2.未尽事项详见图纸、招标文件、工程量清单计价说明、国家相关规范等 |  | 系统 | 1 | 1770.45 |  | 1770.45
|  | 措施项目 | [6 empty] | 538.36
39 | 031301017055 | 脚手架搭拆费 |  |  | 项 | 1 | 538.36 |  | 538.36
40 | 031302007050 | 高层施工增加 |  |  | 项 | 1
本页小计 | [8 empty] | 20865.46
合 计 | [8 empty] | 37175.42
注：为计取规费等的使用，可在表中增设其中：“定额人工费”。
表—08

## 表-11 总价措施项目清单与计价表
总价措施项目清单与计价表
工程名称：地块十二-垃圾站、门楼电气工程 | [5 empty] | 标段： |  | 第 1 页 共 2 页
序号 | 项目编码 | 项目名称 | 计算基础 | 费率 (%) | 金额 (元) |  | 调整 费率(%) |  | 调整后 金额(元) | 备注
1 | LSSGCSF00055 | 绿色施工安全防护措施费 | 分部分项人工费+分部分项机具费 | 35.77 | 5211.55 |  |  |  |  | 以分部分项的人工费与施工机具费之和为计算基础，费率35.77%
2 | 031301010055 | 安装与生产同时进行增加费用 | 分部分项人工费 | 0 | [5 empty] | 按人工费的10%计算
3 | 031301011055 | 在有害身体健康环境中施工增加费 | 分部分项人工费 | 0 | [5 empty] | 按人工费的10%计算
4 | TSSGBWZJF055 | 在地下（暗）室、设备及大口径管道内等特殊施工部位进行施工增加费 |  | 30 | [5 empty] | 按该部分人工费的30%计算
5 | 粤031302008055 | 赶工措施费 | 分部分项人工费+分部分项机具费 | 0 | [5 empty] | 赶工措施费=（1-δ）*分部分项（人工费+施工机具费）*0.344 （0.8≤δ＜1 式中：δ=合同工期/定额工期）
6 | 031302002055 | 夜间施工增加费 |  | 20 | [5 empty] | 按其夜间施工项目人工费的20%计算
7 | JTGRSGZJF055 | 交通干扰工程施工增加费 |  | 10 | [5 empty] | 按在市政道路上施工项目人工费的10%计算
8 | 粤031302009055 | 文明工地增加费 | 分部分项人工费+分部分项机具费 | 0 | [5 empty] | 以分部分项的人工费与施工机具费之和为计算基础；市级文明工地1.00%；省级文明工地2.00%
9 | DXGXJCJXF055 | 地下管线交叉降效费 | [7 empty] | 按实际发生或经批准的施工方案计
编制人（造价人员）： | [5 empty] | 复核人（造价工程师）：
表-11
总价措施项目清单与计价表
工程名称：地块十二-垃圾站、门楼电气工程 | [5 empty] | 标段： |  | 第 2 页 共 2 页
序号 | 项目编码 | 项目名称 | 计算基础 | 费率 (%) | 金额 (元) |  | 调整 费率(%) |  | 调整后 金额(元) | 备注
算
10 | QTFY00000055 | 其他费用 | [7 empty] | 按实际发生或经批准的施工组织设计方案计算
合 计 |  |  |  |  | 5211.55
编制人（造价人员）： | [5 empty] | 复核人（造价工程师）：
表-11

## 表-12 其他项目清单与计价汇总表
其他项目清单与计价汇总表
工程名称：地块十二-垃圾站、门楼电气工程 |  |  | 标段： |  | 第 1 页 共 1 页
序号 | 项目名称 | 金额（元） |  | 结算金额（元） |  | 备注
1 | 暂列金额 | 3663.71 |  |  |  | 明细详见表-12-1
2 | 暂估价
2.1 | 材料暂估价 | — |  |  |  | 明细详见表-12-2
2.2 | 专业工程暂估价 |  |  |  |  | 明细详见表-12-3
3 | 计日工 |  |  |  |  | 明细详见表-12-4
4 | 总承包服务费 |  |  |  |  | 明细详见表-12-5
5 | 预算包干费 | 1456.96
6 | 工程优质费
7 | 概算幅度差
8 | 现场签证费用
9 | 索赔费用
10 | 其他费用
| 合 计 | 5120.67 |  |  |  | —
注：材料（工程设备）暂估单价进入清单项目综合单价，此处不汇总。
表—12

## 表-13 规费、税金项目清单与计价表
规费、税金项目清单与计价表
工程名称：地块十二-垃圾站、门楼电气工程 |  |  | 标段： |  |  | 第 1 页 共 1 页
序号 | 项目名称 | 计算基础 |  | 计算基数 | 计算费率 (%) |  | 金额(元)
1 | 增值税销项税额 | 分部分项合计+措施合计+其他项目 |  | 47507.64 | 9 |  | 4275.69
合 计 | [6 empty] | 4275.69
编制人（造价人员）： |  |  | 复核人（造价工程师）：
表—13

## 表-04 单位工程招标控制价汇总表
单位工程概算价汇总表
工程名称：地块十二-垃圾站、门楼电气工程 |  |  | 标段： | 第 1 页 共 1 页
序号 | 汇总内容 | 金额:(元) |  |  | 其中：暂估价(元)
1 | 分部分项合计 | 36637.06
1.1 | 垃圾站电气 | 11415.45
1.2 | 门楼电气 | 4135.81
1.3 | 防雷系统 | 21085.80
2 | 措施合计 | 5749.91
2.1 | 绿色施工安全防护措施费 | 5211.55
2.2 | 其他措施费 | 538.36
3 | 其他项目 | 5120.67 |  |  | －
3.1 | 暂列金额 | 3663.71
3.2 | 暂估价
3.3 | 计日工
3.4 | 总承包服务费
3.5 | 预算包干费 | 1456.96
3.6 | 工程优质费
3.7 | 概算幅度差
3.8 | 索赔费用
3.9 | 现场签证费用
3.10 | 其他费用
4 | 税前工程造价 | 47507.64
5 | 增值税销项税额 | 4275.69 |  |  | －
6 | 总造价 | 51783.33
招标控制价合计=1+2+3+5 |  | 51,783.33 |  |  | 0.00
注：本表适用于单位工程招标控制价或投标报价的汇总，如无单位工程划分，单项工程也使用本表汇总
表—04