## 表-04 单位工程招标控制价汇总表
单位工程招标控制价汇总表
工程名称：地块十二（M1~M6)-钢结构 |  |  | 标段： | 第 1 页 共 1 页
序号 | 汇总内容 | 金额:(元) |  |  | 其中：暂估价(元)
1 | 分部分项合计 | 58390776.14
1.1 | 金属结构工程 | 58390776.14
2 | 措施合计 | 1335675.51
2.1 | 绿色施工安全防护措施费 | 1335675.51
2.2 | 其他措施费
3 | 其他项目 | 6331168.59 |  |  | －
3.1 | 暂列金额 | 5839077.61
3.2 | 暂估价
3.3 | 计日工
3.4 | 总承包服务费
3.5 | 预算包干费 | 492090.98
3.6 | 工程优质费
3.7 | 概算幅度差
3.8 | 索赔费用
3.9 | 现场签证费用
3.10 | 其他费用
4 | 税前工程造价 | 66057620.24
5 | 增值税销项税额 | 5945185.82 |  |  | －
6 | 总造价 | 72002806.06
招标控制价合计=1+2+3+5 |  | 72,002,806.06 |  |  | 0.00
注：本表适用于单位工程招标控制价或投标报价的汇总，如无单位工程划分，单项工程也使用本表汇总
表—04

## 表-08 分部分项工程和单价措施项目清单与计价表
分部分项工程和单价措施项目清单与计价表
工程名称：地块十二（M1~M6)-钢结构 |  |  |  | 标段： |  |  |  | 第 1 页 共 4 页
序号 | 项目编码 | 项目名称 | 项目特征描述 |  | 计量单位 | 工程量 | 金额（元）
[7 empty] | 综合单价 |  | 综合合价 | 其中
暂估价
|  | 金属结构工程 | [6 empty] | 58390776.14
1 | 010605001001 | 钢板楼板 | 1.钢材品种、规格:TD2-70 2.钢板厚度:0.5厚镀锌板 3.钢筋规格:上弦钢筋8，下弦钢筋8，腹杆钢筋4.0 4.其他:底模板屈服强度不低于260N/mm²，镀锌层两面总计不小于120g/mm² 5.综合考虑超高降效费等一切增加费用 5.综合考虑洞口开洞及封边 6.其他:未尽事项详见图纸、招标文件、工程量清单计价说明、国家相关规范等 |  | m2 | 21485.95 | 153.2 |  | 3291647.54
2 | 010605001002 | 钢板楼板 | 1.钢材品种、规格:TD3-90 2.钢板厚度:0.5厚镀锌板 3.钢筋规格:上弦钢筋10，下弦钢筋8，腹杆钢筋4.5 4.其他:底模板屈服强度不低于260N/mm²，镀锌层两面总计不小于120g/mm² 5.综合考虑超高降效费等一切增加费用 5.综合考虑洞口开洞及封边 6.其他:未尽事项详见图纸、招标文件、工程量清单计价说明、国家相关规范等 |  | m2 | 16576.86 | 165.15 |  | 2737668.43
3 | 010605001003 | 钢板楼板 | 1.钢材品种、规格:TD4-100 2.钢板厚度:0.5厚镀锌板 3.钢筋规格:上弦钢筋10，下弦钢筋10，腹杆钢筋5.0 4.其他:底模板屈服强度不低于260N/mm²，镀锌层两面总计不小于120g/mm² 5.综合考虑超高降效费等一切增加费用 5.综合考虑洞口开洞及封边 6.其他:未尽事项详见图纸、招标文件、工程量清单计价说明、国家相关规范等 |  | m2 | 7720.42 | 176.42 |  | 1362036.5
本页小计 | [8 empty] | 7391352.47
注：为计取规费等的使用，可在表中增设其中：“定额人工费”。
表—08
分部分项工程和单价措施项目清单与计价表
工程名称：地块十二（M1~M6)-钢结构 |  |  |  | 标段： |  |  |  | 第 2 页 共 4 页
序号 | 项目编码 | 项目名称 | 项目特征描述 |  | 计量单位 | 工程量 | 金额（元）
[7 empty] | 综合单价 |  | 综合合价 | 其中
暂估价
4 | 010605001004 | 钢板楼板 | 1.钢材品种、规格:TD4-120 2.钢板厚度:0.5厚镀锌板 3.钢筋规格:上弦钢筋10，下弦钢筋10，腹杆钢筋5.0 4.其他:底模板屈服强度不低于260N/mm²，镀锌层两面总计不小于120g/mm² 5.综合考虑超高降效费等一切增加费用 5.综合考虑洞口开洞及封边 6.其他:未尽事项详见图纸、招标文件、工程量清单计价说明、国家相关规范等 |  | m2 | 3818.45 | 183.62 |  | 701143.79
5 | 010603002001 | 钢柱 | 1.钢材品种、规格:Q355B，具体详见图纸要求 2.单根柱重量:按图示尺寸包括连接件，综合考虑 3.包括构件场内外运输、放线、卸料、检验、划线、构件拼装、加固、翻身就位、绑扎吊装、校正、螺栓固定、焊接固定、灌注胶粘剂、补漆、钢结构与混凝土面凿毛、清理等 4.综合考虑超高降效费等一切增加费用 5.探伤要求:射线探伤 6.油漆品种、刷漆遍数:综合考虑除锈、防锈、防腐 7.其他:未尽事项详见图纸、招标文件、工程量清单计价说明、国家相关规范等 |  | t | 2273.28 | 11361.4 |  | 25827643.39
本页小计 | [8 empty] | 26528787.18
注：为计取规费等的使用，可在表中增设其中：“定额人工费”。
表—08
分部分项工程和单价措施项目清单与计价表
工程名称：地块十二（M1~M6)-钢结构 |  |  |  | 标段： |  |  |  | 第 3 页 共 4 页
序号 | 项目编码 | 项目名称 | 项目特征描述 |  | 计量单位 | 工程量 | 金额（元）
[7 empty] | 综合单价 |  | 综合合价 | 其中
暂估价
6 | 010604001001 | 钢梁 | 1.钢材品种、规格:Q355B，具体详见图纸要求 2.单根梁重量:按图示尺寸包括连接件，综合考虑 3.安装高度:综合考虑 4.包括构件场内外运输、放线、卸料、检验、划线、构件拼装、加固、翻身就位、绑扎吊装、校正、螺栓固定、焊接固定、灌注胶粘剂、补漆、钢结构与混凝土面凿毛、清理等 5.综合考虑超高降效费等一切增加费用 6.探伤要求:射线探伤 7.油漆品种、刷漆遍数:综合考虑除锈、防锈、防腐 8.其他:未尽事项详见图纸、招标文件、工程量清单计价说明、国家相关规范等 |  | t | 2004.07 | 10584.22 |  | 21211517.78
7 | 010606013001 | 零星钢构件 | 1.钢材品种、规格:Q355B，具体详见图纸要求 2.重量:按图示尺寸包括连接件，综合考虑 3.包括构件场内外运输、放线、卸料、检验、划线、构件拼装、加固、翻身就位、绑扎吊装、校正、螺栓固定、焊接固定、灌注胶粘剂、补漆、钢结构与混凝土面凿毛、清理等 4.综合考虑超高降效费等一切增加费用 5.探伤要求:射线探伤 6.油漆品种、刷漆遍数:综合考虑除锈、防锈、防腐 7.其他:未尽事项详见图纸、招标文件、工程量清单计价说明、国家相关规范等 |  | t | 18 | 11621.55 |  | 209187.9
8 | 020509025001 | 螺栓 | 1.螺栓种类:扭剪型高强螺栓 2.螺栓品种、规格：综合考虑 3.螺栓长度:综合考虑 |  | 根 | 64838 | 20.03 |  | 1298705.14
本页小计 | [8 empty] | 22719410.82
注：为计取规费等的使用，可在表中增设其中：“定额人工费”。
表—08
分部分项工程和单价措施项目清单与计价表
工程名称：地块十二（M1~M6)-钢结构 |  |  |  | 标段： |  |  |  | 第 4 页 共 4 页
序号 | 项目编码 | 项目名称 | 项目特征描述 |  | 计量单位 | 工程量 | 金额（元）
[7 empty] | 综合单价 |  | 综合合价 | 其中
暂估价
9 | 020509025002 | 栓钉 | 1.螺栓种类:栓钉 2.螺栓品种、规格:圆柱头焊钉 型号综合考虑 3.螺栓长度:综合考虑 |  | 根 | 250533 | 6.99 |  | 1751225.67
措施项目
本页小计 | [8 empty] | 1751225.67
合 计 | [8 empty] | 58390776.14
注：为计取规费等的使用，可在表中增设其中：“定额人工费”。
表—08

## 表-11 总价措施项目清单与计价表
总价措施项目清单与计价表
工程名称：地块十二（M1~M6)-钢结构 | [5 empty] | 标段： |  | 第 1 页 共 1 页
序号 | 项目编码 | 项目名称 | 计算基础 | 费率 (%) | 金额 (元) |  | 调整 费率(%) |  | 调整后 金额(元) | 备注
1 | LSSGCSF00007 | 绿色施工安全防护措施费 | 分部分项人工费+分部分项机具费 | 19 | 1335675.51 |  |  |  |  | 以分部分项的人工费与施工机具费之和为计算基础，费率19%
2 | WMGDZJF00007 | 文明工地增加费 | 分部分项人工费+分部分项机具费 | 0 | [5 empty] | 以分部分项的人工费与施工机具费之和为计算基础，市级文明工地为1.20%；省级文明工地为2.10%
3 | 011707002007 | 夜间施工增加费 |  | 20 | [5 empty] | 以夜间施工项目人工费的20%计算
4 | GGCSF0000007 | 赶工措施费 | 分部分项人工费+分部分项机具费 | 0 | [5 empty] | 赶工措施费=（1-δ）*分部分项的（人工费+施工机具费）*0.3 （0.8≤δ＜1 式中：δ=合同工期/定额工期）
5 | QTFY00000008 | 其他费用 | [7 empty] | 按经批准的专项施工组织方案计算
合 计 |  |  |  |  | 1335675.51
编制人（造价人员）： | [5 empty] | 复核人（造价工程师）：
表-11

## 表-12 其他项目清单与计价汇总表
其他项目清单与计价汇总表
工程名称：地块十二（M1~M6)-钢结构 |  |  | 标段： |  | 第 1 页 共 1 页
序号 | 项目名称 | 金额（元） |  | 结算金额（元） |  | 备注
1 | 暂列金额 | 5839077.61 |  |  |  | 明细详见表-12-1
2 | 暂估价
2.1 | 材料暂估价 | — |  |  |  | 明细详见表-12-2
2.2 | 专业工程暂估价 |  |  |  |  | 明细详见表-12-3
3 | 计日工 |  |  |  |  | 明细详见表-12-4
4 | 总承包服务费 |  |  |  |  | 明细详见表-12-5
5 | 预算包干费 | 492090.98
6 | 工程优质费
7 | 概算幅度差
8 | 现场签证费用
9 | 索赔费用
10 | 其他费用
| 合 计 | 6331168.59 |  |  |  | —
注：材料（工程设备）暂估单价进入清单项目综合单价，此处不汇总。
表—12

## 表-13 规费、税金项目清单与计价表
规费、税金项目清单与计价表
工程名称：地块十二（M1~M6)-钢结构 |  |  | 标段： |  |  | 第 1 页 共 1 页
序号 | 项目名称 | 计算基础 |  | 计算基数 | 计算费率 (%) |  | 金额(元)
1 | 增值税销项税额 | 分部分项合计+措施合计+其他项目 |  | 66057620.24 | 9 |  | 5945185.82
合 计 | [6 empty] | 5945185.82
编制人（造价人员）： |  |  | 复核人（造价工程师）：
表—13