## 表-04 单位工程招标控制价汇总表
单位工程招标控制价汇总表
工程名称：地块十二-地下室人防给排水工程 |  |  | 标段： | 第 1 页 共 1 页
序号 | 汇总内容 | 金额:(元) |  |  | 其中：暂估价(元)
1 | 分部分项合计 | 389247.51
1.1 | 人防给排水工程 | 389247.51
2 | 措施合计 | 40967.08
2.1 | 绿色施工安全防护措施费 | 21436.50
2.2 | 其他措施费 | 19530.58
3 | 其他项目 | 44917.62 |  |  | －
3.1 | 暂列金额 | 38924.75
3.2 | 暂估价
3.3 | 计日工
3.4 | 总承包服务费
3.5 | 预算包干费 | 5992.87
3.6 | 工程优质费
3.7 | 概算幅度差
3.8 | 索赔费用
3.9 | 现场签证费用
3.10 | 其他费用
4 | 税前工程造价 | 475132.21
5 | 增值税销项税额 | 42761.90 |  |  | －
6 | 总造价 | 517894.11
招标控制价合计=1+2+3+5 |  | 517,894.11 |  |  | 0.00
注：本表适用于单位工程招标控制价或投标报价的汇总，如无单位工程划分，单项工程也使用本表汇总
表—04

## 表-08 分部分项工程和单价措施项目清单与计价表
分部分项工程和单价措施项目清单与计价表
工程名称：地块十二-地下室人防给排水工程 |  |  |  | 标段： |  |  |  | 第 1 页 共 5 页
序号 | 项目编码 | 项目名称 | 项目特征描述 |  | 计量单位 | 工程量 | 金额（元）
[7 empty] | 综合单价 |  | 综合合价 | 其中
暂估价
|  | 人防给排水工程 | [6 empty] | 389247.51
1 | 030109011008 | 潜 污 泵 | 1.名称:潜污泵 50XWQ10-15-2.2 型 2.规格: P=2.2kw H=15m Q=10m³/h 3.本体安装，控制柜安装 4.控制柜接线 5.单体调试 6.其他:包含与水泵之间的连接管件制作安装 7.未尽事项详见图纸、工程量清单计价说明、国家相关规范等 |  | 台 | 30 | 3890.15 |  | 116704.5
2 | 030901001070 | 钢塑复合管 | 1.安装部位:室内 2.材质、规格:钢塑复合管 DN50，工作压力1.2MPa 3.连接形式:螺纹连接，管道及附件安装 4.压力试验及冲洗设计要求:管道强度试验、冲洗和严密性试验 5.管道标识设计要求:红色 6.管道刷油，支架制作安装及刷油 7.未尽事项详见图纸、工程量清单计价说明、国家相关规范等 |  | m | 168.48 | 192.42 |  | 32418.92
3 | 030901001076 | 钢塑复合管 | 1.安装部位:室内 2.材质、规格:钢塑复合管 DN40，工作压力1.2MPa 3.连接形式:螺纹连接，管道及附件安装 4.压力试验及冲洗设计要求:管道强度试验、冲洗和严密性试验 5.管道标识设计要求:红色 6.管道刷油，支架制作安装及刷油 7.未尽事项详见图纸、工程量清单计价说明、国家相关规范等 |  | m | 32.3 | 94.92 |  | 3065.92
本页小计 | [8 empty] | 152189.34
注：为计取规费等的使用，可在表中增设其中：“定额人工费”。
表—08
分部分项工程和单价措施项目清单与计价表
工程名称：地块十二-地下室人防给排水工程 |  |  |  | 标段： |  |  |  | 第 2 页 共 5 页
序号 | 项目编码 | 项目名称 | 项目特征描述 |  | 计量单位 | 工程量 | 金额（元）
[7 empty] | 综合单价 |  | 综合合价 | 其中
暂估价
4 | 030901001072 | 钢塑复合管 | 1.安装部位:室内 2.材质、规格:钢塑复合管 DN32，工作压力2.0MPa 3.连接形式:螺纹连接，管道及附件安装 4.压力试验及冲洗设计要求:管道强度试验、冲洗和严密性试验 5.管道标识设计要求:红色 6.管道刷油，支架制作安装及刷油 7.未尽事项详见图纸、工程量清单计价说明、国家相关规范等 |  | m | 118.49 | 215.37 |  | 25519.19
5 | 030901001073 | 钢塑复合管 | 1.安装部位:室内 2.材质、规格:钢塑复合管 DN25，工作压力2.0MPa 3.连接形式:丝扣连接，管道及附件安装 4.压力试验及冲洗设计要求:管道强度试验、冲洗和严密性试验 5.管道标识设计要求:红色 6.管道刷油，支架制作安装及刷油 7.未尽事项详见图纸、工程量清单计价说明、国家相关规范等 |  | m | 371.1 | 228.43 |  | 84770.37
6 | 030901001074 | 钢塑复合管 | 1.安装部位:室内 2.材质、规格:钢塑复合管 DN20，工作压力2.0MPa 3.连接形式:丝扣连接，管道及附件安装 4.压力试验及冲洗设计要求:管道强度试验、冲洗和严密性试验 5.管道标识设计要求:红色 6.管道刷油，支架制作安装及刷油 7.未尽事项详见图纸、工程量清单计价说明、国家相关规范等 |  | m | 91.9 | 215.94 |  | 19844.89
本页小计 | [8 empty] | 130134.45
注：为计取规费等的使用，可在表中增设其中：“定额人工费”。
表—08
分部分项工程和单价措施项目清单与计价表
工程名称：地块十二-地下室人防给排水工程 |  |  |  | 标段： |  |  |  | 第 3 页 共 5 页
序号 | 项目编码 | 项目名称 | 项目特征描述 |  | 计量单位 | 工程量 | 金额（元）
[7 empty] | 综合单价 |  | 综合合价 | 其中
暂估价
7 | 030901001075 | 钢塑复合管 | 1.安装部位:室内 2.材质、规格:钢塑复合管 DN15，工作压力2.0MPa 3.连接形式:丝扣连接，管道及附件安装 4.压力试验及冲洗设计要求:管道强度试验、冲洗和严密性试验 5.管道标识设计要求:红色 6.管道刷油，支架制作安装及刷油 7.未尽事项详见图纸、工程量清单计价说明、国家相关规范等 |  | m | 91.77 | 255.92 |  | 23485.78
8 | 031004014037 | 防爆地漏 | 1.类型:防爆地漏 2.规格、压力等级:DN80 4.连接形式:满足规范及设计图纸要求 5.未尽事项详见图纸、工程量清单计价说明、国家相关规范等 |  | 个 | 48 | 127.23 |  | 6107.04
9 | 031004014038 | 普通地漏 | 1.类型:普通地漏 2.规格、压力等级:DN80 4.连接形式:满足规范及设计图纸要求 5.未尽事项详见图纸、工程量清单计价说明、国家相关规范等 |  | 个 | 37 | 77.42 |  | 2864.54
10 | 031004014039 | 清扫口 | 1.类型:清扫口 2.规格、压力等级:DN80 4.连接形式:满足规范及设计图纸要求 5.未尽事项详见图纸、工程量清单计价说明、国家相关规范等 |  | 个 | 37 | 95.59 |  | 3536.83
本页小计 | [8 empty] | 35994.19
注：为计取规费等的使用，可在表中增设其中：“定额人工费”。
表—08
分部分项工程和单价措施项目清单与计价表
工程名称：地块十二-地下室人防给排水工程 |  |  |  | 标段： |  |  |  | 第 4 页 共 5 页
序号 | 项目编码 | 项目名称 | 项目特征描述 |  | 计量单位 | 工程量 | 金额（元）
[7 empty] | 综合单价 |  | 综合合价 | 其中
暂估价
11 | 031004003002 | 洗脸盆 | 1.类型：洗脸盆 2.材质:陶瓷制品 3.组装形式:冷热水 4.附件名称、数量:角阀、感应（开关）器及接线、水龙头、排水附件、托架、管件、存水弯、下水口、软管及其他配件 5.其他:未尽事项详见图纸、招标文件、工程量清单计价说明、国家相关规范等 |  | 组 | 20 | 590.61 |  | 11812.2
12 | 031004006001 | 蹲便器 | 1、类型:蹲式大便器 2、材质:陶瓷 3、包含：本体及附件安装、冲洗阀安装、软管及角阀安装、存水弯安装等 4、未尽事项详见图纸、工程量清单计价说明、国家相关规范等 |  | 组 | 15 | 311.15 |  | 4667.25
13 | 031004006002 | 小便器 | 1、类型:蹲式大便器 2、材质:陶瓷 3、包含：本体及附件安装、冲洗阀安装、软管及角阀安装、存水弯安装等 4、未尽事项详见图纸、工程量清单计价说明、国家相关规范等 |  | 组 | 3 | 318.46 |  | 955.38
14 | 031001001001 | 热镀锌钢管 | 1.安装部位:室内 2.介质:排水 3.材质、规格:热镀锌钢管 DN80 4.连接形式:丝扣连接 5.管道、附件、消能装置安装 6.支架制作与安装，支架刷油，管码，管卡 7.除锈、刷油漆要求：详见图纸设计说明 8.未尽事项详见图纸、工程量清单计价说明、国家相关规范等 |  | m | 495.51 | 101.6 |  | 50343.82
本页小计 | [8 empty] | 67778.65
注：为计取规费等的使用，可在表中增设其中：“定额人工费”。
表—08
分部分项工程和单价措施项目清单与计价表
工程名称：地块十二-地下室人防给排水工程 |  |  |  | 标段： |  |  |  | 第 5 页 共 5 页
序号 | 项目编码 | 项目名称 | 项目特征描述 |  | 计量单位 | 工程量 | 金额（元）
[7 empty] | 综合单价 |  | 综合合价 | 其中
暂估价
15 | 030807001001 | 不锈钢截止阀 DN25 | 1.类型:截止阀 2.材质:不锈钢 3.规格、压力等级:DN25 4.连接形式:螺纹连接 5.其他:未尽事项详见图纸、招标文件、工程量清单计价说明、国家相关规范等 |  | 个 | 16 | 80.21 |  | 1283.36
16 | 031004014040 | 水龙头 | 1.类型:冲洗水嘴 2.规格:DN25 3.连接形式:满足规范及设计图纸要求，带真空破坏器 4.未尽事项详见图纸、工程量清单计价说明、国家相关规范等 |  | 个 | 16 | 87.25 |  | 1396
17 | 031002003001 | 套管 | 1.名称、类型:套管（人防给排水） 2.规格、材质:按图纸要求综合考虑密闭套管等 3.穿越部位综合考虑套管、柔性连接及包含开洞、堵洞、防火堵洞、修复、防护挡板、填料等 4.其他:未尽事项详见图纸、招标文件、工程量清单计价说明、国家相关规范等 |  | 项 | 1 | 471.52 |  | 471.52
|  | 措施项目 | [6 empty] | 2531.28
18 | 031302007043 | 高层施工增加 |  |  | 项 | 1
19 | 031301017043 | 脚手架搭拆费 |  |  | 项 | 1 | 2531.28 |  | 2531.28
本页小计 | [8 empty] | 5682.16
合 计 | [8 empty] | 391778.79
注：为计取规费等的使用，可在表中增设其中：“定额人工费”。
表—08

## 表-11 总价措施项目清单与计价表
总价措施项目清单与计价表
工程名称：地块十二-地下室人防给排水工程 | [5 empty] | 标段： |  | 第 1 页 共 2 页
序号 | 项目编码 | 项目名称 | 计算基础 | 费率 (%) | 金额 (元) |  | 调整 费率(%) |  | 调整后 金额(元) | 备注
1 | LSSGCSF00043 | 绿色施工安全防护措施费 | 分部分项人工费+分部分项机械费 | 35.77 | 21436.5 |  |  |  |  | 以分部分项的人工费与施工机具费之和为计算基础，费率35.77%
2 | 031301010043 | 安装与生产同时进行增加费用 | 分部分项人工费 | 0 | [5 empty] | 按人工费的10%计算
3 | 031301011043 | 在有害身体健康环境中施工增加费 | 分部分项人工费 | 0 | [5 empty] | 按人工费的10%计算
4 | TSSGBWZJF043 | 在地下（暗）室、设备及大口径管道内等特殊施工部位进行施工增加费 | 分部分项人工费 | 30 | 16999.3 |  |  |  |  | 按该部分人工费的30%计算
5 | 粤031302008043 | 赶工措施费 | 分部分项人工费+分部分项机械费 | 0 | [5 empty] | 赶工措施费=（1-δ）*分部分项（人工费+施工机具费）*0.344 （0.8≤δ＜1 式中：δ=合同工期/定额工期）
6 | 031302002043 | 夜间施工增加费 |  | 20 | [5 empty] | 按其夜间施工项目人工费的20%计算
7 | JTGRSGZJF043 | 交通干扰工程施工增加费 |  | 10 | [5 empty] | 按在市政道路上施工项目人工费的10%计算
8 | 粤031302009043 | 文明工地增加费 | 分部分项人工费+分部分项机械费 | 0 | [5 empty] | 以分部分项的人工费与施工机具费之和为计算基础；市级文明工地1.00%；省级文明工地2.00%
9 | DXGXJCJXF043 | 地下管线交叉降效费 | [7 empty] | 按实际发生或经批准的施工方案计
编制人（造价人员）： | [5 empty] | 复核人（造价工程师）：
表-11
总价措施项目清单与计价表
工程名称：地块十二-地下室人防给排水工程 | [5 empty] | 标段： |  | 第 2 页 共 2 页
序号 | 项目编码 | 项目名称 | 计算基础 | 费率 (%) | 金额 (元) |  | 调整 费率(%) |  | 调整后 金额(元) | 备注
算
10 | QTFY00000043 | 其他费用 | [7 empty] | 按实际发生或经批准的施工组织设计方案计算
合 计 |  |  |  |  | 38435.8
编制人（造价人员）： | [5 empty] | 复核人（造价工程师）：
表-11

## 表-12 其他项目清单与计价汇总表
其他项目清单与计价汇总表
工程名称：地块十二-地下室人防给排水工程 |  |  | 标段： |  | 第 1 页 共 1 页
序号 | 项目名称 | 金额（元） |  | 结算金额（元） |  | 备注
1 | 暂列金额 | 38924.75 |  |  |  | 明细详见表-12-1
2 | 暂估价
2.1 | 材料暂估价 | — |  |  |  | 明细详见表-12-2
2.2 | 专业工程暂估价 |  |  |  |  | 明细详见表-12-3
3 | 计日工 |  |  |  |  | 明细详见表-12-4
4 | 总承包服务费 |  |  |  |  | 明细详见表-12-5
5 | 预算包干费 | 5992.87
6 | 工程优质费
7 | 概算幅度差
8 | 现场签证费用
9 | 索赔费用
10 | 其他费用
| 合 计 | 44917.62 |  |  |  | —
注：材料（工程设备）暂估单价进入清单项目综合单价，此处不汇总。
表—12

## 表-13 规费、税金项目清单与计价表
规费、税金项目清单与计价表
工程名称：地块十二-地下室人防给排水工程 |  |  | 标段： |  |  | 第 1 页 共 1 页
序号 | 项目名称 | 计算基础 |  | 计算基数 | 计算费率 (%) |  | 金额(元)
1 | 增值税销项税额 | 分部分项合计+措施合计+其他项目 |  | 475132.21 | 9 |  | 42761.9
合 计 | [6 empty] | 42761.9
编制人（造价人员）： |  |  | 复核人（造价工程师）：
表—13