## 表-04 单位工程招标控制价汇总表
单位工程招标控制价汇总表
工程名称：地块十二-地下室人防门工程 |  |  | 标段： | 第 1 页 共 1 页
序号 | 汇总内容 | 金额:(元) |  |  | 其中：暂估价(元)
1 | 分部分项合计 | 1570916.60
1.1 | 地块十二人防门 | 1570916.60
2 | 措施合计
2.1 | 绿色施工安全防护措施费
2.2 | 其他措施费
3 | 其他项目 | 157091.66 |  |  | －
3.1 | 暂列金额 | 157091.66
3.2 | 暂估价
3.3 | 计日工
3.4 | 总承包服务费
3.5 | 预算包干费
3.6 | 工程优质费
3.7 | 概算幅度差
3.8 | 索赔费用
3.9 | 现场签证费用
3.10 | 其他费用
4 | 税前工程造价 | 1728008.26
5 | 增值税销项税额 | 155520.74 |  |  | －
6 | 总造价 | 1883529.00
招标控制价合计=1+2+3+5 |  | 1,883,529.00 |  |  | 0.00
注：本表适用于单位工程招标控制价或投标报价的汇总，如无单位工程划分，单项工程也使用本表汇总
表—04

## 表-08 分部分项工程和单价措施项目清单与计价表
分部分项工程和单价措施项目清单与计价表
工程名称：地块十二-地下室人防门工程 |  |  |  | 标段： |  |  |  | 第 1 页 共 8 页
序号 | 项目编码 | 项目名称 | 项目特征描述 |  | 计量单位 | 工程量 | 金额（元）
[7 empty] | 综合单价 |  | 综合合价 | 其中
暂估价
|  | 地块十二人防门 | [6 empty] | 1570916.6
1 | 081004001001 | 钢结构活门槛双扇防护密闭门 | 1.名称:钢结构活门槛双扇防护密闭门GHSFM5028(5) 2.型号规格:5000*2800mm 3.人防工程防护设备详选用图集 4.做法:满足人防设计要求，综合考虑防腐、周边塞缝、油漆、五金配件等 5.在洞内、地下室内、库内或暗室内的人工降效及照明:综合考虑 6.其他:具体做法及要求详见设计图纸及规范要求 |  | 樘 | 1 | 96330.28 |  | 96330.28
2 | 081004001002 | 钢结构活门槛双扇防护密闭门 | 1.名称:钢结构活门槛双扇防护密闭门GHSFM5025(5) 2.型号规格:5000*2500mm 3.人防工程防护设备详选用图集 4.做法:满足人防设计要求，综合考虑防腐、周边塞缝、油漆、五金配件等 5.在洞内、地下室内、库内或暗室内的人工降效及照明:综合考虑 6.其他:具体做法及要求详见设计图纸及规范要求 |  | 樘 | 4 | 52760.55 |  | 211042.2
3 | 081004001003 | 钢结构活门槛双扇防护密闭门 | 1.名称:钢结构活门槛双扇防护密闭门GHSFM5025(6) 2.型号规格:5500*2500mm 3.人防工程防护设备详选用图集 4.做法:满足人防设计要求，综合考虑防腐、周边塞缝、油漆、五金配件等 5.在洞内、地下室内、库内或暗室内的人工降效及照明:综合考虑 6.其他:具体做法及要求详见设计图纸及规范要求 |  | 樘 | 1 | 52760.55 |  | 52760.55
本页小计 | [8 empty] | 360133.03
注：为计取规费等的使用，可在表中增设其中：“定额人工费”。
表—08
分部分项工程和单价措施项目清单与计价表
工程名称：地块十二-地下室人防门工程 |  |  |  | 标段： |  |  |  | 第 2 页 共 8 页
序号 | 项目编码 | 项目名称 | 项目特征描述 |  | 计量单位 | 工程量 | 金额（元）
[7 empty] | 综合单价 |  | 综合合价 | 其中
暂估价
4 | 081004001004 | 钢结构活门槛双扇防护密闭门 | 1.名称:钢结构活门槛双扇防护密闭门GHSFM5525(6) 2.型号规格:5500*2500mm 3.人防工程防护设备详选用图集 4.做法:满足人防设计要求，综合考虑防腐、周边塞缝、油漆、五金配件等 5.在洞内、地下室内、库内或暗室内的人工降效及照明:综合考虑 6.其他:具体做法及要求详见设计图纸及规范要求 |  | 樘 | 2 | 85575.22 |  | 171150.44
5 | 081004001005 | 连通口双向受力双扇防护密闭门 | 1.名称:连通口双向受力双扇防护密闭门GSFMG4525（6） 2.型号规格:4500*2500mm 3.人防工程防护设备详选用图集 4.做法:满足人防设计要求，综合考虑防腐、周边塞缝、油漆、五金配件等 5.在洞内、地下室内、库内或暗室内的人工降效及照明:综合考虑 6.其他:具体做法及要求详见设计图纸及规范要求 |  | 樘 | 1 | 54290.27 |  | 54290.27
6 | 081004001007 | 连通口双向受力双扇防护密闭门 | 1.名称:连通口双向受力双扇防护密闭门GSFMG5525（6） 2.型号规格:5500*2500mm 3.人防工程防护设备详选用图集 4.做法:满足人防设计要求，综合考虑防腐、周边塞缝、油漆、五金配件等 5.在洞内、地下室内、库内或暗室内的人工降效及照明:综合考虑 6.其他:具体做法及要求详见设计图纸及规范要求 |  | 樘 | 4 | 84601.77 |  | 338407.08
本页小计 | [8 empty] | 563847.79
注：为计取规费等的使用，可在表中增设其中：“定额人工费”。
表—08
分部分项工程和单价措施项目清单与计价表
工程名称：地块十二-地下室人防门工程 |  |  |  | 标段： |  |  |  | 第 3 页 共 8 页
序号 | 项目编码 | 项目名称 | 项目特征描述 |  | 计量单位 | 工程量 | 金额（元）
[7 empty] | 综合单价 |  | 综合合价 | 其中
暂估价
7 | 081004001008 | 单扇固定门槛钢筋混凝土防护密闭门 | 1.名称:单扇固定门槛钢筋混凝土防护密闭门BFM0716-15 2.型号规格:700*1600mm 3.人防工程防护设备详选用图集 4.做法:满足人防设计要求，综合考虑防腐、周边塞缝、油漆、五金配件等 5.在洞内、地下室内、库内或暗室内的人工降效及照明:综合考虑 6.其他:具体做法及要求详见设计图纸及规范要求 |  | 樘 | 15 | 4955.35 |  | 74330.25
8 | 081004001009 | 单扇固定门槛钢筋混凝土防护密闭门 | 1.名称:单扇固定门槛钢筋混凝土防护密闭门BFM0716-30 2.型号规格:700*1600mm 3.人防工程防护设备详选用图集 4.做法:满足人防设计要求，综合考虑防腐、周边塞缝、油漆、五金配件等 5.在洞内、地下室内、库内或暗室内的人工降效及照明:综合考虑 6.其他:具体做法及要求详见设计图纸及规范要求 |  | 樘 | 6 | 3716.81 |  | 22300.86
9 | 081004001010 | 单扇固定门槛钢筋混凝土防护密闭门 | 1.名称:单扇固定门槛钢筋混凝土防护密闭门BFM1020-30 2.型号规格:1000*2000mm 3.人防工程防护设备详选用图集 4.做法:满足人防设计要求，综合考虑防腐、周边塞缝、油漆、五金配件等 5.在洞内、地下室内、库内或暗室内的人工降效及照明:综合考虑 6.其他:具体做法及要求详见设计图纸及规范要求 |  | 樘 | 5 | 6312 |  | 31560
本页小计 | [8 empty] | 128191.11
注：为计取规费等的使用，可在表中增设其中：“定额人工费”。
表—08
分部分项工程和单价措施项目清单与计价表
工程名称：地块十二-地下室人防门工程 |  |  |  | 标段： |  |  |  | 第 4 页 共 8 页
序号 | 项目编码 | 项目名称 | 项目特征描述 |  | 计量单位 | 工程量 | 金额（元）
[7 empty] | 综合单价 |  | 综合合价 | 其中
暂估价
10 | 081004001011 | 单扇固定门槛钢筋混凝土防护密闭门 | 1.名称:单扇固定门槛钢筋混凝土防护密闭门BFM1220-15 2.型号规格:1200*2000mm 3.人防工程防护设备详选用图集 4.做法:满足人防设计要求，综合考虑防腐、周边塞缝、油漆、五金配件等 5.在洞内、地下室内、库内或暗室内的人工降效及照明:综合考虑 6.其他:具体做法及要求详见设计图纸及规范要求 |  | 樘 | 4 | 6678.5 |  | 26714
11 | 081004001013 | 单扇活门槛钢筋混凝土防护密闭门 | 1.名称:单扇活门槛钢筋混凝土防护密闭门BHFM1020-15 2.型号规格:1000*2000mm 3.人防工程防护设备详选用图集 4.做法:满足人防设计要求，综合考虑防腐、周边塞缝、油漆、五金配件等 5.在洞内、地下室内、库内或暗室内的人工降效及照明:综合考虑 6.其他:具体做法及要求详见设计图纸及规范要求 |  | 樘 | 2 | 6704.3 |  | 13408.6
12 | 081004001014 | 单扇活门槛钢筋混凝土防护密闭门 | 1.名称:单扇活门槛钢筋混凝土防护密闭门BHFM1220-15 2.型号规格:1200*2000mm 3.人防工程防护设备详选用图集 4.做法:满足人防设计要求，综合考虑防腐、周边塞缝、油漆、五金配件等 5.在洞内、地下室内、库内或暗室内的人工降效及照明:综合考虑 6.其他:具体做法及要求详见设计图纸及规范要求 |  | 樘 | 8 | 7141.53 |  | 57132.24
本页小计 | [8 empty] | 97254.84
注：为计取规费等的使用，可在表中增设其中：“定额人工费”。
表—08
分部分项工程和单价措施项目清单与计价表
工程名称：地块十二-地下室人防门工程 |  |  |  | 标段： |  |  |  | 第 5 页 共 8 页
序号 | 项目编码 | 项目名称 | 项目特征描述 |  | 计量单位 | 工程量 | 金额（元）
[7 empty] | 综合单价 |  | 综合合价 | 其中
暂估价
13 | 081004001015 | 单扇活门槛钢筋混凝土防护密闭门 | 1.名称:单扇活门槛钢筋混凝土防护密闭门BHFM1220-30 2.型号规格:1200*2000mm 3.人防工程防护设备详选用图集 4.做法:满足人防设计要求，综合考虑防腐、周边塞缝、油漆、五金配件等 5.在洞内、地下室内、库内或暗室内的人工降效及照明:综合考虑 6.其他:具体做法及要求详见设计图纸及规范要求 |  | 樘 | 5 | 7141.53 |  | 35707.65
14 | 081004001016 | 单扇活门槛钢筋混凝土防护密闭门 | 1.名称:单扇活门槛钢筋混凝土防护密闭门BHFM1520-15 2.型号规格:1500*2000mm 3.人防工程防护设备详选用图集 4.做法:满足人防设计要求，综合考虑防腐、周边塞缝、油漆、五金配件等 5.在洞内、地下室内、库内或暗室内的人工降效及照明:综合考虑 6.其他:具体做法及要求详见设计图纸及规范要求 |  | 樘 | 1 | 8453.24 |  | 8453.24
15 | 081004001017 | 单扇固定门槛钢筋混凝土防护密闭门 | 1.名称:单扇固定门槛钢筋混凝土防护密闭门BM0716 2.型号规格:700*1600mm 3.人防工程防护设备详选用图集 4.做法:满足人防设计要求，综合考虑防腐、周边塞缝、油漆、五金配件等 5.在洞内、地下室内、库内或暗室内的人工降效及照明:综合考虑 6.其他:具体做法及要求详见设计图纸及规范要求 |  | 樘 | 12 | 4401 |  | 52812
本页小计 | [8 empty] | 96972.89
注：为计取规费等的使用，可在表中增设其中：“定额人工费”。
表—08
分部分项工程和单价措施项目清单与计价表
工程名称：地块十二-地下室人防门工程 |  |  |  | 标段： |  |  |  | 第 6 页 共 8 页
序号 | 项目编码 | 项目名称 | 项目特征描述 |  | 计量单位 | 工程量 | 金额（元）
[7 empty] | 综合单价 |  | 综合合价 | 其中
暂估价
16 | 081004001018 | 单扇固定门槛钢筋混凝土防护密闭门 | 1.名称:单扇固定门槛钢筋混凝土防护密闭门BM1020 2.型号规格:1000*2000mm 3.人防工程防护设备详选用图集 4.做法:满足人防设计要求，综合考虑防腐、周边塞缝、油漆、五金配件等 5.在洞内、地下室内、库内或暗室内的人工降效及照明:综合考虑 6.其他:具体做法及要求详见设计图纸及规范要求 |  | 樘 | 9 | 6070 |  | 54630
17 | 081004001019 | 单扇固定门槛钢筋混凝土防护密闭门 | 1.名称:单扇固定门槛钢筋混凝土防护密闭门BM1220 2.型号规格:1200*2000mm 3.人防工程防护设备详选用图集 4.做法:满足人防设计要求，综合考虑防腐、周边塞缝、油漆、五金配件等 5.在洞内、地下室内、库内或暗室内的人工降效及照明:综合考虑 6.其他:具体做法及要求详见设计图纸及规范要求 |  | 樘 | 4 | 6678.5 |  | 26714
18 | 081004001020 | 单扇活门槛钢筋混凝土防护密闭门 | 1.名称:单扇活门槛钢筋混凝土防护密闭门BHM1020 2.型号规格:1000*2000mm 3.人防工程防护设备详选用图集 4.做法:满足人防设计要求，综合考虑防腐、周边塞缝、油漆、五金配件等 5.在洞内、地下室内、库内或暗室内的人工降效及照明:综合考虑 6.其他:具体做法及要求详见设计图纸及规范要求 |  | 樘 | 2 | 5975.57 |  | 11951.14
本页小计 | [8 empty] | 93295.14
注：为计取规费等的使用，可在表中增设其中：“定额人工费”。
表—08
分部分项工程和单价措施项目清单与计价表
工程名称：地块十二-地下室人防门工程 |  |  |  | 标段： |  |  |  | 第 7 页 共 8 页
序号 | 项目编码 | 项目名称 | 项目特征描述 |  | 计量单位 | 工程量 | 金额（元）
[7 empty] | 综合单价 |  | 综合合价 | 其中
暂估价
19 | 081004001021 | 单扇活门槛钢筋混凝土防护密闭门 | 1.名称:单扇活门槛钢筋混凝土防护密闭门BHM1220 2.型号规格:1200*2000mm 3.人防工程防护设备详选用图集 4.做法:满足人防设计要求，综合考虑防腐、周边塞缝、油漆、五金配件等 5.在洞内、地下室内、库内或暗室内的人工降效及照明:综合考虑 6.其他:具体做法及要求详见设计图纸及规范要求 |  | 樘 | 12 | 5253.1 |  | 63037.2
20 | 081004001022 | 单扇活门槛钢筋混凝土防护密闭门 | 1.名称:单扇活门槛钢筋混凝土防护密闭门BHM1520 2.型号规格:1200*2000mm 3.人防工程防护设备详选用图集 4.做法:满足人防设计要求，综合考虑防腐、周边塞缝、油漆、五金配件等 5.在洞内、地下室内、库内或暗室内的人工降效及照明:综合考虑 6.其他:具体做法及要求详见设计图纸及规范要求 |  | 樘 | 4 | 6014.16 |  | 24056.64
21 | 081004001023 | 悬板活门 | 1.名称:悬板活门BMH8000-15 2.型号规格:500*1250mm 3.人防工程防护设备详选用图集 4.做法:满足人防设计要求，综合考虑防腐、周边塞缝、油漆、五金配件等 5.在洞内、地下室内、库内或暗室内的人工降效及照明:综合考虑 6.其他:具体做法及要求详见设计图纸及规范要求 |  | 樘 | 10 | 7800 |  | 78000
本页小计 | [8 empty] | 165093.84
注：为计取规费等的使用，可在表中增设其中：“定额人工费”。
表—08
分部分项工程和单价措施项目清单与计价表
工程名称：地块十二-地下室人防门工程 |  |  |  | 标段： |  |  |  | 第 8 页 共 8 页
序号 | 项目编码 | 项目名称 | 项目特征描述 |  | 计量单位 | 工程量 | 金额（元）
[7 empty] | 综合单价 |  | 综合合价 | 其中
暂估价
22 | 081004001024 | 悬板活门 | 1.名称:悬板活门BMH8000-30 2.型号规格:500*1250mm 3.人防工程防护设备详选用图集 4.做法:满足人防设计要求，综合考虑防腐、周边塞缝、油漆、五金配件等 5.在洞内、地下室内、库内或暗室内的人工降效及照明:综合考虑 6.其他:具体做法及要求详见设计图纸及规范要求 |  | 樘 | 3 | 7800 |  | 23400
23 | 081004001025 | 悬摆式防爆波活门 | 1.名称:悬摆式防爆波活门HK1000(5) 2.型号规格:850*2100mm 3.人防工程防护设备详选用图集 4.做法:满足人防设计要求，综合考虑防腐、周边塞缝、油漆、五金配件等 5.在洞内、地下室内、库内或暗室内的人工降效及照明:综合考虑 6.其他:具体做法及要求详见设计图纸及规范要求 |  | 樘 | 8 | 5045.87 |  | 40366.96
24 | 081004001026 | 密闭观察窗 | 1.名称:密闭观察窗MGC1008 2.型号规格:1150*950 3.人防工程防护设备详选用图集 4.做法:满足人防设计要求，综合考虑防腐、周边塞缝、油漆、五金配件等 5.在洞内、地下室内、库内或暗室内的人工降效及照明:综合考虑 6.其他:具体做法及要求详见设计图纸及规范要求 |  | 樘 | 1 | 2361 |  | 2361
措施项目
本页小计 | [8 empty] | 66127.96
合 计 | [8 empty] | 1570916.6
注：为计取规费等的使用，可在表中增设其中：“定额人工费”。
表—08

## 表-11 总价措施项目清单与计价表
总价措施项目清单与计价表
工程名称：地块十二-地下室人防门工程 | [5 empty] | 标段： |  | 第 1 页 共 1 页
序号 | 项目编码 | 项目名称 | 计算基础 | 费率 (%) | 金额 (元) |  | 调整 费率(%) |  | 调整后 金额(元) | 备注
1 | LSSGCSF00006 | 绿色施工安全防护措施费 | 分部分项人工费+分部分项机具费 | 19 | [5 empty] | 以分部分项的人工费与施工机具费之和为计算基础，费率19%
2 | WMGDZJF00006 | 文明工地增加费 | 分部分项人工费+分部分项机具费 | 0 | [5 empty] | 以分部分项的人工费与施工机具费之和为计算基础，市级文明工地为1.20%；省级文明工地为2.10%
3 | 011707002006 | 夜间施工增加费 |  | 20 | [5 empty] | 以夜间施工项目人工费的20%计算
4 | GGCSF0000006 | 赶工措施费 | 分部分项人工费+分部分项机具费 | 0 | [5 empty] | 赶工措施费=（1-δ）*分部分项的（人工费+施工机具费）*0.3 （0.8≤δ＜1 式中：δ=合同工期/定额工期）
5 | QTFY00000007 | 其他费用 | [7 empty] | 按经批准的专项施工组织方案计算
合 计
编制人（造价人员）： | [5 empty] | 复核人（造价工程师）：
表-11

## 表-12 其他项目清单与计价汇总表
其他项目清单与计价汇总表
工程名称：地块十二-地下室人防门工程 |  |  | 标段： |  | 第 1 页 共 1 页
序号 | 项目名称 | 金额（元） |  | 结算金额（元） |  | 备注
1 | 暂列金额 | 157091.66 |  |  |  | 明细详见表-12-1
2 | 暂估价
2.1 | 材料暂估价 | — |  |  |  | 明细详见表-12-2
2.2 | 专业工程暂估价 |  |  |  |  | 明细详见表-12-3
3 | 计日工 |  |  |  |  | 明细详见表-12-4
4 | 总承包服务费 |  |  |  |  | 明细详见表-12-5
5 | 预算包干费
6 | 工程优质费
7 | 概算幅度差
8 | 现场签证费用
9 | 索赔费用
10 | 其他费用
| 合 计 | 157091.66 |  |  |  | —
注：材料（工程设备）暂估单价进入清单项目综合单价，此处不汇总。
表—12

## 表-13 规费、税金项目清单与计价表
规费、税金项目清单与计价表
工程名称：地块十二-地下室人防门工程 |  |  | 标段： |  |  | 第 1 页 共 1 页
序号 | 项目名称 | 计算基础 |  | 计算基数 | 计算费率 (%) |  | 金额(元)
1 | 增值税销项税额 | 分部分项合计+措施合计+其他项目 |  | 1728008.26 | 9 |  | 155520.74
合 计 | [6 empty] | 155520.74
编制人（造价人员）： |  |  | 复核人（造价工程师）：
表—13