## 表-04 单位工程招标控制价汇总表
单位工程招标控制价汇总表
工程名称：地块十二-地下室给排水工程 |  |  | 标段： | 第 1 页 共 1 页
序号 | 汇总内容 | 金额:(元) |  |  | 其中：暂估价(元)
1 | 分部分项合计 | 1779294.06
1.1 | 泵房 | 428132.03
1.2 | 地下室给水（含消防水池进水） | 410739.31
1.3 | 集水井及地下室排水 | 940422.72
2 | 措施合计 | 180135.91
2.1 | 绿色施工安全防护措施费 | 96634.67
2.2 | 其他措施费 | 83501.24
3 | 其他项目 | 2049449.70 |  |  | －
3.1 | 暂列金额 | 1779294.06
3.2 | 暂估价
3.3 | 计日工
3.4 | 总承包服务费
3.5 | 预算包干费 | 270155.64
3.6 | 工程优质费
3.7 | 概算幅度差
3.8 | 索赔费用
3.9 | 现场签证费用
3.10 | 其他费用
4 | 税前工程造价 | 4008879.67
5 | 增值税销项税额 | 360799.17 |  |  | －
6 | 总造价 | 4369678.84
招标控制价合计=1+2+3+5 |  | 4,369,678.84 |  |  | 0.00
注：本表适用于单位工程招标控制价或投标报价的汇总，如无单位工程划分，单项工程也使用本表汇总
表—04

## 表-08 分部分项工程和单价措施项目清单与计价表
分部分项工程和单价措施项目清单与计价表
工程名称：地块十二-地下室给排水工程 |  |  |  | 标段： |  |  |  | 第 1 页 共 23 页
序号 | 项目编码 | 项目名称 | 项目特征描述 |  | 计量单位 | 工程量 | 金额（元）
[7 empty] | 综合单价 |  | 综合合价 | 其中
暂估价
|  | 泵房 | [6 empty] | 428132.03
1 | 031006001007 | 生活水泵组变频调速恒压给水设备 | 1.设备名称:生活水泵组变频调速恒压给水设备 2.型号、规格:满足设计要求 3.附件名称、规格、数量:1)主泵：三台，两用一备 规格：Q=24M3/H,H=70M,N=15KW 2)辅泵：一台，一用 规格：Q=8M3/H,H=70M,N=5.5KW 3)气压罐：φ600X1150H立式囊式气压罐一个，压力等级1.6MPa 4)变频调速柜及配套管阀 4.减震装置形式:按设计要求 5.控制箱柜及显示面板，其他详见图纸 6.本体安装，基础槽钢、配件、维修轨道安装，控制箱柜安装 7.附件名称、规格、数量:含气压罐及控制箱柜 泵轴、叶轮、壳体、吸入室、导流室，材质综合考虑 8.控制箱柜接线，电机检查接线 9.调试、接线、接地 10.基础浇捣、制作、安装、地脚螺栓灌浆 11.其他:未尽事项详见图纸、招标文件、工程量清单计价说明、国家相关规范等 |  | 套 | 2 | 79660.17 |  | 159320.34
本页小计 | [8 empty] | 159320.34
注：为计取规费等的使用，可在表中增设其中：“定额人工费”。
表—08
分部分项工程和单价措施项目清单与计价表
工程名称：地块十二-地下室给排水工程 |  |  |  | 标段： |  |  |  | 第 2 页 共 23 页
序号 | 项目编码 | 项目名称 | 项目特征描述 |  | 计量单位 | 工程量 | 金额（元）
[7 empty] | 综合单价 |  | 综合合价 | 其中
暂估价
2 | 031006001008 | 商业水泵组变频调速恒压给水设备 | 1.设备名称:商业水泵组变频调速恒压给水设备 2.型号、规格:满足设计要求 3.附件名称、规格、数量:1)主泵：两台，一用一备 规格：Q=20M3/H,H=50M,N=7.5KW 2)辅泵：无 3)气压罐：φ600X1150H立式囊式气压罐一个,PN=1.6MPA 4)变频调速柜及配套管阀 4.减震装置形式:按设计要求 5.控制箱柜及显示面板，其他详见图纸 6.本体安装，基础槽钢、配件、维修轨道安装，控制箱柜安装 7.附件名称、规格、数量:含气压罐及控制箱柜 泵轴、叶轮、壳体、吸入室、导流室，材质综合考虑 8.控制箱柜接线，电机检查接线 9.调试、接线、接地 10.基础浇捣、制作、安装、地脚螺栓灌浆 11.其他:未尽事项详见图纸、招标文件、工程量清单计价说明、国家相关规范等 |  | 套 | 1 | 20802.34 |  | 20802.34
3 | 031006013006 | 消毒器 | 1.名称:紫外线消毒器 2.参数、规格:Q=25L/S,N=2.0KW 3.本体安装，控制柜安装 4.控制柜接线 5.单体调试 6.未尽事项详见图纸、工程量清单计价说明、国家相关规范等 |  | 台 | 2 | 5281.94 |  | 10563.88
本页小计 | [8 empty] | 31366.22
注：为计取规费等的使用，可在表中增设其中：“定额人工费”。
表—08
分部分项工程和单价措施项目清单与计价表
工程名称：地块十二-地下室给排水工程 |  |  |  | 标段： |  |  |  | 第 3 页 共 23 页
序号 | 项目编码 | 项目名称 | 项目特征描述 |  | 计量单位 | 工程量 | 金额（元）
[7 empty] | 综合单价 |  | 综合合价 | 其中
暂估价
4 | 031006013007 | 消毒器 | 1.名称:紫外线消毒器 2.参数、规格:Q=20M3/H,N=2.0KW 3.本体安装，控制柜安装 4.控制柜接线 5.单体调试 6.未尽事项详见图纸、工程量清单计价说明、国家相关规范等 |  | 台 | 1 | 3908.84 |  | 3908.84
5 | 031006015009 | 水箱 | 1.材质、类型:食品级S31603不锈钢生活水箱 2.尺寸:有效容积58m³ 3.水箱制作安装及基础浇倒、制作、安装（自行深化） 4.预埋件预埋，基础型钢型材制作、安装、除锈、刷油、减振垫、设备本体安装，配件（包括水箱盖子、自动清洁装置、进水口、出水口等全部配件）安装，二次灌浆，通气管、溢水管、泄水管、放空管、人孔、爬梯、水位计、防投毒加锁装置 5.满水试验及调试等工作内容及基础制作安装。 6.其他：综合考虑及详见图纸 7.未尽事项详见图纸、工程量清单计价说明、国家相关规范等 |  | 座 | 2 | 27209.09 |  | 54418.18
本页小计 | [8 empty] | 58327.02
注：为计取规费等的使用，可在表中增设其中：“定额人工费”。
表—08
分部分项工程和单价措施项目清单与计价表
工程名称：地块十二-地下室给排水工程 |  |  |  | 标段： |  |  |  | 第 4 页 共 23 页
序号 | 项目编码 | 项目名称 | 项目特征描述 |  | 计量单位 | 工程量 | 金额（元）
[7 empty] | 综合单价 |  | 综合合价 | 其中
暂估价
6 | 031006015010 | 水箱 | 1.材质、类型:食品级S31603不锈钢生活水箱 2.尺寸:有效容积20m³ 3.水箱制作安装及基础浇倒、制作、安装（自行深化） 4.预埋件预埋，基础型钢型材制作、安装、除锈、刷油、减振垫、设备本体安装，配件（包括水箱盖子、自动清洁装置、进水口、出水口等全部配件）安装，二次灌浆，通气管、溢水管、泄水管、放空管、人孔、爬梯、水位计、防投毒加锁装置 5.满水试验及调试等工作内容及基础制作安装。 6.其他：综合考虑及详见图纸 7.未尽事项详见图纸、工程量清单计价说明、国家相关规范等 |  | 座 | 1 | 10479.5 |  | 10479.5
7 | 030807003001 | 低压法兰阀门 | 1.名称:闸阀 2.型号、规格:DN80 3.连接形式:法兰链接 4.含相关工序及其所需辅材的购买及安装等内容 5.其他应满足设计、施工及验收等相关规范规定要求 |  | 个 | 4 | 1427.36 |  | 5709.44
8 | 030807003014 | 低压法兰阀门 | 1.名称:闸阀 2.型号、规格:DN65 3.连接形式:法兰链接 4.含相关工序及其所需辅材的购买及安装等内容 5.其他应满足设计、施工及验收等相关规范规定要求 |  | 个 | 2 | 1205.5 |  | 2411
本页小计 | [8 empty] | 18599.94
注：为计取规费等的使用，可在表中增设其中：“定额人工费”。
表—08
分部分项工程和单价措施项目清单与计价表
工程名称：地块十二-地下室给排水工程 |  |  |  | 标段： |  |  |  | 第 5 页 共 23 页
序号 | 项目编码 | 项目名称 | 项目特征描述 |  | 计量单位 | 工程量 | 金额（元）
[7 empty] | 综合单价 |  | 综合合价 | 其中
暂估价
9 | 030807003002 | 硬密封不锈钢闸阀 DN100 | 1.类型:硬密封不锈钢闸阀 2.材质:S30408硬密封不锈钢闸阀 3.规格、压力等级:DN100 4.连接形式:法兰连接 5.本体及附件、法兰制作、安装 6.其他:未尽事项详见图纸、招标文件、工程量清单计价说明、国家相关规范等 |  | 个 | 23 | 1806.57 |  | 41551.11
10 | 030807003004 | 硬密封不锈钢闸阀DN200 | 1.类型:硬密封不锈钢闸阀 2.材质:S30408硬密封不锈钢闸阀 3.规格、压力等级:DN200 4.连接形式:法兰连接 5.本体及附件、法兰制作、安装 6.其他:未尽事项详见图纸、招标文件、工程量清单计价说明、国家相关规范等 |  | 个 | 10 | 1959.08 |  | 19590.8
11 | 030807003008 | Y型过滤器 | 1.名称:Y型过滤器 2.规格:DN200 3.未尽事项详见图纸、工程量清单计价说明、国家相关规范等 |  | 个 | 2 | 1020.27 |  | 2040.54
12 | 030807003009 | Y型过滤器 | 1.名称:Y型过滤器 2.规格:DN100 3.未尽事项详见图纸、工程量清单计价说明、国家相关规范等 |  | 个 | 1 | 567.68 |  | 567.68
13 | 030807003010 | 电磁阀 | 1.类型:电磁阀 2.规格、压力等级:DN100 3.连接形式:满足规范及设计图纸要求 4.未尽事项详见图纸、工程量清单计价说明、国家相关规范等 |  | 个 | 3 | 1357.76 |  | 4073.28
本页小计 | [8 empty] | 67823.41
注：为计取规费等的使用，可在表中增设其中：“定额人工费”。
表—08
分部分项工程和单价措施项目清单与计价表
工程名称：地块十二-地下室给排水工程 |  |  |  | 标段： |  |  |  | 第 6 页 共 23 页
序号 | 项目编码 | 项目名称 | 项目特征描述 |  | 计量单位 | 工程量 | 金额（元）
[7 empty] | 综合单价 |  | 综合合价 | 其中
暂估价
14 | 030807001003 | 浮球阀 | 1.类型:浮球阀 DN15 2.连接形式:满足规范及设计图纸要求 3.未尽事项详见图纸、工程量清单计价说明、国家相关规范等 |  | 个 | 3 | 52.64 |  | 157.92
15 | 030807003013 | 旋流防止器 | 1.类型:旋流防止器 2.材质:球墨铸铁 3.规格、压力等级:DN100 4.连接形式:满足规范及设计图纸要求 5.未尽事项详见图纸、工程量清单计价说明、国家相关规范等 |  | 个 | 1 | 736.3 |  | 736.3
16 | 030807003015 | 旋流防止器 | 1.类型:旋流防止器 2.材质:球墨铸铁 3.规格、压力等级:DN200 4.连接形式:满足规范及设计图纸要求 5.未尽事项详见图纸、工程量清单计价说明、国家相关规范等 |  | 个 | 2 | 881.44 |  | 1762.88
17 | 031003003125 | 水锤吸纳器DN100 | 1.类型:水锤消除器 2.材质:不锈钢 3.规格、压力等级:DN100 4.连接形式:法兰连接 5.其他:未尽事项详见图纸、招标文件、工程量清单计价说明、国家相关规范等 |  | 个 | 2 | 2276.68 |  | 4553.36
18 | 031003003126 | 水锤吸纳器DN80 | 1.类型:水锤消除器 2.材质:不锈钢 3.规格、压力等级:DN80 4.连接形式:法兰连接 5.其他:未尽事项详见图纸、招标文件、工程量清单计价说明、国家相关规范等 |  | 个 | 1 | 2096.49 |  | 2096.49
本页小计 | [8 empty] | 9306.95
注：为计取规费等的使用，可在表中增设其中：“定额人工费”。
表—08
分部分项工程和单价措施项目清单与计价表
工程名称：地块十二-地下室给排水工程 |  |  |  | 标段： |  |  |  | 第 7 页 共 23 页
序号 | 项目编码 | 项目名称 | 项目特征描述 |  | 计量单位 | 工程量 | 金额（元）
[7 empty] | 综合单价 |  | 综合合价 | 其中
暂估价
19 | 031003010021 | 可曲挠橡胶接头 | 1.类型:可曲挠橡胶接头 2.规格、压力等级:DN65 3.连接形式:满足规范及设计图纸要求 4.未尽事项详见图纸、工程量清单计价说明、国家相关规范等 |  | 个 | 2 | 258.35 |  | 516.7
20 | 031003010022 | 可曲挠橡胶接头 | 1.类型:可曲挠橡胶接头 2.规格、压力等级:DN80 3.连接形式:满足规范及设计图纸要求 4.未尽事项详见图纸、工程量清单计价说明、国家相关规范等 |  | 个 | 2 | 310.44 |  | 620.88
21 | 031003010023 | 可曲挠橡胶接头 | 1.类型:可曲挠橡胶接头 2.规格、压力等级:DN100 3.连接形式:满足规范及设计图纸要求 4.未尽事项详见图纸、工程量清单计价说明、国家相关规范等 |  | 个 | 6 | 381.01 |  | 2286.06
22 | 030804003001 | 偏心异径管 DN100*80 | 1.类型:偏心异径管 2.型号、规格:DN100*80 3.连接形式：综合考虑 4.其他:未尽事项详见图纸、招标文件、工程量清单计价说明、国家相关规范等 |  | 个 | 6 | 166.35 |  | 998.1
23 | 030804003002 | 偏心异径管 DN80*65 | 1.类型:偏心异径管 2.型号、规格:DN80*65 3.连接形式：综合考虑 4.其他:未尽事项详见图纸、招标文件、工程量清单计价说明、国家相关规范等 |  | 个 | 2 | 135.29 |  | 270.58
24 | 030804003003 | 偏心异径管 DN65*50 | 1.类型:偏心异径管 2.型号、规格:DN80*65 3.连接形式：综合考虑 4.其他:未尽事项详见图纸、招标文件、工程量清单计价说明、国家相关规范等 |  | 个 | 2 | 103.62 |  | 207.24
本页小计 | [8 empty] | 4899.56
注：为计取规费等的使用，可在表中增设其中：“定额人工费”。
表—08
分部分项工程和单价措施项目清单与计价表
工程名称：地块十二-地下室给排水工程 |  |  |  | 标段： |  |  |  | 第 8 页 共 23 页
序号 | 项目编码 | 项目名称 | 项目特征描述 |  | 计量单位 | 工程量 | 金额（元）
[7 empty] | 综合单价 |  | 综合合价 | 其中
暂估价
25 | 031001003055 | 不锈钢管 | 1.安装部位:室内 2.介质:给水 3.材质、规格:S31603食品级覆塑不锈钢管 DN15 4.连接形式:卡压或环压连接，管道及附件安装 5.管道配件:阻火圈、消能装置及相应配件、管件、管卡等制作安装 6.支架制作与安装，管道及支架刷油，管码，管卡 7.刨沟槽及沟槽修补 8.含防火堵洞制作安装 9.保温、防腐、除锈、刷油漆要求：详见图纸设计说明 10.综合考虑:管道检验、压力试验及吹、洗、管道消毒 11.其他:未尽事项详见图纸、招标文件、工程量清单计价说明、国家相关规范等 |  | m | 10.21 | 36.23 |  | 369.91
26 | 031001003057 | 不锈钢管 | 1.安装部位:室内 2.介质:给水 3.材质、规格:S31603食品级覆塑不锈钢管 DN50 4.连接形式:卡压或环压连接，管道及附件安装 5.管道配件:阻火圈、消能装置及相应配件、管件、管卡等制作安装 6.支架制作与安装，管道及支架刷油，管码，管卡 7.刨沟槽及沟槽修补 8.含防火堵洞制作安装 9.保温、防腐、除锈、刷油漆要求：详见图纸设计说明 10.综合考虑:管道检验、压力试验及吹、洗、管道消毒 11.其他:未尽事项详见图纸、招标文件、工程量清单计价说明、国家相关规范等 |  | m | 2.85 | 123.52 |  | 352.03
本页小计 | [8 empty] | 721.94
注：为计取规费等的使用，可在表中增设其中：“定额人工费”。
表—08
分部分项工程和单价措施项目清单与计价表
工程名称：地块十二-地下室给排水工程 |  |  |  | 标段： |  |  |  | 第 9 页 共 23 页
序号 | 项目编码 | 项目名称 | 项目特征描述 |  | 计量单位 | 工程量 | 金额（元）
[7 empty] | 综合单价 |  | 综合合价 | 其中
暂估价
27 | 031001003058 | 不锈钢管 | 1.安装部位:室内 2.介质:给水 3.材质、规格:S31603食品级覆塑不锈钢管 DN65 4.连接形式:卡压或环压连接，管道及附件安装 5.管道配件:阻火圈、消能装置及相应配件、管件、管卡等制作安装 6.支架制作与安装，管道及支架刷油，管码，管卡 7.刨沟槽及沟槽修补 8.含防火堵洞制作安装 9.保温、防腐、除锈、刷油漆要求：详见图纸设计说明 10.综合考虑:管道检验、压力试验及吹、洗、管道消毒 11.其他:未尽事项详见图纸、招标文件、工程量清单计价说明、国家相关规范等 |  | m | 10.78 | 238.4 |  | 2569.95
28 | 031001003059 | 不锈钢管 | 1.安装部位:室内 2.介质:给水 3.材质、规格:S31603食品级覆塑不锈钢管 DN80 4.连接形式:卡压或环压连接，管道及附件安装 5.管道配件:阻火圈、消能装置及相应配件、管件、管卡等制作安装 6.支架制作与安装，管道及支架刷油，管码，管卡 7.刨沟槽及沟槽修补 8.含防火堵洞制作安装 9.保温、防腐、除锈、刷油漆要求：详见图纸设计说明 10.综合考虑:管道检验、压力试验及吹、洗、管道消毒 11.其他:未尽事项详见图纸、招标文件、工程量清单计价说明、国家相关规范等 |  | m | 8.55 | 284.93 |  | 2436.15
本页小计 | [8 empty] | 5006.1
注：为计取规费等的使用，可在表中增设其中：“定额人工费”。
表—08
分部分项工程和单价措施项目清单与计价表
工程名称：地块十二-地下室给排水工程 |  |  |  | 标段： |  |  |  | 第 10 页 共 23 页
序号 | 项目编码 | 项目名称 | 项目特征描述 |  | 计量单位 | 工程量 | 金额（元）
[7 empty] | 综合单价 |  | 综合合价 | 其中
暂估价
29 | 031001003060 | 不锈钢管 | 1.安装部位:室内 2.介质:给水 3.材质、规格:S31603食品级覆塑不锈钢管 DN100 4.连接形式:卡压或环压连接，管道及附件安装 5.管道配件:阻火圈、消能装置及相应配件、管件、管卡等制作安装 6.支架制作与安装，管道及支架刷油，管码，管卡 7.刨沟槽及沟槽修补 8.含防火堵洞制作安装 9.保温、防腐、除锈、刷油漆要求：详见图纸设计说明 10.综合考虑:管道检验、压力试验及吹、洗、管道消毒 11.其他:未尽事项详见图纸、招标文件、工程量清单计价说明、国家相关规范等 |  | m | 166.91 | 339.59 |  | 56680.97
30 | 031001003061 | 不锈钢管 | 1.安装部位:室内 2.介质:给水 3.材质、规格:S31603食品级覆塑不锈钢管 DN150 4.连接形式:卡压或环压连接，管道及附件安装 5.管道配件:阻火圈、消能装置及相应配件、管件、管卡等制作安装 6.支架制作与安装，管道及支架刷油，管码，管卡 7.刨沟槽及沟槽修补 8.含防火堵洞制作安装 9.保温、防腐、除锈、刷油漆要求：详见图纸设计说明 10.综合考虑:管道检验、压力试验及吹、洗、管道消毒 11.其他:未尽事项详见图纸、招标文件、工程量清单计价说明、国家相关规范等 |  | m | 9.4 | 442.72 |  | 4161.57
本页小计 | [8 empty] | 60842.54
注：为计取规费等的使用，可在表中增设其中：“定额人工费”。
表—08
分部分项工程和单价措施项目清单与计价表
工程名称：地块十二-地下室给排水工程 |  |  |  | 标段： |  |  |  | 第 11 页 共 23 页
序号 | 项目编码 | 项目名称 | 项目特征描述 |  | 计量单位 | 工程量 | 金额（元）
[7 empty] | 综合单价 |  | 综合合价 | 其中
暂估价
31 | 031001003062 | 不锈钢管 | 1.安装部位:室内 2.介质:给水 3.材质、规格:S31603食品级覆塑不锈钢管 DN200 4.连接形式:卡压或环压连接，管道及附件安装 5.管道配件:阻火圈、消能装置及相应配件、管件、管卡等制作安装 6.支架制作与安装，管道及支架刷油，管码，管卡 7.刨沟槽及沟槽修补 8.含防火堵洞制作安装 9.保温、防腐、除锈、刷油漆要求：详见图纸设计说明 10.综合考虑:管道检验、压力试验及吹、洗、管道消毒 11.其他:未尽事项详见图纸、招标文件、工程量清单计价说明、国家相关规范等 |  | m | 20.3 | 535.04 |  | 10861.31
32 | 031002003100 | 套管 | 、类型:套管 2.规格、材质:按图纸要求综合考虑刚性防水套管、柔性防水套管、钢套管等 3.穿越部位综合考虑套管、柔性连接及包含开洞、堵洞、防火堵洞、修复、防护挡板、填料等 4.其他:未尽事项详见图纸、招标文件、工程量清单计价说明、国家相关规范等 |  | 项 | 1 | 1056.7 |  | 1056.7
|  | 地下室给水（含消防水池进水） | [6 empty] | 410739.31
33 | 031003013008 | 水表组 | 1.名称:水表 2.规格:DN50 3.附件配置:含1个水表、2个截止阀、1个止回阀安装 4.未尽事项详见图纸、工程量清单计价说明、国家相关规范等 |  | 组 | 1 | 422.09 |  | 422.09
本页小计 | [8 empty] | 12340.1
注：为计取规费等的使用，可在表中增设其中：“定额人工费”。
表—08
分部分项工程和单价措施项目清单与计价表
工程名称：地块十二-地下室给排水工程 |  |  |  | 标段： |  |  |  | 第 12 页 共 23 页
序号 | 项目编码 | 项目名称 | 项目特征描述 |  | 计量单位 | 工程量 | 金额（元）
[7 empty] | 综合单价 |  | 综合合价 | 其中
暂估价
34 | 031004014036 | 水龙头 | 1.类型:地下车库冲洗水嘴 2.规格:DN25 3.连接形式:满足规范及设计图纸要求，带真空破坏器 4.未尽事项详见图纸、工程量清单计价说明、国家相关规范等 |  | 个 | 51 | 87.25 |  | 4449.75
35 | 030807003016 | 硬密封不锈钢闸阀 DN150 | 1.类型:硬密封不锈钢闸阀 2.材质:S30408硬密封不锈钢闸阀 3.规格、压力等级:DN150 4.连接形式:法兰连接 5.本体及附件、法兰制作、安装 6.其他:未尽事项详见图纸、招标文件、工程量清单计价说明、国家相关规范等 |  | 个 | 1 | 2567.9 |  | 2567.9
36 | 031003003120 | 硬密封不锈钢闸阀 DN100 | 1.类型:硬密封不锈钢闸阀 2.材质:S30408硬密封不锈钢闸阀 3.规格、压力等级:DN100 4.连接形式:法兰连接 5.本体及附件、法兰制作、安装 6.其他:未尽事项详见图纸、招标文件、工程量清单计价说明、国家相关规范等 |  | 个 | 14 | 1616.37 |  | 22629.18
37 | 031003003127 | 硬密封不锈钢闸阀 DN80 | 1.类型:硬密封不锈钢闸阀 2.材质:S30408硬密封不锈钢闸阀 3.规格、压力等级:DN80 4.连接形式:法兰连接 5.本体及附件、法兰制作、安装 6.其他:未尽事项详见图纸、招标文件、工程量清单计价说明、国家相关规范等 |  | 个 | 1 | 1273.4 |  | 1273.4
本页小计 | [8 empty] | 30920.23
注：为计取规费等的使用，可在表中增设其中：“定额人工费”。
表—08
分部分项工程和单价措施项目清单与计价表
工程名称：地块十二-地下室给排水工程 |  |  |  | 标段： |  |  |  | 第 13 页 共 23 页
序号 | 项目编码 | 项目名称 | 项目特征描述 |  | 计量单位 | 工程量 | 金额（元）
[7 empty] | 综合单价 |  | 综合合价 | 其中
暂估价
38 | 031003001039 | 硬密封不锈钢闸阀 DN65 | 1.类型:硬密封不锈钢闸阀 2.材质:S30408硬密封不锈钢闸阀 3.规格、压力等级:DN65 4.连接形式:法兰连接 5.本体及附件、法兰制作、安装 6.其他:未尽事项详见图纸、招标文件、工程量清单计价说明、国家相关规范等 |  | 个 | 26 | 598.47 |  | 15560.22
39 | 031003001040 | 硬密封不锈钢闸阀 DN50 | 1.类型:硬密封不锈钢闸阀 2.材质:S30408硬密封不锈钢闸阀 3.规格、压力等级:DN50 4.连接形式:法兰连接 5.本体及附件、法兰制作、安装 6.其他:未尽事项详见图纸、招标文件、工程量清单计价说明、国家相关规范等 |  | 个 | 8 | 204.09 |  | 1632.72
40 | 031003001041 | 硬密封不锈钢闸阀 DN40 | 1.类型:硬密封不锈钢闸阀 2.材质:S30408硬密封不锈钢闸阀 3.规格、压力等级:DN40 4.连接形式:法兰连接 5.本体及附件、法兰制作、安装 6.其他:未尽事项详见图纸、招标文件、工程量清单计价说明、国家相关规范等 |  | 个 | 6 | 170.88 |  | 1025.28
41 | 031003001042 | S30408硬密封不锈钢闸阀 | 1.类型:S30408硬密封不锈钢闸阀 2.规格、压力等级:DN25 3.连接形式:满足规范及设计图纸要求 4.未尽事项详见图纸、工程量清单计价说明、国家相关规范等 |  | 个 | 5 | 80.21 |  | 401.05
本页小计 | [8 empty] | 18619.27
注：为计取规费等的使用，可在表中增设其中：“定额人工费”。
表—08
分部分项工程和单价措施项目清单与计价表
工程名称：地块十二-地下室给排水工程 |  |  |  | 标段： |  |  |  | 第 14 页 共 23 页
序号 | 项目编码 | 项目名称 | 项目特征描述 |  | 计量单位 | 工程量 | 金额（元）
[7 empty] | 综合单价 |  | 综合合价 | 其中
暂估价
42 | 031001003064 | S30408不锈钢管 DN25 | 1.安装部位:室内 2.介质:生活给水 3.规格、压力等级:S30408不锈钢管DN25 4.连接形式:环压式或双卡压式连接，管道及附件安装 5.压力试验及吹、洗设计要求:水消毒冲洗 6.支架制作与安装，支架刷油，管码，管卡 7.含防火堵洞制作安装 8.开沟槽及修复等 9.其他:未尽事项详见图纸、招标文件、工程量清单计价说明、国家相关规范等 |  | m | 589.5 | 61.29 |  | 36130.46
43 | 031001003065 | S30408不锈钢管 DN32 | 1.安装部位:室内 2.介质:生活给水 3.规格、压力等级:S30408不锈钢管DN32 4.连接形式:环压式或双卡压式连接，管道及附件安装 5.压力试验及吹、洗设计要求:水消毒冲洗 6.支架制作与安装，支架刷油，管码，管卡 7.含防火堵洞制作安装 8.开沟槽及修复等 9.其他:未尽事项详见图纸、招标文件、工程量清单计价说明、国家相关规范等 |  | m | 130.49 | 68.91 |  | 8992.07
本页小计 | [8 empty] | 45122.53
注：为计取规费等的使用，可在表中增设其中：“定额人工费”。
表—08
分部分项工程和单价措施项目清单与计价表
工程名称：地块十二-地下室给排水工程 |  |  |  | 标段： |  |  |  | 第 15 页 共 23 页
序号 | 项目编码 | 项目名称 | 项目特征描述 |  | 计量单位 | 工程量 | 金额（元）
[7 empty] | 综合单价 |  | 综合合价 | 其中
暂估价
44 | 031001003066 | S30408不锈钢管DN40 | 1.安装部位:室内 2.介质:生活给水 3.规格、压力等级:S30408不锈钢管DN40 4.连接形式:环压式或双卡压式连接，管道及附件安装 5.压力试验及吹、洗设计要求:水消毒冲洗 6.支架制作与安装，支架刷油，管码，管卡 7.含防火堵洞制作安装 8.开沟槽及修复等 9.其他:未尽事项详见图纸、招标文件、工程量清单计价说明、国家相关规范等 |  | m | 123.53 | 110.27 |  | 13621.65
45 | 031001003067 | S30408不锈钢管DN50 | 1.安装部位:室内 2.介质:生活给水 3.规格、压力等级:S30408不锈钢管DN50 4.连接形式:环压式或双卡压式连接，管道及附件安装 5.压力试验及吹、洗设计要求:水消毒冲洗 6.支架制作与安装，支架刷油，管码，管卡 7.含防火堵洞制作安装 8.开沟槽及修复等 9.其他:未尽事项详见图纸、招标文件、工程量清单计价说明、国家相关规范等 |  | m | 320.95 | 132.83 |  | 42631.79
本页小计 | [8 empty] | 56253.44
注：为计取规费等的使用，可在表中增设其中：“定额人工费”。
表—08
分部分项工程和单价措施项目清单与计价表
工程名称：地块十二-地下室给排水工程 |  |  |  | 标段： |  |  |  | 第 16 页 共 23 页
序号 | 项目编码 | 项目名称 | 项目特征描述 |  | 计量单位 | 工程量 | 金额（元）
[7 empty] | 综合单价 |  | 综合合价 | 其中
暂估价
46 | 031001003068 | S30408不锈钢管DN65 | 1.安装部位:室内 2.介质:生活给水 3.规格、压力等级:S30408不锈钢管DN65 4.连接形式:环压式或双卡压式连接，管道及附件安装 5.压力试验及吹、洗设计要求:水消毒冲洗 6.支架制作与安装，支架刷油，管码，管卡 7.含防火堵洞制作安装 8.开沟槽及修复等 9.其他:未尽事项详见图纸、招标文件、工程量清单计价说明、国家相关规范等 |  | m | 286.05 | 172.4 |  | 49315.02
47 | 031001003069 | S30408不锈钢管DN80 | 1.安装部位:室内 2.介质:生活给水 3.规格、压力等级:S30408不锈钢管DN80 4.连接形式:环压式或双卡压式连接，管道及附件安装 5.压力试验及吹、洗设计要求:水消毒冲洗 6.支架制作与安装，支架刷油，管码，管卡 7.含防火堵洞制作安装 8.开沟槽及修复等 9.其他:未尽事项详见图纸、招标文件、工程量清单计价说明、国家相关规范等 |  | m | 96.25 | 196.32 |  | 18895.8
本页小计 | [8 empty] | 68210.82
注：为计取规费等的使用，可在表中增设其中：“定额人工费”。
表—08
分部分项工程和单价措施项目清单与计价表
工程名称：地块十二-地下室给排水工程 |  |  |  | 标段： |  |  |  | 第 17 页 共 23 页
序号 | 项目编码 | 项目名称 | 项目特征描述 |  | 计量单位 | 工程量 | 金额（元）
[7 empty] | 综合单价 |  | 综合合价 | 其中
暂估价
48 | 031001003070 | S30408不锈钢管DN100 | 1.安装部位:室内 2.介质:生活给水 3.规格、压力等级:S30408不锈钢管DN100 4.连接形式:环压式或双卡压式连接，管道及附件安装 5.压力试验及吹、洗设计要求:水消毒冲洗 6.支架制作与安装，支架刷油，管码，管卡 7.含防火堵洞制作安装 8.开沟槽及修复等 9.其他:未尽事项详见图纸、招标文件、工程量清单计价说明、国家相关规范等 |  | m | 444.96 | 256.88 |  | 114301.32
49 | 031001003071 | S30408不锈钢管DN150 | 1.安装部位:室内 2.介质:生活给水 3.规格、压力等级:S30408不锈钢管DN150 4.连接形式:环压式或双卡压式连接，管道及附件安装 5.压力试验及吹、洗设计要求:水消毒冲洗 6.支架制作与安装，支架刷油，管码，管卡 7.含防火堵洞制作安装 8.开沟槽及修复等 9.其他:未尽事项详见图纸、招标文件、工程量清单计价说明、国家相关规范等 |  | m | 100.31 | 414.91 |  | 41619.62
50 | 031002003087 | 套管 | 1.名称、类型:套管 2.规格、材质:按图纸要求综合考虑刚性防水套管、柔性防水套管、钢套管等 3.穿越部位综合考虑套管、柔性连接及包含开洞、堵洞、防火堵洞、修复、防护挡板、填料等 4.其他:未尽事项详见图纸、招标文件、工程量清单计价说明、国家相关规范等 |  | 项 | 1 | 13810.67 |  | 13810.67
本页小计 | [8 empty] | 169731.61
注：为计取规费等的使用，可在表中增设其中：“定额人工费”。
表—08
分部分项工程和单价措施项目清单与计价表
工程名称：地块十二-地下室给排水工程 |  |  |  | 标段： |  |  |  | 第 18 页 共 23 页
序号 | 项目编码 | 项目名称 | 项目特征描述 |  | 计量单位 | 工程量 | 金额（元）
[7 empty] | 综合单价 |  | 综合合价 | 其中
暂估价
51 | 030901001001 | 镀锌钢管 | 1.安装部位:室内 2.材质、规格:镀锌钢管 DN150 3.连接形式:沟槽式(卡箍)连接,管道及附件安装 4.管道配件:消能装置及相应配件、管卡、管件等制作安装 5.含防火堵洞制作安装 6.压力试验及冲洗设计要求:管道冲洗 7.管道标识设计要求:按设计要求 8.支架制作与安装，管道及支架除锈刷油 9.其他:未尽事项详见图纸、招标文件、工程量清单计价说明、国家相关规范等 |  | m | 68 | 182.77 |  | 12428.36
52 | 030901001002 | 镀锌钢管 | 1.安装部位:室内 2.材质、规格:镀锌钢管 DN100 3.连接形式:沟槽式(卡箍)连接,管道及附件安装 4.管道配件:消能装置及相应配件、管卡、管件等制作安装 5.含防火堵洞制作安装 6.压力试验及冲洗设计要求:管道冲洗 7.管道标识设计要求:按设计要求 8.支架制作与安装，管道及支架除锈刷油 9.其他:未尽事项详见图纸、招标文件、工程量清单计价说明、国家相关规范等 |  | m | 40.42 | 127.62 |  | 5158.4
本页小计 | [8 empty] | 17586.76
注：为计取规费等的使用，可在表中增设其中：“定额人工费”。
表—08
分部分项工程和单价措施项目清单与计价表
工程名称：地块十二-地下室给排水工程 |  |  |  | 标段： |  |  |  | 第 19 页 共 23 页
序号 | 项目编码 | 项目名称 | 项目特征描述 |  | 计量单位 | 工程量 | 金额（元）
[7 empty] | 综合单价 |  | 综合合价 | 其中
暂估价
53 | 030901001003 | 镀锌钢管 | 1.安装部位:室内 2.材质、规格:镀锌钢管 DN15 3.连接形式:沟槽式(卡箍)连接,管道及附件安装 4.管道配件:消能装置及相应配件、管卡、管件等制作安装 5.含防火堵洞制作安装 6.压力试验及冲洗设计要求:管道冲洗 7.管道标识设计要求:按设计要求 8.支架制作与安装，管道及支架除锈刷油 9.其他:未尽事项详见图纸、招标文件、工程量清单计价说明、国家相关规范等 |  | m | 18.98 | 33.71 |  | 639.82
54 | 031003003130 | 硬密封不锈钢闸阀 DN100 | 1.类型:硬密封不锈钢闸阀 2.材质:S30408硬密封不锈钢闸阀 3.规格、压力等级:DN100 4.连接形式:法兰连接 5.本体及附件、法兰制作、安装 6.其他:未尽事项详见图纸、招标文件、工程量清单计价说明、国家相关规范等 |  | 个 | 2 | 1616.37 |  | 3232.74
|  | 集水井及地下室排水 | [6 empty] | 940422.72
本页小计 | [8 empty] | 3872.56
注：为计取规费等的使用，可在表中增设其中：“定额人工费”。
表—08
分部分项工程和单价措施项目清单与计价表
工程名称：地块十二-地下室给排水工程 |  |  |  | 标段： |  |  |  | 第 20 页 共 23 页
序号 | 项目编码 | 项目名称 | 项目特征描述 |  | 计量单位 | 工程量 | 金额（元）
[7 empty] | 综合单价 |  | 综合合价 | 其中
暂估价
55 | 030109011006 | 排污泵 | 1.名称:潜污泵（1用1备） 2.规格:Q=40M3/H,H=15M,N=4.0KW 3.采用球墨铸铁泵体和S30408不锈钢叶轮，并配套自带浮球液位控制和PLC自动控制箱 4.本体安装，控制箱柜安装，自带控制电缆，综合考虑控制箱柜接线，单体调试，水泵与配套控制箱柜之间电气连接等设备、附件 5.减振装置形式、数量:按设计要求 6.基础浇捣、制作、安装、地脚螺栓灌浆 7.调试、接线、接地 8.其他:未尽事项详见图纸、招标文件、工程量清单计价说明、国家相关规范等 |  | 台 | 32 | 3544.45 |  | 113422.4
56 | 030109011007 | 排污泵 | 1.名称:潜污泵（1用1备） 2.规格:Q=10M3/H , H=15M , N=3.0KW 3.采用球墨铸铁泵体和S30408不锈钢叶轮，并配套自带浮球液位控制和PLC自动控制箱 4.本体安装，控制箱柜安装，自带控制电缆，综合考虑控制箱柜接线，单体调试，水泵与配套控制箱柜之间电气连接等设备、附件 5.减振装置形式、数量:按设计要求 6.基础浇捣、制作、安装、地脚螺栓灌浆 7.调试、接线、接地 8.其他:未尽事项详见图纸、招标文件、工程量清单计价说明、国家相关规范等 |  | 台 | 102 | 2744.8 |  | 279969.6
本页小计 | [8 empty] | 393392
注：为计取规费等的使用，可在表中增设其中：“定额人工费”。
表—08
分部分项工程和单价措施项目清单与计价表
工程名称：地块十二-地下室给排水工程 |  |  |  | 标段： |  |  |  | 第 21 页 共 23 页
序号 | 项目编码 | 项目名称 | 项目特征描述 |  | 计量单位 | 工程量 | 金额（元）
[7 empty] | 综合单价 |  | 综合合价 | 其中
暂估价
57 | 031001001009 | 内外涂塑钢管 | 1.安装部位:室内 2.介质:排水 3.材质、规格:内外涂塑钢管 DN150 4.连接形式:卡箍连接 5.管道、附件、消能装置安装 6.支架制作与安装，支架刷油，管码，管卡 7.除锈、刷油漆要求：详见图纸设计说明 8.未尽事项详见图纸、工程量清单计价说明、国家相关规范等 |  | m | 195.13 | 245.71 |  | 47945.39
58 | 031001001010 | 内外涂塑钢管 | 1.安装部位:室内 2.介质:排水 3.材质、规格:内外涂塑钢管 DN100 4.连接形式:丝扣连接 5.管道、附件、消能装置安装 6.支架制作与安装，支架刷油，管码，管卡 7.除锈、刷油漆要求：详见图纸设计说明 8.未尽事项详见图纸、工程量清单计价说明、国家相关规范等 |  | m | 360.46 | 193.4 |  | 69712.96
59 | 031001001012 | 内外涂塑钢管 | 1.安装部位:室内 2.介质:排水 3.材质、规格:内外涂塑钢管 DN80 4.连接形式:丝扣连接 5.管道、附件、消能装置安装 6.支架制作与安装，支架刷油，管码，管卡 7.除锈、刷油漆要求：详见图纸设计说明 8.未尽事项详见图纸、工程量清单计价说明、国家相关规范等 |  | m | 987.48 | 156.75 |  | 154787.49
本页小计 | [8 empty] | 272445.84
注：为计取规费等的使用，可在表中增设其中：“定额人工费”。
表—08
分部分项工程和单价措施项目清单与计价表
工程名称：地块十二-地下室给排水工程 |  |  |  | 标段： |  |  |  | 第 22 页 共 23 页
序号 | 项目编码 | 项目名称 | 项目特征描述 |  | 计量单位 | 工程量 | 金额（元）
[7 empty] | 综合单价 |  | 综合合价 | 其中
暂估价
60 | 031001001011 | 内外涂塑钢管 | 1.安装部位:室内 2.介质:排水 3.材质、规格:内外涂塑钢管 DN65 4.连接形式:丝扣连接 5.管道、附件、消能装置安装 6.支架制作与安装，支架刷油，管码，管卡 7.除锈、刷油漆要求：详见图纸设计说明 8.未尽事项详见图纸、工程量清单计价说明、国家相关规范等 |  | m | 433.11 | 125.1 |  | 54182.06
61 | 031003003121 | 闸阀 | 1.类型:闸阀 2.规格、压力等级:DN65 3.连接形式:满足规范及设计图纸要求 4.未尽事项详见图纸、工程量清单计价说明、国家相关规范等 |  | 个 | 118 | 661.69 |  | 78079.42
62 | 031003003128 | 闸阀 | 1.类型:闸阀 2.规格、压力等级:DN80 3.连接形式:满足规范及设计图纸要求 4.未尽事项详见图纸、工程量清单计价说明、国家相关规范等 |  | 个 | 28 | 554.05 |  | 15513.4
63 | 031003003129 | 止回阀 | 1.类型:止回阀 2.规格、压力等级:DN80 3.连接形式:满足规范及设计图纸要求 4.未尽事项详见图纸、工程量清单计价说明、国家相关规范等 |  | 个 | 28 | 443.8 |  | 12426.4
64 | 031003003124 | 止回阀 | 1.类型:止回阀 2.规格、压力等级:DN65 3.连接形式:满足规范及设计图纸要求 4.未尽事项详见图纸、工程量清单计价说明、国家相关规范等 |  | 个 | 106 | 326.29 |  | 34586.74
本页小计 | [8 empty] | 194788.02
注：为计取规费等的使用，可在表中增设其中：“定额人工费”。
表—08
分部分项工程和单价措施项目清单与计价表
工程名称：地块十二-地下室给排水工程 |  |  |  | 标段： |  |  |  | 第 23 页 共 23 页
序号 | 项目编码 | 项目名称 | 项目特征描述 |  | 计量单位 | 工程量 | 金额（元）
[7 empty] | 综合单价 |  | 综合合价 | 其中
暂估价
65 | 031003010016 | 可曲挠橡胶接头 | 1.类型:可曲挠橡胶接头 2.规格、压力等级:DN65 3.连接形式:满足规范及设计图纸要求 4.未尽事项详见图纸、工程量清单计价说明、国家相关规范等 |  | 个 | 106 | 258.35 |  | 27385.1
66 | 031003010020 | 可曲挠橡胶接头 | 1.类型:可曲挠橡胶接头 2.规格、压力等级:DN80 3.连接形式:满足规范及设计图纸要求 4.未尽事项详见图纸、工程量清单计价说明、国家相关规范等 |  | 个 | 28 | 310.44 |  | 8692.32
67 | 030601002001 | 压力仪表 | 1.类型:压力表 2.本体安装 3.未尽事项详见图纸、工程量清单计价说明、国家相关规范等 |  | 台 | 134 | 102.32 |  | 13710.88
68 | 031002003094 | 套管 | 1.名称、类型:套管 2.规格、材质:按图纸要求综合考虑刚性防水套管、柔性防水套管、钢套管等 3.穿越部位综合考虑套管、柔性连接及包含开洞、堵洞、防火堵洞、修复、防护挡板、填料等 4.其他:未尽事项详见图纸、招标文件、工程量清单计价说明、国家相关规范等 |  | 项 | 1 | 30008.56 |  | 30008.56
|  | 措施项目 | [6 empty] | 11147.03
69 | 031302007038 | 高层施工增加 |  |  | 项 | 1
70 | 031301017038 | 脚手架搭拆费 |  |  | 项 | 1 | 11147.03 |  | 11147.03
本页小计 | [8 empty] | 90943.89
合 计 | [8 empty] | 1790441.09
注：为计取规费等的使用，可在表中增设其中：“定额人工费”。
表—08

## 表-11 总价措施项目清单与计价表
总价措施项目清单与计价表
工程名称：地块十二-地下室给排水工程 | [5 empty] | 标段： |  | 第 1 页 共 2 页
序号 | 项目编码 | 项目名称 | 计算基础 | 费率 (%) | 金额 (元) |  | 调整 费率(%) |  | 调整后 金额(元) | 备注
1 | LSSGCSF00038 | 绿色施工安全防护措施费 | 分部分项人工费+分部分项机械费 | 35.77 | 96634.67 |  |  |  |  | 以分部分项的人工费与施工机具费之和为计算基础，费率35.77%
2 | 031301010038 | 安装与生产同时进行增加费用 | 分部分项人工费 | 0 | [5 empty] | 按人工费的10%计算
3 | 031301011038 | 在有害身体健康环境中施工增加费 | 分部分项人工费 | 0 | [5 empty] | 按人工费的10%计算
4 | TSSGBWZJF038 | 在地下（暗）室、设备及大口径管道内等特殊施工部位进行施工增加费 | 分部分项人工费 | 30 | 72354.21 |  |  |  |  | 按该部分人工费的30%计算
5 | 粤031302008038 | 赶工措施费 | 分部分项人工费+分部分项机械费 | 0 | [5 empty] | 赶工措施费=（1-δ）*分部分项（人工费+施工机具费）*0.344 （0.8≤δ＜1 式中：δ=合同工期/定额工期）
6 | 031302002038 | 夜间施工增加费 |  | 20 | [5 empty] | 按其夜间施工项目人工费的20%计算
7 | JTGRSGZJF038 | 交通干扰工程施工增加费 |  | 10 | [5 empty] | 按在市政道路上施工项目人工费的10%计算
8 | 粤031302009038 | 文明工地增加费 | 分部分项人工费+分部分项机械费 | 0 | [5 empty] | 以分部分项的人工费与施工机具费之和为计算基础；市级文明工地1.00%；省级文明工地2.00%
9 | DXGXJCJXF038 | 地下管线交叉降效费 | [7 empty] | 按实际发生或经批准的施工方案计
编制人（造价人员）： | [5 empty] | 复核人（造价工程师）：
表-11
总价措施项目清单与计价表
工程名称：地块十二-地下室给排水工程 | [5 empty] | 标段： |  | 第 2 页 共 2 页
序号 | 项目编码 | 项目名称 | 计算基础 | 费率 (%) | 金额 (元) |  | 调整 费率(%) |  | 调整后 金额(元) | 备注
算
10 | QTFY00000038 | 其他费用 | [7 empty] | 按实际发生或经批准的施工组织设计方案计算
合 计 |  |  |  |  | 168988.88
编制人（造价人员）： | [5 empty] | 复核人（造价工程师）：
表-11

## 表-12 其他项目清单与计价汇总表
其他项目清单与计价汇总表
工程名称：地块十二-地下室给排水工程 |  |  | 标段： |  | 第 1 页 共 1 页
序号 | 项目名称 | 金额（元） |  | 结算金额（元） |  | 备注
1 | 暂列金额 | 1779294.06 |  |  |  | 明细详见表-12-1
2 | 暂估价
2.1 | 材料暂估价 | — |  |  |  | 明细详见表-12-2
2.2 | 专业工程暂估价 |  |  |  |  | 明细详见表-12-3
3 | 计日工 |  |  |  |  | 明细详见表-12-4
4 | 总承包服务费 |  |  |  |  | 明细详见表-12-5
5 | 预算包干费 | 270155.64
6 | 工程优质费
7 | 概算幅度差
8 | 现场签证费用
9 | 索赔费用
10 | 其他费用
| 合 计 | 2049449.70 |  |  |  | —
注：材料（工程设备）暂估单价进入清单项目综合单价，此处不汇总。
表—12

## 表-13 规费、税金项目清单与计价表
规费、税金项目清单与计价表
工程名称：地块十二-地下室给排水工程 |  |  | 标段： |  |  | 第 1 页 共 1 页
序号 | 项目名称 | 计算基础 |  | 计算基数 | 计算费率 (%) |  | 金额(元)
1 | 增值税销项税额 | 分部分项合计+措施合计+其他项目 |  | 4008879.67 | 9 |  | 360799.17
合 计 | [6 empty] | 360799.17
编制人（造价人员）： |  |  | 复核人（造价工程师）：
表—13