## 表-04 单位工程招标控制价汇总表
单位工程概算汇总表
工程名称：地块十二-地下部分-智能化工程 |  |  | 标段： | 第 1 页 共 1 页
序号 | 汇总内容 | 金额:(元) |  |  | 其中：暂估价(元)
1 | 分部分项合计 | 1473872.29
1.1 | 智能化 | 1473872.29
2 | 措施合计 | 231038.30
2.1 | 绿色施工安全防护措施费 | 119640.74
2.2 | 其他措施费 | 111397.56
3 | 其他项目 | 180834.46 |  |  | －
3.1 | 暂列金额 | 147387.23
3.2 | 暂估价
3.3 | 计日工
3.4 | 总承包服务费
3.5 | 预算包干费 | 33447.23
3.6 | 工程优质费
3.7 | 概算幅度差
3.8 | 索赔费用
3.9 | 现场签证费用
3.10 | 其他费用
4 | 税前工程造价 | 1885745.05
5 | 增值税销项税额 | 169717.05 |  |  | －
6 | 总造价 | 2055462.10
合计=1+2+3+5 |  | 2,055,462.10 |  |  | 0.00
表—04

## 表-08 分部分项工程和单价措施项目清单与计价表
分部分项工程和单价措施项目清单与计价表
工程名称：地块十二-地下部分-智能化工程 |  |  |  | 标段： |  |  | 第 1 页 共 17 页
序号 | 项目编码 | 项目名称 | 项目特征描述 |  | 计量单位 | 工程量 |  | 金额（元）
[8 empty] | 综合单价 | 综合合价
|  | 智能化 | [6 empty] | 1473872.29
|  | 光纤入户系统 | [6 empty] | 130811.24
1 | 030501012016 | 配线架 | 1.名称:24口数据配线架（含模块） 2.功能:安装方式:19英寸机柜或机架式安装;占机柜1U空间;阻燃级别符合UL94V-0等级，含POE功能及电源适配器 3.未尽事项详见图纸、工程量清单计价说明、国家相关规范等 |  | 台 | 15 |  | 665.07 | 9976.05
2 | 030502007036 | 光缆 | 1.名称:48芯单模光纤 2.规格:G.657,束状单模光缆 3.敷设方式:综合考虑 4.未尽事项详见图纸、工程量清单计价说明、国家相关规范等 |  | m | 434.35 |  | 28.73 | 12478.88
3 | 030502007024 | 24芯单模光纤 | 1.名称:24芯单模光纤 2.线缆对数:24芯 3.线缆敷设、水晶头制安、标记、卡接 4.光纤熔接、测试 5.其他:未尽事项详见图纸、招标文件、工程量清单计价说明、国家相关规范等 |  | m | 854.42 |  | 7.28 | 6220.18
4 | 030502007033 | 12芯单模光纤 | 1.名称:12芯单模光纤 2.线缆对数:12芯 3.线缆敷设、水晶头制安、标记、卡接 4.光纤熔接、测试 5.其他:未尽事项详见图纸、招标文件、工程量清单计价说明、国家相关规范等 |  | m | 314.12 |  | 5.5 | 1727.66
5 | 030502007027 | 8芯单模光纤 | 1.名称:8芯单模光纤 2.线缆对数:8芯 3.线缆敷设、水晶头制安、标记、卡接 4.光纤熔接、测试 5.其他:未尽事项详见图纸、招标文件、工程量清单计价说明、国家相关规范等 |  | m | 323.6 |  | 5.19 | 1679.48
本页小计 | [8 empty] | 32082.25
表—08
分部分项工程和单价措施项目清单与计价表
工程名称：地块十二-地下部分-智能化工程 |  |  |  | 标段： |  |  | 第 2 页 共 17 页
序号 | 项目编码 | 项目名称 | 项目特征描述 |  | 计量单位 | 工程量 |  | 金额（元）
[8 empty] | 综合单价 | 综合合价
6 | 030411002032 | 电信光纤桥架 MR-300X100 | 1.名称:电信光纤桥架 2.材质:彩钢电缆槽盒、涂防火涂料, 防火涂料厚度符合国家相关规范要求 3.规格:MR-300X100*1.2 4.支架制作安装、除锈、防腐刷油 5.接地 6.其他：未尽事项详见图纸、招标文件、工程量清单计价说明、国家相关规范等 |  | m | 196.38 |  | 134.76 | 26464.17
7 | 030411002033 | 电信光纤桥架 MR-200*100 | 1.名称:电信光纤桥架 2.材质:彩钢电缆槽盒 防火涂料厚度符合国家相关规范要求 3.规格:MR-200*100*1.2 4.支架制作安装、除锈、防腐刷油 5.接地 6.其他：未尽事项详见图纸、招标文件、工程量清单计价说明、国家相关规范等 |  | m | 329.72 |  | 113.4 | 37390.25
8 | 030411002036 | 电信光纤桥架 MR-100X50 | 1.名称:电信光纤桥架 2.材质:彩钢电缆槽盒 防火涂料厚度符合国家相关规范要求 3.规格:MR-100*50*1.2 4.支架制作安装、除锈、防腐刷油 5.接地 6.其他：未尽事项详见图纸、招标文件、工程量清单计价说明、国家相关规范等 |  | m | 385.61 |  | 90.44 | 34874.57
|  | 综合布线系统（智能网） | [6 empty] | 207235.64
本页小计 | [8 empty] | 98728.99
表—08
分部分项工程和单价措施项目清单与计价表
工程名称：地块十二-地下部分-智能化工程 |  |  |  | 标段： |  |  | 第 3 页 共 17 页
序号 | 项目编码 | 项目名称 | 项目特征描述 |  | 计量单位 | 工程量 |  | 金额（元）
[8 empty] | 综合单价 | 综合合价
9 | 030501012015 | 24口POE千兆接入交换机 | 1.名称:24口POE千兆接入交换机 2.规格、要求:详见图纸及用户需求书 3.本体安装、支架、底盒附件安装 4.调试、试运行 5.其他:未尽事项详见图纸、招标文件、工程量清单计价说明、国家相关规范等 |  | 台 | 15 |  | 3223.37 | 48350.55
10 | 030502010013 | 24口数据配线架 | 1.名称:24口数据配线架 2.规格、要求:详见图纸及用户需求书 3.支架制作、安装及其除锈刷油 4.箱体安装、接地、单体调试 5.含模块、布放尾纤、光纤耦合器安装,尾纤测试、熔接等 6.其他:未尽事项详见图纸、招标文件、工程量清单计价说明、国家相关规范等 |  | 个 | 15 |  | 665.07 | 9976.05
11 | 030502010014 | 24口光纤配线架 | 1.名称:24口光纤配线架 2.规格、要求:详见图纸及用户需求书 3.支架制作、安装及其除锈刷油 4.箱体安装、接线、接地、单体调试 5.含模块、布放尾纤、光纤耦合器安装,尾纤测试、熔接等 6.其他:未尽事项详见图纸、招标文件、工程量清单计价说明、国家相关规范等 |  | 个 | 15 |  | 497.81 | 7467.15
12 | 030502012006 | 光模块 | 1.名称:光模块 2.规格、要求:详见图纸及用户需求书 3.本体安装、支架、底盒附件安装 4.调试、试运行 5.其他:未尽事项详见图纸、招标文件、工程量清单计价说明、国家相关规范等 |  | 个 | 15 |  | 322.8 | 4842
本页小计 | [8 empty] | 70635.75
表—08
分部分项工程和单价措施项目清单与计价表
工程名称：地块十二-地下部分-智能化工程 |  |  |  | 标段： |  |  | 第 4 页 共 17 页
序号 | 项目编码 | 项目名称 | 项目特征描述 |  | 计量单位 | 工程量 |  | 金额（元）
[8 empty] | 综合单价 | 综合合价
13 | 030502007035 | 4芯单模光纤 | 1.名称:4芯单模光纤 2.规格及型号:4芯 3.线缆敷设、水晶头制安、标记、卡接 4.光纤熔接、测试 5.其他:未尽事项详见图纸、招标文件、工程量清单计价说明、国家相关规范等 |  | m | 3544 |  | 4.44 | 15735.36
14 | 030411002040 | 智能化桥架 | 1.名称:智能化桥架 2.材质:彩钢电缆槽盒 防火涂料厚度符合国家相关规范要求 3.规格:MR-300X100 4.支架制作安装、除锈、防腐刷油 5.接地 6.其他：未尽事项详见图纸、招标文件、工程量清单计价说明、国家相关规范等 |  | m | 155.86 |  | 134.75 | 21002.14
15 | 030411002041 | 智能化桥架 | 1.名称:智能化桥架 2.材质:彩钢电缆槽盒 防火涂料厚度符合国家相关规范要求 3.规格:MR-200X100 4.支架制作安装、除锈、防腐刷油 5.接地 6.其他：未尽事项详见图纸、招标文件、工程量清单计价说明、国家相关规范等 |  | m | 274.53 |  | 113.4 | 31131.7
16 | 030411002042 | 智能化桥架 | 1.名称:智能化桥架 2.材质:彩钢电缆槽盒 防火涂料厚度符合国家相关规范要求 3.规格:MR-100X100 4.支架制作安装、除锈、防腐刷油 5.接地 6.其他：未尽事项详见图纸、招标文件、工程量清单计价说明、国家相关规范等 |  | m | 298.69 |  | 97.66 | 29170.07
本页小计 | [8 empty] | 97039.27
表—08
分部分项工程和单价措施项目清单与计价表
工程名称：地块十二-地下部分-智能化工程 |  |  |  | 标段： |  |  | 第 5 页 共 17 页
序号 | 项目编码 | 项目名称 | 项目特征描述 |  | 计量单位 | 工程量 |  | 金额（元）
[8 empty] | 综合单价 | 综合合价
17 | 030411002044 | 智能化桥架 | 1.名称:智能化桥架 2.材质:彩钢电缆槽盒 防火涂料厚度符合国家相关规范要求 3.规格:MR-100X50 4.支架制作安装、除锈、防腐刷油 5.接地 6.其他：未尽事项详见图纸、招标文件、工程量清单计价说明、国家相关规范等 |  | m | 355.33 |  | 90.44 | 32136.05
18 | 030411001196 | 配管 | 1.名称:配管 2.材质:PVC20 3.配置形式及部位:综合(明敷、暗敷) 4.开沟槽及修复、砖墙开孔、修补、配件管件及安装 5.接线盒安装 6.综合考虑支架制作安装,除锈刷油 7.接地 8.未尽事项详见图纸、招标文件、工程量清单计价说明、国家相关规范等 |  | m | 637.85 |  | 11.64 | 7424.57
|  | 有线电视系统 | [6 empty] | 326151.96
19 | 030502001021 | 有线电视配线机柜 | 1.名称:有线电视配线机柜 2.本体安装、附件安装 3.钢质基础制作、安装、除锈、刷油,接地等 4.配备竖向跳线管理器、风扇、16位PDU插座及门锁等 5.其他:未尽事项详见图纸、招标文件、工程量清单计价说明、国家相关规范等 |  | 台 | 1 |  | 1717.97 | 1717.97
20 | 030502007030 | 48芯单模光纤 | 1.名称:48芯单模光纤 2.线缆对数:48芯 3.线缆敷设、水晶头制安、标记、卡接 4.光纤熔接、测试 5.其他:未尽事项详见图纸、招标文件、工程量清单计价说明、国家相关规范等 |  | m | 7671 |  | 28.73 | 220387.83
本页小计 | [8 empty] | 261666.42
表—08
分部分项工程和单价措施项目清单与计价表
工程名称：地块十二-地下部分-智能化工程 |  |  |  | 标段： |  |  | 第 6 页 共 17 页
序号 | 项目编码 | 项目名称 | 项目特征描述 |  | 计量单位 | 工程量 |  | 金额（元）
[8 empty] | 综合单价 | 综合合价
21 | 030502007031 | 24芯单模光纤 | 1.名称:24芯单模光纤 2.线缆对数:24芯 3.线缆敷设、水晶头制安、标记、卡接 4.光纤熔接、测试 5.其他:未尽事项详见图纸、招标文件、工程量清单计价说明、国家相关规范等 |  | m | 887.89 |  | 7.28 | 6463.84
22 | 030502007034 | 12芯单模光纤 | 1.名称:12芯单模光纤 2.线缆对数:12芯 3.线缆敷设、水晶头制安、标记、卡接 4.光纤熔接、测试 5.其他:未尽事项详见图纸、招标文件、工程量清单计价说明、国家相关规范等 |  | m | 321.39 |  | 5.5 | 1767.65
23 | 030502007032 | 8芯单模光纤 | 1.名称:8芯单模光纤 2.线缆对数:8芯 3.线缆敷设、水晶头制安、标记、卡接 4.光纤熔接、测试 5.其他:未尽事项详见图纸、招标文件、工程量清单计价说明、国家相关规范等 |  | m | 340.44 |  | 5.19 | 1766.88
24 | 030411002046 | 有线电视桥架 MR-400*100 | 1.名称:有线电视桥架 2.材质:彩钢电缆槽盒 防火涂料厚度符合国家相关规范要求 3.规格:MR-400*100*1.5 4.支架制作安装、除锈、防腐刷油 5.接地 6.其他：未尽事项详见图纸、招标文件、工程量清单计价说明、国家相关规范等 |  | m | 175.67 |  | 168.65 | 29626.75
本页小计 | [8 empty] | 39625.12
表—08
分部分项工程和单价措施项目清单与计价表
工程名称：地块十二-地下部分-智能化工程 |  |  |  | 标段： |  |  | 第 7 页 共 17 页
序号 | 项目编码 | 项目名称 | 项目特征描述 |  | 计量单位 | 工程量 |  | 金额（元）
[8 empty] | 综合单价 | 综合合价
25 | 030411002050 | 有线电视桥架 MR-200*100 | 1.名称:有线电视桥架 2.材质:彩钢电缆槽盒 防火涂料厚度符合国家相关规范要求 3.规格:MR-200*100*1.2 4.支架制作安装、除锈、防腐刷油 5.接地 6.其他：未尽事项详见图纸、招标文件、工程量清单计价说明、国家相关规范等 |  | m | 258.9 |  | 113.4 | 29359.26
26 | 030411002049 | 有线电视桥架 MR-100X50 | 1.名称:有线电视桥架 2.材质:彩钢电缆槽盒 防火涂料厚度符合国家相关规范要求 3.规格:MR-100*50*1.2 4.支架制作安装、除锈、防腐刷油 5.接地 6.其他：未尽事项详见图纸、招标文件、工程量清单计价说明、国家相关规范等 |  | m | 387.68 |  | 90.44 | 35061.78
|  | 视频监控 | [6 empty] | 238346.53
27 | 030507008016 | 彩色网络高清枪式摄像机 | 1.名称:彩色网络高清枪式摄像机 2.规格、要求:详见图纸及用户需求书 3.本体安装、支架、底盒、护罩、电源等附件安装 4.调试、试运行 5.其他:未尽事项详见图纸、招标文件、工程量清单计价说明、国家相关规范等 |  | 台 | 123 |  | 1103.67 | 135751.41
28 | 030507008013 | 人脸识别专用摄像机 | 1.名称:高人脸识别专用摄像机 2.规格、要求:详见图纸及用户需求书 3.本体安装、支架、底盒、护罩、电源等附件安装 4.调试、试运行 5.其他:未尽事项详见图纸、招标文件、工程量清单计价说明、国家相关规范等 |  | 台 | 24 |  | 1013.6 | 24326.4
本页小计 | [8 empty] | 224498.85
表—08
分部分项工程和单价措施项目清单与计价表
工程名称：地块十二-地下部分-智能化工程 |  |  |  | 标段： |  |  | 第 8 页 共 17 页
序号 | 项目编码 | 项目名称 | 项目特征描述 |  | 计量单位 | 工程量 |  | 金额（元）
[8 empty] | 综合单价 | 综合合价
29 | 030507008014 | 网络高清摄像头 | 1.名称:彩色网络高清半球摄像机 2.规格、要求:详见图纸及用户需求书 3.本体安装、支架、底盒、护罩、电源等附件安装 4.调试、试运行 5.其他:未尽事项详见图纸、招标文件、工程量清单计价说明、国家相关规范等 |  | 台 | 12 |  | 763.6 | 9163.2
30 | 030502005027 | 网络线 UTP5e | 1.名称:网络线 2.规格:UTP5e 3.线缆敷设、水晶头制安、标记、卡接 4.测试 5.其他:未尽事项详见图纸、招标文件、工程量清单计价说明、国家相关规范等 |  | m | 6527.6 |  | 3.84 | 25065.98
31 | 030411001197 | 配管 | 1.名称:配管 2.材质:PVC20 3.配置形式及部位:综合(明敷、暗敷) 4.开沟槽及修复、砖墙开孔、修补、配件管件及安装 5.接线盒安装 6.综合考虑支架制作安装,除锈刷油 7.接地 8.未尽事项详见图纸、招标文件、工程量清单计价说明、国家相关规范等 |  | m | 2853.24 |  | 11.64 | 33211.71
32 | 030507019001 | 安全防范分系统调试 | 1.安全防范分系统调试 |  | 系统 | 1 |  | 10827.83 | 10827.83
|  | 能耗计量系统 | [6 empty] | 81541.08
33 | 粤030503013001 | 采集网关 | 1.名称：采集网关 2.规格、要求:详见图纸及用户需求书 3.本体安装、支架、底盒附件安装 4.调试、试运行 5.其他:未尽事项详见图纸、招标文件、工程量清单计价说明、国家相关规范等 |  | 台 | 15 |  | 3735.94 | 56039.1
本页小计 | [8 empty] | 134307.82
表—08
分部分项工程和单价措施项目清单与计价表
工程名称：地块十二-地下部分-智能化工程 |  |  |  | 标段： |  |  | 第 9 页 共 17 页
序号 | 项目编码 | 项目名称 | 项目特征描述 |  | 计量单位 | 工程量 |  | 金额（元）
[8 empty] | 综合单价 | 综合合价
34 | 030502005034 | 双绞线缆 | 1.名称:网线 2.规格:UTP Cat5e 3.线缆对数:4对 4.敷设方式:综合考虑 5.未尽事项详见图纸、工程量清单计价说明、国家相关规范等 |  | m | 7244.88 |  | 3.52 | 25501.98
|  | 门禁、可视对讲系统 | [6 empty] | 116725.35
35 | 030904012001 | 带底座可视对讲主机 | 1.名称:带底座可视对讲主机 2.未尽事项详见图纸、工程量清单计价说明、国家相关规范等 |  | 台 | 31 |  | 1727.02 | 53537.62
36 | 030904003007 | 开门按钮 | 1.名称:开门按钮 2.规格、要求:详见图纸及用户需求书 3.本体安装、底盒附件安装 4.调试、试运行 5.其他:未尽事项详见图纸、招标文件、工程量清单计价说明、国家相关规范等 |  | 个 | 31 |  | 113.12 | 3506.72
37 | 030507006006 | 电磁锁 | 1.名称:电磁锁 2.规格、要求:详见图纸及用户需求书 3.本体安装、支架、底盒附件安装 4.调试、试运行 5.其他:未尽事项详见图纸、招标文件、工程量清单计价说明、国家相关规范等 |  | 台 | 62 |  | 341.93 | 21199.66
38 | 030507001001 | 门磁开关 | 1.名称:门磁开关 2.规格、要求:详见图纸及用户需求书 3.本体安装、底盒附件安装 4.其他:未尽事项详见图纸、招标文件、工程量清单计价说明、国家相关规范等 |  | 套 | 62 |  | 197.02 | 12215.24
本页小计 | [8 empty] | 115961.22
表—08
分部分项工程和单价措施项目清单与计价表
工程名称：地块十二-地下部分-智能化工程 |  |  |  | 标段： |  |  | 第 10 页 共 17 页
序号 | 项目编码 | 项目名称 | 项目特征描述 |  | 计量单位 | 工程量 |  | 金额（元）
[8 empty] | 综合单价 | 综合合价
39 | 030411001189 | 配管SC20 | 1.名称:热镀锌电线管 2.规格:SC20 3.刨沟槽及沟槽修补 4.电气管明(暗)敷设 5.接线盒制作安装 6.砖墙开孔、修补、配件管件及安装 7.接地 8.其他：未尽事项详见图纸、招标文件、工程量清单计价说明、国家相关规范等 |  | m | 1040.98 |  | 15.05 | 15666.75
40 | 030502005035 | 双绞线缆 | 1.名称:网线 2.规格:UTP Cat5e 3.线缆对数:4对 4.敷设方式:综合考虑 5.未尽事项详见图纸、工程量清单计价说明、国家相关规范等 |  | m | 1094.36 |  | 3.52 | 3852.15
41 | 030411004057 | 配线 WDZN-RYY-4*1.0 | 1.名称:配线 2.配线形式:综合考虑 3.规格:WDZN-RYY-4*1.0 4.接地 5.未尽事项详见图纸、招标文件、工程量清单计价说明、国家相关规范等 |  | m | 210.3 |  | 8.77 | 1844.33
42 | 030411004058 | 配线 WDZ-RYY-2x1.0 | 1.名称:配线 2.配线形式:综合考虑 3.规格:WDZ-RYY-2x1.0 4.接地 5.未尽事项详见图纸、招标文件、工程量清单计价说明、国家相关规范等 |  | m | 1238.1 |  | 3.96 | 4902.88
|  | 机房系统 | [6 empty] | 211436.73
43 | 030409001002 | 接地极 | 1.名称:接地极、钢板 2.规格、要求:详见图纸及用户需求书 3.本体安装、支架、底盒附件安装 4.调试、试运行 5.其他:未尽事项详见图纸、招标文件、工程量清单计价说明、国家相关规范等 |  | 根 | 4 |  | 118.91 | 475.64
本页小计 | [8 empty] | 26741.75
表—08
分部分项工程和单价措施项目清单与计价表
工程名称：地块十二-地下部分-智能化工程 |  |  |  | 标段： |  |  | 第 11 页 共 17 页
序号 | 项目编码 | 项目名称 | 项目特征描述 |  | 计量单位 | 工程量 |  | 金额（元）
[8 empty] | 综合单价 | 综合合价
44 | 030409008001 | LEB端子箱 | 1.名称:LEB端子箱 2.规格、要求:详见图纸及用户需求书 3.本体安装、支架、底盒附件安装 4.调试、试运行 5.其他:未尽事项详见图纸、招标文件、工程量清单计价说明、国家相关规范等 |  | 台 | 1 |  | 175.11 | 175.11
45 | 030409002001 | 接地母线 | 1.名称:接地母线 2.规格、要求:详见图纸及用户需求书 3.本体安装、支架、底盒附件安装 4.调试、试运行 5.其他:未尽事项详见图纸、招标文件、工程量清单计价说明、国家相关规范等 |  | m | 38 |  | 106.56 | 4049.28
46 | 030409002002 | 等电位均压带3X30mm铜带 | 1.名称:等电位均压带3X30mm铜带 2.规格、要求:详见图纸及用户需求书 3.本体安装、支架、底盒附件安装 4.调试、试运行 5.其他:未尽事项详见图纸、招标文件、工程量清单计价说明、国家相关规范等 |  | m | 75.2 |  | 106.56 | 8013.31
47 | 030502001019 | 安防机柜800*600*2000 | 1.名称:安防机柜800*600*2000 2.规格、要求:详见图纸及用户需求书 3.本体安装、附件安装 4.钢质基础制作、安装、除锈、刷油,接地等 5.配备竖向跳线管理器、风扇、16位PDU插座及门锁等 6.其他:未尽事项详见图纸、招标文件、工程量清单计价说明、国家相关规范等 |  | 台 | 4 |  | 3470.18 | 13880.72
本页小计 | [8 empty] | 26118.42
表—08
分部分项工程和单价措施项目清单与计价表
工程名称：地块十二-地下部分-智能化工程 |  |  |  | 标段： |  |  | 第 12 页 共 17 页
序号 | 项目编码 | 项目名称 | 项目特征描述 |  | 计量单位 | 工程量 |  | 金额（元）
[8 empty] | 综合单价 | 综合合价
48 | 030502001020 | 网络机柜800*1200*2000 | 1.名称:网络机柜800*1200*2000 2.规格、要求:详见图纸及用户需求书 3.本体安装、附件安装 4.钢质基础制作、安装、除锈、刷油,接地等 5.配备竖向跳线管理器、风扇、16位PDU插座及门锁等 6.其他:未尽事项详见图纸、招标文件、工程量清单计价说明、国家相关规范等 |  | 台 | 2 |  | 3649.83 | 7299.66
49 | 031101007001 | UPS不间断电源 50KVA | 1.名称:50KVA UPS 0.5h 2.规格、要求:详见图纸及用户需求书 3.本体安装、支架、底盒附件安装 4.调试、试运行 5.其他:未尽事项详见图纸、招标文件、工程量清单计价说明、国家相关规范等 |  | 套 | 2 |  | 50045 | 100090
50 | 031101007002 | 电池柜 | 1.名称:电池柜 2.规格、要求:详见图纸及用户需求书 3.本体安装、支架、底盒附件安装 4.调试、试运行 5.其他:未尽事项详见图纸、招标文件、工程量清单计价说明、国家相关规范等 |  | 套 | 1 |  | 3773.34 | 3773.34
51 | 030414007001 | 不间断电源调试 | 1.名称:不间断电源调试 2.规格、要求:详见图纸及用户需求书 3.本体安装、支架、底盒附件安装 4.调试、试运行 5.其他:未尽事项详见图纸、招标文件、工程量清单计价说明、国家相关规范等 |  | 系统 | 1 |  | 4422.1 | 4422.1
本页小计 | [8 empty] | 115585.1
表—08
分部分项工程和单价措施项目清单与计价表
工程名称：地块十二-地下部分-智能化工程 |  |  |  | 标段： |  |  | 第 13 页 共 17 页
序号 | 项目编码 | 项目名称 | 项目特征描述 |  | 计量单位 | 工程量 |  | 金额（元）
[8 empty] | 综合单价 | 综合合价
52 | 030408001003 | 配线 WDZB-YJY-5*10 | 1.名称:电缆 2.规格:WDZB-YJY-5*10 2.电缆敷设 3.电缆防护 4.电缆防火隔板、防火涂料 5.接地 6.未尽事项详见图纸、招标文件、工程量清单计价说明、国家相关规范等 |  | m | 50 |  | 219.46 | 10973
53 | 030411004051 | 配线 WDZC-BYJ-2.5 | 1.名称:配线 2.配线形式:管内穿线 3.规格:WDZC-BYJ-2.5 4.接地 5.其他:未尽事项详见图纸、招标文件、工程量清单计价说明、国家相关规范等 |  | m | 50 |  | 109.68 | 5484
54 | 030411004052 | 配线 WDZ-BYJ-6 | 1.名称:配线 2.配线形式:管内穿线 3.规格:WDZ-BYJ-6 4.接地 5.其他:未尽事项详见图纸、招标文件、工程量清单计价说明、国家相关规范等 |  | m | 90 |  | 66.45 | 5980.5
55 | 030404017001 | UPS总配电箱 | 1.名称:UPS总配电箱 2.规格、要求:详见图纸及用户需求书 3.本体安装、支架、底盒附件安装 4.调试、试运行 5.其他:未尽事项详见图纸、招标文件、工程量清单计价说明、国家相关规范等 |  | 台 | 1 |  | 3716.44 | 3716.44
56 | 030404017002 | B1层UPS配电箱 | 1.名称:B1层UPS配电箱 2.规格、要求:详见图纸及用户需求书 3.本体安装、支架、底盒附件安装 4.调试、试运行 5.其他:未尽事项详见图纸、招标文件、工程量清单计价说明、国家相关规范等 |  | 台 | 26 |  | 634.32 | 16492.32
本页小计 | [8 empty] | 42646.26
表—08
分部分项工程和单价措施项目清单与计价表
工程名称：地块十二-地下部分-智能化工程 |  |  |  | 标段： |  |  | 第 14 页 共 17 页
序号 | 项目编码 | 项目名称 | 项目特征描述 |  | 计量单位 | 工程量 |  | 金额（元）
[8 empty] | 综合单价 | 综合合价
57 | 030404017003 | 安防市电配电箱（双电源切换箱） | 1.名称:安防市电配电箱（双电源切换箱） 2.规格、要求:详见图纸及用户需求书 3.本体安装、支架、底盒附件安装 4.调试、试运行 5.其他:未尽事项详见图纸、招标文件、工程量清单计价说明、国家相关规范等 |  | 台 | 1 |  | 8370.09 | 8370.09
58 | 030505004001 | 控制台 | 1.名称:控制台 2.规格、要求:详见图纸及用户需求书 3.本体安装、支架、底盒附件安装 4.调试、试运行 5.其他:未尽事项详见图纸、招标文件、工程量清单计价说明、国家相关规范等 |  | 套 | 2 |  | 6149.78 | 12299.56
59 | 030411002037 | 智能化线槽 | 1.名称:热镀锌金属线槽 2.规格:MR-50*50*1.2 3.材质:钢制（热镀锌钢板） 4.盖板安装、接地 5.支架制安、除锈、刷一层防锈底漆和二层面漆 6.其他:未尽事项详见图纸、招标文件、工程量清单计价说明、国家相关规范等 |  | m | 20.6 |  | 70.03 | 1442.62
60 | 030411002051 | 有线电视桥架 MR-200*100 | 1.名称:有线电视桥架 2.材质:彩钢电缆槽盒 防火涂料厚度符合国家相关规范要求 3.规格:MR-200*100*1.2 4.支架制作安装、除锈、防腐刷油 5.接地 6.其他：未尽事项详见图纸、招标文件、工程量清单计价说明、国家相关规范等 |  | m | 20.6 |  | 113.4 | 2336.04
本页小计 | [8 empty] | 24448.31
表—08
分部分项工程和单价措施项目清单与计价表
工程名称：地块十二-地下部分-智能化工程 |  |  |  | 标段： |  |  | 第 15 页 共 17 页
序号 | 项目编码 | 项目名称 | 项目特征描述 |  | 计量单位 | 工程量 |  | 金额（元）
[8 empty] | 综合单价 | 综合合价
61 | 030411002039 | 金属线槽 MR-150*100 | 1.名称:热镀锌金属线槽 2.规格:MR150*100*1.2 3.材质:钢制（热镀锌钢板） 4.盖板安装、接地 5.支架制安、除锈、刷一层防锈底漆和二层面漆 6.其他:未尽事项详见图纸、招标文件、工程量清单计价说明、国家相关规范等 |  | m | 20.6 |  | 105 | 2163
|  | 电子巡更系统 | [6 empty] | 1241.34
62 | 030507007019 | 二维码电子巡检点 | 1.名称:二维码电子巡检点 2.规格、要求:详见图纸及用户需求书 3.本体安装及附件安装 4.调试 5.其他:未尽事项详见图纸、招标文件、工程量清单计价说明、国家相关规范等 |  | 台 | 51 |  | 24.34 | 1241.34
|  | 车库CO自动检测系统 | [6 empty] | 160382.42
63 | 030503003002 | CO风机智能主控制器 | 1、名称：CO风机智能主控制器 2.规格、要求:详见图纸及用户需求书 3.本体安装、支架、底盒附件安装 4.调试、试运行 5.其他:未尽事项详见图纸、招标文件、工程量清单计价说明、国家相关规范等 |  | 台 | 15 |  | 8150.82 | 122262.3
64 | 030503006002 | CO探测器 | 1、名称：CO探测器 2.规格、要求:详见图纸及用户需求书 3.本体安装、支架、底盒附件安装 4.调试、试运行 5.其他:未尽事项详见图纸、招标文件、工程量清单计价说明、国家相关规范等 |  | 个 | 15 |  | 202.42 | 3036.3
本页小计 | [8 empty] | 128702.94
表—08
分部分项工程和单价措施项目清单与计价表
工程名称：地块十二-地下部分-智能化工程 |  |  |  | 标段： |  |  | 第 16 页 共 17 页
序号 | 项目编码 | 项目名称 | 项目特征描述 |  | 计量单位 | 工程量 |  | 金额（元）
[8 empty] | 综合单价 | 综合合价
65 | 030411001198 | 配管 | 1.名称:配管 2.材质:JDG20 3.配置形式及部位:综合(明敷、暗敷) 4.开沟槽及修复、砖墙开孔、修补、配件管件及安装 5.接线盒安装 6.综合考虑支架制作安装,除锈刷油 7.接地 8.明敷于潮湿场所或埋地敷设的金属导管,应采用管壁厚度不小于2.0mm的钢导管。明敷或暗敷于干燥场所的金属导管宜采用管壁厚度不小于1.5mm 9.综合考虑刷防火漆 10.未尽事项详见图纸、招标文件、工程量清单计价说明、国家相关规范等 |  | m | 974.94 |  | 16.27 | 15862.27
66 | 030411004054 | 配线 ZR-RVS-2x1.5 | 1、名称:配线 2、规格:ZR-RVS-2x1.5 2.电缆敷设 3.电缆防护 4.电缆防火隔板、防火涂料 5.接地 6.未尽事项详见图纸、招标文件、工程量清单计价说明、国家相关规范等 |  | m | 437.49 |  | 5.7 | 2493.69
67 | 030411004055 | 配线 WDZR-BV-2.5 | 1、名称:配线 2、规格:WDZR-BV-2.5 2.电缆敷设 3.电缆防护 4.电缆防火隔板、防火涂料 5.接地 6.未尽事项详见图纸、招标文件、工程量清单计价说明、国家相关规范等 |  | m | 874.98 |  | 3.66 | 3202.43
本页小计 | [8 empty] | 21558.39
表—08
分部分项工程和单价措施项目清单与计价表
工程名称：地块十二-地下部分-智能化工程 |  |  |  | 标段： |  |  | 第 17 页 共 17 页
序号 | 项目编码 | 项目名称 | 项目特征描述 |  | 计量单位 | 工程量 |  | 金额（元）
[8 empty] | 综合单价 | 综合合价
68 | 030408002001 | 控制电缆 | 1、名称:控制电缆 2、规格:ZR-KVV-4x1.5 2.电缆敷设 3.电缆防护 4.电缆防火隔板、防火涂料 5.接地 6.未尽事项详见图纸、招标文件、工程量清单计价说明、国家相关规范等 |  | m | 537.45 |  | 13.08 | 7029.85
69 | 030503009002 | 建筑设备自控化系统调试 | 1.名称:建筑设备自控化系统调试 |  | 系统 | 1 |  | 6495.58 | 6495.58
|  | 措施项目 | [6 empty] | 13297.31
70 | 031302007001 | 高层施工增加 |  |  | 项 | 1
71 | 031301017001 | 脚手架搭拆费 |  |  | 项 | 1 |  | 13297.31 | 13297.31
本页小计 | [8 empty] | 26822.74
合 计 | [8 empty] | 1487169.6
表—08

## 表-11 总价措施项目清单与计价表
总价措施项目清单与计价表
工程名称：地块十二-地下部分-智能化工程 |  |  |  | 标段： |  |  | 第 1 页 共 1 页
序号 | 项目编码 | 项目名称 | 计算基础 |  | 费率 (%) | 金额 (元) |  | 备注
1 | LSSGCSF00001 | 绿色施工安全防护措施费 | 分部分项人工费+分部分项机具费 |  | 35.77 | 119640.74 |  | 以分部分项的人工费与施工机具费之和为计算基础，费率35.77%
2 | 031301010001 | 安装与生产同时进行增加费用 | 分部分项人工费 |  | 0 |  |  | 按人工费的10%计算
3 | 031301011001 | 在有害身体健康环境中施工增加费 | 分部分项人工费 |  | 0 |  |  | 按人工费的10%计算
4 | TSSGBWZJF001 | 在地下（暗）室、设备及大口径管道内等特殊施工部位进行施工增加费 | 分部分项人工费 |  | 30 | 98100.25 |  | 按该部分人工费的30%计算
5 | 粤031302008001 | 赶工措施费 | 分部分项人工费+分部分项机具费 |  | 0 |  |  | 赶工措施费=（1-δ）*分部分项（人工费+施工机具费）*0.344 （0.8≤δ＜1 式中：δ=合同工期/定额工期）
6 | 031302002001 | 夜间施工增加费 |  |  | 20 |  |  | 按其夜间施工项目人工费的20%计算
7 | JTGRSGZJF001 | 交通干扰工程施工增加费 |  |  | 10 |  |  | 按在市政道路上施工项目人工费的10%计算
8 | 粤031302009001 | 文明工地增加费 | 分部分项人工费+分部分项机具费 |  | 0 |  |  | 以分部分项的人工费与施工机具费之和为计算基础；市级文明工地1.00%；省级文明工地2.00%
9 | DXGXJCJXF001 | 地下管线交叉降效费 | [5 empty] | 按实际发生或经批准的施工方案计算
10 | QTFY00000001 | 其他费用 | [5 empty] | 按实际发生或经批准的施工组织设计方案计算
合 计 | [5 empty] | 217740.99
表-11

## 表-12 其他项目清单与计价汇总表
其他项目清单与计价汇总表
工程名称：地块十二-地下部分-智能化工程 |  | 标段： |  | 第 1 页 共 1 页
序号 | 项目名称 |  | 金额（元） |  | 备注
1 | 暂列金额 |  | 147387.23 |  | 明细详见表-12-1
2 | 暂估价
2.1 | 材料暂估价 |  | — |  | 明细详见表-12-2
2.2 | 专业工程暂估价 |  |  |  | 明细详见表-12-3
3 | 计日工 |  |  |  | 明细详见表-12-4
4 | 总承包服务费 |  |  |  | 明细详见表-12-5
5 | 预算包干费 |  | 33447.23
6 | 工程优质费
7 | 概算幅度差
8 | 现场签证费用
9 | 索赔费用
10 | 其他费用
| 合 计 |  | 180834.46 |  | —
表—12

## 表-13 规费、税金项目清单与计价表
规费、税金项目清单与计价表
工程名称：地块十二-地下部分-智能化工程 |  |  | 标段： |  |  | 第 1 页 共 1 页
序号 | 项目名称 | 计算基础 |  | 计算基数 | 计算费率 (%) |  | 金额(元)
1 | 增值税销项税额 | 分部分项合计+措施合计+其他项目 |  | 1885745.05 | 9 |  | 169717.05
合 计 | [6 empty] | 169717.05
表—13