## 表-08 分部分项工程和单价措施项目清单与计价表
分部分项工程和单价措施项目清单与计价表
工程名称：地块十三临水工程 |  |  |  | 标段： |  |  |  | 第 1 页 共 1 页
序号 | 项目编码 | 项目名称 | 项目特征描述 |  | 计量单位 | 工程量 | 金额（元）
[7 empty] | 综合单价 |  | 综合合价 | 其中
暂估价
|  | 临水工程 | [6 empty] | 93005.74
1 | 031003013004 | 水表组 DN100 | 1.名称:水表组 2.规格:DN100 3.包含1个水表、2个闸阀、1个低阻力倒流防止器安装 4.未尽事项详见图纸、工程量清单计价说明、国家相关规范等 |  | 个 | 1 | 2511.62 |  | 2511.62
2 | 031003013005 | 水表组 DN200 | 1.名称:水表组 2.规格:DN200 3.包含1个水表、2个闸阀、1个低阻力倒流防止器安装 4.未尽事项详见图纸、工程量清单计价说明、国家相关规范等 |  | 个 | 1 | 6083.99 |  | 6083.99
3 | 040502001001 | 铸铁管管件 | DN200与市政供水管DN300接驳 |  | 个 | 1 | 3901.78 |  | 3901.78
4 | 031001006018 | 钢管（牵引管） | 1.安装部位(室内、外):室外 2.材质:钢管 3.型号、规格:DN200 4.连接方式:焊接 5.按图纸设计要求含防火堵洞等相关配件、管件安装 6.水冲洗、水压试验设计、消毒要求:按施工规范要求 7.未尽事项详见图纸、工程量清单计价说明、国家相关规范等 |  | m | 26 | 556.65 |  | 14472.9
5 | 031001006019 | 塑料管 | 1.安装部位(室内、外):室外 2.材质:PE给水管 3.型号、规格:DN100 4.连接方式:电熔 5.按图纸设计要求管件安装 6.水冲洗、水压试验设计、消毒要求:按施工规范要求 7.未尽事项详见图纸、工程量清单计价说明、国家相关规范等 |  | m | 53 | 116 |  | 6148
6 | 031001006020 | 塑料管 | 1.安装部位(室内、外):室外 2.材质:PE给水管 3.型号、规格:DN200 4.连接方式:电熔 5.按图纸设计要求含防火堵洞等相关配件、管件安装 6.水冲洗、水压试验设计、消毒要求:按施工规范要求 7.未尽事项详见图纸、工程量清单计价说明、国家相关规范等 |  | m | 145 | 233.91 |  | 33916.95
7 | 041001001001 | 拆除路面 | 1.路面破除100㎡ 2.26cm 3.未尽事项详见图纸、工程量清单计价说明、国家相关规范等 |  | m2 | 55 | 31.94 |  | 1756.7
8 | 041001001002 | 路面恢复 | 1.路面恢复100㎡ 2.26cm 3.未尽事项详见图纸、工程量清单计价说明、国家相关规范等 |  | m2 | 55 | 203.92 |  | 11215.6
9 | 040504002014 | 水表井 2150*1100*1400mm | 1.井深、尺寸:井深1.4m 尺寸2150mm ×1100mm 2.混凝土强度等级、石料最大粒径:C25 5-40mm 3.垫层厚度、材料品种:C10混凝土、厚100mm 4.钢筋：按照设计要求 5.定型井名称、图号5.定型井名称、图号:室外给水管道附属构筑物:07MS101-2-146 6.其他:本清单包含施工图纸、技术规范所需全部工作内容 |  | 座 | 1 | 6499.1 |  | 6499.1
10 | 040504002015 | 水表井 2750*1300*1600mm | 1.井深、尺寸:井深1.6m 尺寸2750mm ×1300mm 2.混凝土强度等级、石料最大粒径:C25 5-40mm 3.垫层厚度、材料品种:C10混凝土、厚100mm 4.钢筋：按照设计要求 5.定型井名称、图号:钢筋混凝土矩形排气阀井、07S101-2-66 6.其他:本清单包含施工图纸、技术规范所需全部工作内容 |  | 座 | 1 | 6499.1 |  | 6499.1
|  | 措施项目 | [6 empty] | 28394.91
11 | 031302007025 | 高层施工增加 |  |  | 项 | 1
12 | 031301017025 | 脚手架搭拆费 |  |  | 项 | 1
13 | 011702001008 | 模板 | 1、综合考虑垫层模板、基础模板、梁模板、墙模板 |  | 项 | 1 | 28394.91 |  | 28394.91
合 计 | [8 empty] | 121400.65
注：为计取规费等的使用，可在表中增设其中：“定额人工费”。
表—08

## 表-11 总价措施项目清单与计价表
总价措施项目清单与计价表
工程名称：地块十三临水工程 | [5 empty] | 标段： |  | 第 1 页 共 1 页
序号 | 项目编码 | 项目名称 | 计算基础 | 费率 (%) | 金额 (元) |  | 调整 费率(%) |  | 调整后 金额(元) | 备注
1 | LSSGCSF00039 | 绿色施工安全防护措施费 | 分部分项人工费+分部分项机具费 | 35.77 | 10809.92 |  |  |  |  | 以分部分项的人工费与施工机具费之和为计算基础，费率35.77%
2 | 031301010025 | 安装与生产同时进行增加费用 | 分部分项人工费 | 0 | [5 empty] | 按人工费的10%计算
3 | 031301011025 | 在有害身体健康环境中施工增加费 | 分部分项人工费 | 0 | [5 empty] | 按人工费的10%计算
4 | TSSGBWZJF025 | 在地下（暗）室、设备及大口径管道内等特殊施工部位进行施工增加费 |  | 30 | [5 empty] | 按该部分人工费的30%计算
5 | 粤031302008025 | 赶工措施费 | 分部分项人工费+分部分项机具费 | 0 | [5 empty] | 赶工措施费=（1-δ）*分部分项（人工费+施工机具费）*0.344 （0.8≤δ＜1 式中：δ=合同工期/定额工期）
6 | 031302002025 | 夜间施工增加费 |  | 20 | [5 empty] | 按其夜间施工项目人工费的20%计算
7 | JTGRSGZJF025 | 交通干扰工程施工增加费 |  | 10 | [5 empty] | 按在市政道路上施工项目人工费的10%计算
8 | 粤031302009025 | 文明工地增加费 | 分部分项人工费+分部分项机具费 | 0 | [5 empty] | 以分部分项的人工费与施工机具费之和为计算基础；市级文明工地1.00%；省级文明工地2.00%
9 | DXGXJCJXF025 | 地下管线交叉降效费 | [7 empty] | 按实际发生或经批准的施工方案计算
10 | QTFY00000037 | 其他费用 | [7 empty] | 按实际发生或经批准的施工组织设计方案计算
合 计 |  |  |  |  | 10809.92
编制人（造价人员）： | [5 empty] | 复核人（造价工程师）：
表-11

## 表-12 其他项目清单与计价汇总表
其他项目清单与计价汇总表
工程名称：地块十三临水工程 |  |  | 标段： |  | 第 1 页 共 1 页
序号 | 项目名称 | 金额（元） |  | 结算金额（元） |  | 备注
1 | 暂列金额 | 9300.57 |  |  |  | 明细详见表-12-1
2 | 暂估价
2.1 | 材料暂估价 | — |  |  |  | 明细详见表-12-2
2.2 | 专业工程暂估价 |  |  |  |  | 明细详见表-12-3
3 | 计日工 |  |  |  |  | 明细详见表-12-4
4 | 总承包服务费 |  |  |  |  | 明细详见表-12-5
5 | 预算包干费 | 3022.06
6 | 工程优质费
7 | 概算幅度差
8 | 现场签证费用
9 | 索赔费用
10 | 其他费用
| 合 计 | 12322.63 |  |  |  | —
注：材料（工程设备）暂估单价进入清单项目综合单价，此处不汇总。
表—12

## 表-13 规费、税金项目清单与计价表
规费、税金项目清单与计价表
工程名称：地块十三临水工程 |  |  | 标段： |  |  | 第 1 页 共 1 页
序号 | 项目名称 | 计算基础 |  | 计算基数 | 计算费率 (%) |  | 金额(元)
1 | 增值税销项税额 | 分部分项合计+措施合计+其他项目 |  | 144533.2 | 9 |  | 13007.99
合 计 | [6 empty] | 13007.99
编制人（造价人员）： |  |  | 复核人（造价工程师）：
表—13

## 表-04 单位工程招标控制价汇总表
单位工程概算价汇总表
工程名称：地块十三临水工程 |  |  | 标段： | 第 1 页 共 1 页
序号 | 汇总内容 | 金额:(元) |  |  | 其中：暂估价(元)
1 | 分部分项合计 | 93005.74
1.1 | 临水工程 | 93005.74
2 | 措施合计 | 39204.83
2.1 | 绿色施工安全防护措施费 | 10809.92
2.2 | 其他措施费 | 28394.91
3 | 其他项目 | 12322.63 |  |  | －
3.1 | 暂列金额 | 9300.57
3.2 | 暂估价
3.3 | 计日工
3.4 | 总承包服务费
3.5 | 预算包干费 | 3022.06
3.6 | 工程优质费
3.7 | 概算幅度差
3.8 | 索赔费用
3.9 | 现场签证费用
3.10 | 其他费用
4 | 税前工程造价 | 144533.20
5 | 增值税销项税额 | 13007.99 |  |  | －
6 | 总造价 | 157541.19
7 | 人工费 | 32065.49
招标控制价合计=1+2+3+5 |  | 157,541.19 |  |  | 0.00
注：本表适用于单位工程招标控制价或投标报价的汇总，如无单位工程划分，单项工程也使用本表汇总
表—04