## 表-08 分部分项工程和单价措施项目清单与计价表
分部分项工程和单价措施项目清单与计价表
工程名称：地块十三电气工程 |  |  |  | 标段： |  |  |  | 第 1 页 共 1 页
序号 | 项目编码 | 项目名称 | 项目特征描述 |  | 计量单位 | 工程量 | 金额（元）
[7 empty] | 综合单价 |  | 综合合价 | 其中
暂估价
|  | 临电工程 | [6 empty] | 310277.02
1 | 030408001067 | 电力电缆ZRYJV22-8.7/15kV-3×70 | 1.名称规格:电力电缆ZRYJV22-8.7/15kV-3×70 2.敷设方式、部位:综合考虑 3.电缆敷设 4.电缆防护 5.电缆耐压试验、绝缘测试等 6.接地 7.综合考虑揭盖板 8.未尽事项详见图纸、招标文件、工程量清单计价说明、国家相关规范等 |  | m | 65 | 236.36 |  | 15363.4
2 | 030408006019 | 8.7/15KV户内冷缩电缆终端头 70mm2 | 1.名称:8.7/15KV户内冷缩电缆终端头 70mm2 2.规格型号:70mm2,8.7/15kV 冷缩型 3.各项指标均需达到设计图纸、规范及供电部门验收要求 4.未尽事项详见图纸、招标文件、工程量清单计价说明、国家相关规范等 |  | 个 | 2 | 708.41 |  | 1416.82
3 | 030408006020 | 10kV电缆中间头(带防爆盒) 70mm2 | 1.名称:10kV电缆中间头(带防爆盒) 70mm2 2.规格型号:70mm2,8.7/15kV 冷缩型 3.各项指标均需达到设计图纸、规范及供电部门验收要求 4.未尽事项详见图纸、招标文件、工程量清单计价说明、国家相关规范等 |  | 个 | 1 | 732.33 |  | 732.33
4 | 040504002016 | 电缆线路工程建筑-1层2列排管(行车)直线井 | 1.名称:1层2列排管(行车)直线井 2.井深:尺寸:L:2980 W:1390 H:1560 3.材料:C25钢筋砼井 1:2水泥砂浆抹面 15mm厚 4.垫层、回填材质及厚度:100厚C15混凝土垫层 石粉回填按20cm分层夯实 5.盖板:1150*300*150镀锌铁板封边 钢筋砼防盗盖板 预制安装 6.井框:预埋镀锌铁板边框 7.其他:Φ200PVC集水口、管口盖等安装 |  | 座 | 1 | 9943.02 |  | 9943.02
5 | 030402018001 | 3#箱式变 | 1.名称:3#箱式变 2.型号:S11-M-630kVA(环网柜)，高压部分采用SF6负荷开关柜型;低压部分采用固定式柜型;配变选用油浸S11型，具体详见《箱式变高低压一次结线图(630kVA环网型)》 3.种类:全绝缘、全密封环网柜 4.电力设施牌号 5.母线、铜排、支持绝缘子、穿墙套管耐压试验及安装,穿通板制作安装,母线桥安装等 6.本体及附件安装、单体调试 7.接地 8.送配电调试、避组合型成套箱式变电站系统调试等调试费用 9.其他:未尽事项详见图纸、招标文件、工程量清单计价说明、国家相关规范等 |  | 台 | 1 | 252866.43 |  | 252866.43
6 | 040806002002 | 接地母线 | 1.名称:电缆接地 2.材质:热镀锌圆钢 3.规格:φ16 4.未尽事项详见图纸、招标文件、工程量清单计价说明、国家相关规范等 |  | m | 1 | 28.49 |  | 28.49
7 | 030414015001 | 送配电装置系统调试 | 1.名称:包括但不限于电缆交流耐压试验、局放试验、箱式变电站试验、避雷器调试、"五防"系统调试等所有调试 2.电压等级(kV):10kV 3.其他:未尽事项详见图纸、招标文件、工程量清单计价说明、国家相关规范等 |  | 项 | 1 | 29926.53 |  | 29926.53
|  | 措施项目 | [6 empty] | 28394.91
8 | 031302007026 | 高层施工增加 |  |  | 项 | 1
9 | 031301017026 | 脚手架搭拆费 |  |  | 项 | 1
10 | 011702001009 | 模板 | 1、综合考虑垫层模板、基础模板、梁模板、墙模板 |  | 项 | 1 | 28394.91 |  | 28394.91
合 计 | [8 empty] | 338671.93
注：为计取规费等的使用，可在表中增设其中：“定额人工费”。
表—08

## 表-11 总价措施项目清单与计价表
总价措施项目清单与计价表
工程名称：地块十三电气工程 | [5 empty] | 标段： |  | 第 1 页 共 1 页
序号 | 项目编码 | 项目名称 | 计算基础 | 费率 (%) | 金额 (元) |  | 调整 费率(%) |  | 调整后 金额(元) | 备注
1 | LSSGCSF00040 | 绿色施工安全防护措施费 | 分部分项人工费+分部分项机具费 | 35.77 | 10361.03 |  |  |  |  | 以分部分项的人工费与施工机具费之和为计算基础，费率35.77%
2 | 031301010026 | 安装与生产同时进行增加费用 | 分部分项人工费 | 0 | [5 empty] | 按人工费的10%计算
3 | 031301011026 | 在有害身体健康环境中施工增加费 | 分部分项人工费 | 0 | [5 empty] | 按人工费的10%计算
4 | TSSGBWZJF026 | 在地下（暗）室、设备及大口径管道内等特殊施工部位进行施工增加费 |  | 30 | [5 empty] | 按该部分人工费的30%计算
5 | 粤031302008026 | 赶工措施费 | 分部分项人工费+分部分项机具费 | 0 | [5 empty] | 赶工措施费=（1-δ）*分部分项（人工费+施工机具费）*0.344 （0.8≤δ＜1 式中：δ=合同工期/定额工期）
6 | 031302002026 | 夜间施工增加费 |  | 20 | [5 empty] | 按其夜间施工项目人工费的20%计算
7 | JTGRSGZJF026 | 交通干扰工程施工增加费 |  | 10 | [5 empty] | 按在市政道路上施工项目人工费的10%计算
8 | 粤031302009026 | 文明工地增加费 | 分部分项人工费+分部分项机具费 | 0 | [5 empty] | 以分部分项的人工费与施工机具费之和为计算基础；市级文明工地1.00%；省级文明工地2.00%
9 | DXGXJCJXF026 | 地下管线交叉降效费 | [7 empty] | 按实际发生或经批准的施工方案计算
10 | QTFY00000038 | 其他费用 | [7 empty] | 按实际发生或经批准的施工组织设计方案计算
合 计 |  |  |  |  | 10361.03
编制人（造价人员）： | [5 empty] | 复核人（造价工程师）：
表-11

## 表-12 其他项目清单与计价汇总表
其他项目清单与计价汇总表
工程名称：地块十三电气工程 |  |  | 标段： |  | 第 1 页 共 1 页
序号 | 项目名称 | 金额（元） |  | 结算金额（元） |  | 备注
1 | 暂列金额 | 31027.70 |  |  |  | 明细详见表-12-1
2 | 暂估价
2.1 | 材料暂估价 | — |  |  |  | 明细详见表-12-2
2.2 | 专业工程暂估价 |  |  |  |  | 明细详见表-12-3
3 | 计日工 |  |  |  |  | 明细详见表-12-4
4 | 总承包服务费 |  |  |  |  | 明细详见表-12-5
5 | 预算包干费 | 2896.57
6 | 工程优质费
7 | 概算幅度差
8 | 现场签证费用
9 | 索赔费用
10 | 其他费用
| 合 计 | 33924.27 |  |  |  | —
注：材料（工程设备）暂估单价进入清单项目综合单价，此处不汇总。
表—12

## 表-13 规费、税金项目清单与计价表
规费、税金项目清单与计价表
工程名称：地块十三电气工程 |  |  | 标段： |  |  | 第 1 页 共 1 页
序号 | 项目名称 | 计算基础 |  | 计算基数 | 计算费率 (%) |  | 金额(元)
1 | 增值税销项税额 | 分部分项合计+措施合计+其他项目 |  | 382957.23 | 9 |  | 34466.15
合 计 | [6 empty] | 34466.15
编制人（造价人员）： |  |  | 复核人（造价工程师）：
表—13

## 表-04 单位工程招标控制价汇总表
单位工程概算价汇总表
工程名称：地块十三电气工程 |  |  | 标段： | 第 1 页 共 1 页
序号 | 汇总内容 | 金额:(元) |  |  | 其中：暂估价(元)
1 | 分部分项合计 | 310277.02
1.1 | 临电工程 | 310277.02
2 | 措施合计 | 38755.94
2.1 | 绿色施工安全防护措施费 | 10361.03
2.2 | 其他措施费 | 28394.91
3 | 其他项目 | 33924.27 |  |  | －
3.1 | 暂列金额 | 31027.70
3.2 | 暂估价
3.3 | 计日工
3.4 | 总承包服务费
3.5 | 预算包干费 | 2896.57
3.6 | 工程优质费
3.7 | 概算幅度差
3.8 | 索赔费用
3.9 | 现场签证费用
3.10 | 其他费用
4 | 税前工程造价 | 382957.23
5 | 增值税销项税额 | 34466.15 |  |  | －
6 | 总造价 | 417423.38
7 | 人工费 | 30543.43
招标控制价合计=1+2+3+5 |  | 417,423.38 |  |  | 0.00
注：本表适用于单位工程招标控制价或投标报价的汇总，如无单位工程划分，单项工程也使用本表汇总
表—04