## 表-04 单位工程招标控制价汇总表
单位工程招标控制价汇总表
工程名称：地块十三景观给排水工程 |  |  | 标段： | 第 1 页 共 1 页
序号 | 汇总内容 | 金额:(元) |  |  | 其中：暂估价(元)
1 | 分部分项合计 | 5681190.80
1.1 | 给水部分 | 1344904.74
1.2 | 雨水部分 | 1421795.97
1.3 | 污、废水部分 | 2914490.09
2 | 措施合计 | 377416.11
2.1 | 绿色施工安全防护措施费 | 159325.66
2.2 | 其他措施费 | 218090.45
3 | 其他项目 | 791926.70 |  |  | －
3.1 | 暂列金额 | 568119.08
3.2 | 暂估价
3.3 | 计日工
3.4 | 总承包服务费
3.5 | 预算包干费 | 57436.02
3.6 | 工程优质费
3.7 | 概算幅度差
3.8 | 索赔费用
3.9 | 现场签证费用
3.10 | 其他费用 | 166371.60
4 | 税前工程造价 | 6850533.61
5 | 增值税销项税额 | 616548.02 |  |  | －
6 | 总造价 | 7467081.63
7 | 人工费 | 523142.90
招标控制价合计=1+2+3+5 |  | 7,467,081.63 |  |  | 0.00
注：本表适用于单位工程招标控制价或投标报价的汇总，如无单位工程划分，单项工程也使用本表汇总
表—04

## 表-08 分部分项工程和单价措施项目清单与计价表
分部分项工程和单价措施项目清单与计价表
工程名称：地块十三景观给排水工程 |  |  |  | 标段： |  |  |  | 第 1 页 共 1 页
序号 | 项目编码 | 项目名称 | 项目特征描述 |  | 计量单位 | 工程量 | 金额（元）
[7 empty] | 综合单价 |  | 综合合价 | 其中
暂估价
|  | 给水部分 | [6 empty] | 1344904.74
|  | 生活给水 | [6 empty] | 9642.87
1 | 040501003001 | 铸铁管 | 1.安装部位:室外 2.介质:给水 3.材质、规格:球墨铸铁管 DN150 4.连接形式:弹性橡胶密封圈承插，管道及附件安装 5.管道配件:穿楼板带翼环钢套管、穿墙套管、防水套管、阻火圈、消能装置及相应配件、管件、管卡等制作安装 6.垫层、基础材质及厚度:综合考虑 7.综合考虑土壤类别、挖土深度、土方场内外运输、运距 8.填方材料品种:综合考虑中砂、粗砂、碎石屑、级配砂砾或符合要求等的原状土，粒径、密实度按图纸要求，综合考虑各项增加费 9.防腐、除锈、刷油漆要求：详见图纸设计说明 10.综合考虑:管道检验、压力试验及吹、洗、管道消毒 11.支护方式、高度或放坡系数综合考虑，综合考虑各项增加费 12.其他:未尽事项详见图纸、招标文件、工程量清单计价说明、国家相关规范等 |  | m | 11 | 390.09 |  | 4290.99
2 | 040501003002 | 铸铁管 | 1.安装部位:室外 2.介质:给水 3.材质、规格:球墨铸铁管 DN200 4.连接形式:弹性橡胶密封圈承插，管道及附件安装 5.管道配件:穿楼板带翼环钢套管、穿墙套管、防水套管、阻火圈、消能装置及相应配件、管件、管卡等制作安装 6.垫层、基础材质及厚度:综合考虑 7.综合考虑土壤类别、挖土深度、土方场内外运输、运距 8.填方材料品种:综合考虑中砂、粗砂、碎石屑、级配砂砾或符合要求等的原状土，粒径、密实度按图纸要求，综合考虑各项增加费 9.防腐、除锈、刷油漆要求：详见图纸设计说明 10.综合考虑:管道检验、压力试验及吹、洗、管道消毒 11.支护方式、高度或放坡系数综合考虑，综合考虑各项增加费 12.其他:未尽事项详见图纸、招标文件、工程量清单计价说明、国家相关规范等 |  | m | 4 | 353.52 |  | 1414.08
3 | 040502009001 | 水表组 | 1.类型:水表 2.材质:综合考虑 3.规格、压力等级:DN150法兰水表、法兰闸阀×2、倒流防止器 4.连接形式:满足规范及设计图纸要求 5.其他:未尽事项详见图纸、招标文件、工程量清单计价说明、国家相关规范等 |  | 个 | 1 | 3937.8 |  | 3937.8
|  | 商业给水 | [6 empty] | 108988.96
4 | 040501002001 | 不锈钢管 | 1.安装部位:室外 2.介质:给水 3.材质、规格:食品级覆塑S31603不锈钢管 DN50 4.连接形式:卡压或环压连接，管道及附件安装 5.垫层、基础材质及厚度:综合考虑 6.综合考虑土壤类别、挖土深度、土方场内外运输、运距 7.填方材料品种:综合考虑中砂、粗砂、碎石屑、级配砂砾或符合要求等的原状土，粒径、密实度按图纸要求，综合考虑各项增加费 8.防腐、除锈、刷油漆要求：详见图纸设计说明 9.综合考虑:管道检验、压力试验及吹、洗、管道消毒 10.支护方式、高度或放坡系数综合考虑，综合考虑各项增加费 11.其他:未尽事项详见图纸、招标文件、工程量清单计价说明、国家相关规范等 |  | m | 17 | 311.76 |  | 5299.92
5 | 040501002002 | 不锈钢管 | 1.安装部位:室外 2.介质:给水 3.材质、规格:食品级覆塑S31603不锈钢管 DN65 4.连接形式:卡压或环压连接，管道及附件安装 5.垫层、基础材质及厚度:综合考虑 6.综合考虑土壤类别、挖土深度、土方场内外运输、运距 7.填方材料品种:综合考虑中砂、粗砂、碎石屑、级配砂砾或符合要求等的原状土，粒径、密实度按图纸要求，综合考虑各项增加费 8.防腐、除锈、刷油漆要求：详见图纸设计说明 9.综合考虑:管道检验、压力试验及吹、洗、管道消毒 10.支护方式、高度或放坡系数综合考虑，综合考虑各项增加费 11.其他:未尽事项详见图纸、招标文件、工程量清单计价说明、国家相关规范等 |  | m | 296 | 335.13 |  | 99198.48
6 | 040502005001 | 阀门 | 1.种类:硬密封球墨铸铁闸阀 2.材质及规格:DN65 |  | 个 | 1 | 552.76 |  | 552.76
7 | 040502009002 | 水表组 | 1.类型:水表 2.材质:综合考虑 3.规格、压力等级:DN150法兰水表、法兰闸阀×2、倒流防止器 4.连接形式:满足规范及设计图纸要求 5.其他:未尽事项详见图纸、招标文件、工程量清单计价说明、国家相关规范等 |  | 个 | 1 | 3937.8 |  | 3937.8
|  | 消防给水 | [6 empty] | 334541.06
8 | 040502010001 | 消火栓 | 1.规格:SS100/65-1.0 |  | 个 | 8
9 | 040501002003 | 钢塑复合管 | 1.安装部位:室外 2.介质:消防水 3.材质、规格:钢丝网骨架PE给水管 DN100 1.0MPa 4.连接形式:电热熔接口，管道及附件安装 5.垫层、基础材质及厚度:综合考虑 6.综合考虑土壤类别、挖土深度、土方场内外运输、运距 7.填方材料品种:综合考虑中砂、粗砂、碎石屑、级配砂砾或符合要求等的原状土，粒径、密实度按图纸要求，综合考虑各项增加费 8.防腐、除锈、刷油漆要求：详见图纸设计说明 9.综合考虑:管道检验、压力试验及吹、洗、管道消毒 10.支护方式、高度或放坡系数综合考虑，综合考虑各项增加费 11.其他:未尽事项详见图纸、招标文件、工程量清单计价说明、国家相关规范等 |  | m | 1064 | 304.21 |  | 323679.44
10 | 040502005002 | 阀门 | 1.种类:硬密封球墨铸铁闸阀 2.材质及规格:DN100 |  | 个 | 2 | 1254.45 |  | 2508.9
11 | 040502010002 | 消火栓 | 1.名称:室外消火栓 2.型号、规格:SS100/65-1.0 3.其他:未尽事项详见图纸、招标文件、工程量清单计价说明、国家相关规范等 |  | 个 | 8 | 1044.09 |  | 8352.72
|  | 绿化给水 | [6 empty] | 891731.85
12 | 040501004006 | 塑料管 | 1.垫层:200mm中粗砂 2.材质及规格:PE给水管 DN40 1.0MPa 3.连接形式:电热熔连接 4.管道检验及试验要求:管道试压、消毒冲洗 |  | m | 1230 | 217.77 |  | 267857.1
13 | 040501004007 | 塑料管 | 1.安装部位:室外 2.介质:绿化给水 3.材质、规格:PE给水管 DN50 1.0MPa 4.连接形式:电热熔接口，管道及附件安装 5.垫层、基础材质及厚度:综合考虑 6.综合考虑土壤类别、挖土深度、土方场内外运输、运距 7.填方材料品种:综合考虑中砂、粗砂、碎石屑、级配砂砾或符合要求等的原状土，粒径、密实度按图纸要求，综合考虑各项增加费 8.防腐、除锈、刷油漆要求：详见图纸设计说明 9.综合考虑:管道检验、压力试验及吹、洗、管道消毒 10.支护方式、高度或放坡系数综合考虑，综合考虑各项增加费 11.其他:未尽事项详见图纸、招标文件、工程量清单计价说明、国家相关规范等 |  | m | 616 | 257.64 |  | 158706.24
14 | 040501004008 | 塑料管 | 1.安装部位:室外 2.介质:绿化给水 3.材质、规格:PE给水管 DN65 1.0MPa 4.连接形式:电热熔接口，管道及附件安装 5.垫层、基础材质及厚度:综合考虑 6.综合考虑土壤类别、挖土深度、土方场内外运输、运距 7.填方材料品种:综合考虑中砂、粗砂、碎石屑、级配砂砾或符合要求等的原状土，粒径、密实度按图纸要求，综合考虑各项增加费 8.防腐、除锈、刷油漆要求：详见图纸设计说明 9.综合考虑:管道检验、压力试验及吹、洗、管道消毒 10.支护方式、高度或放坡系数综合考虑，综合考虑各项增加费 11.其他:未尽事项详见图纸、招标文件、工程量清单计价说明、国家相关规范等 |  | m | 278 | 223.14 |  | 62032.92
15 | 040501004009 | 塑料管 | 1.安装部位:室外 2.介质:绿化给水 3.材质、规格:PE给水管 DN80 1.0MPa 4.连接形式:电热熔接口，管道及附件安装 5.垫层、基础材质及厚度:综合考虑 6.综合考虑土壤类别、挖土深度、土方场内外运输、运距 7.填方材料品种:综合考虑中砂、粗砂、碎石屑、级配砂砾或符合要求等的原状土，粒径、密实度按图纸要求，综合考虑各项增加费 8.防腐、除锈、刷油漆要求：详见图纸设计说明 9.综合考虑:管道检验、压力试验及吹、洗、管道消毒 10.支护方式、高度或放坡系数综合考虑，综合考虑各项增加费 11.其他:未尽事项详见图纸、招标文件、工程量清单计价说明、国家相关规范等 |  | m | 169 | 277.76 |  | 46941.44
16 | 040501004010 | 塑料管 | 1.安装部位:室外 2.介质:绿化给水 3.材质、规格:PE给水管 DN100 1.0MPa 4.连接形式:电热熔接口，管道及附件安装 5.垫层、基础材质及厚度:综合考虑 6.综合考虑土壤类别、挖土深度、土方场内外运输、运距 7.填方材料品种:综合考虑中砂、粗砂、碎石屑、级配砂砾或符合要求等的原状土，粒径、密实度按图纸要求，综合考虑各项增加费 8.防腐、除锈、刷油漆要求：详见图纸设计说明 9.综合考虑:管道检验、压力试验及吹、洗、管道消毒 10.支护方式、高度或放坡系数综合考虑，综合考虑各项增加费 11.其他:未尽事项详见图纸、招标文件、工程量清单计价说明、国家相关规范等 |  | m | 907 | 304.34 |  | 276036.38
17 | 040502005003 | 阀门 | 1.类型:快速接水阀 2.规格、压力等级:DN25 3.连接形式:粘接 4.本体及附件制作、安装，详见快速接水栓安装大样图 5.其他：未尽事项详见图纸、招标文件、工程量清单计价说明、国家相关规范等 |  | 个 | 11 | 41.42 |  | 455.62
18 | 040502009003 | 水表组 | 1.类型:水表 2.材质:综合考虑 3.规格、压力等级:DN100法兰水表、法兰闸阀×2、倒流防止器 4.连接形式:满足规范及设计图纸要求 5.其他:未尽事项详见图纸、招标文件、工程量清单计价说明、国家相关规范等 |  | 个 | 1 | 2437.49 |  | 2437.49
19 | 040804002003 | 配线 | 1.名称:电磁阀信号线 2.型号:ICW |  | m | 852 | 4.72 |  | 4021.44
20 | 050103002001 | 喷灌配件安装 | 1.类型:喷头 2.型号:RD-12-S-MRP-15F,360度喷洒,喷头流量0.6m3/h,射程3米,工作压力0.1MPa |  | 个 | 485 | 58.38 |  | 28314.3
21 | 030503008001 | 电磁阀门 | 1.名称:电磁阀 2.型号:200PGA系列 |  | 个 | 28 | 1202.42 |  | 33667.76
22 | 030503003003 | 控制器 | 1.名称:控制器 2.型号:TM2-6-120V |  | 台 | 6 | 1876.86 |  | 11261.16
|  | 雨水部分 | [6 empty] | 1421795.97
23 | 040501004011 | 塑料管 | 1.垫层、基础材质及厚度:综合考虑 2.材质及规格:UPVC排水管 DN100 3.连接形式:弹性橡胶密封圈承插连接 4.管道配件:穿楼板带翼环钢套管、穿墙套管、防水套管、集合存水弯、阻火圈、透气帽、消能装置及相应配件、管件、管卡等制作安装 5.闭水试验、水压试验等满足施工规范要求 6.综合考虑土壤类别、挖土深度、土方场内外运输、运距 7.填方材料品种:综合考虑中砂、粗砂、碎石屑、级配砂砾或符合要求等的原状土，粒径、密实度按图纸要求，综合考虑各项增加费 8.其他:未尽事项详见图纸、招标文件、工程量清单计价说明、国家相关规范等 |  | m | 998 | 269.2 |  | 268661.6
24 | 040501004012 | 塑料管 | 1.垫层、基础材质及厚度:综合考虑 2.材质及规格:UPVC排水管 DN200 3.连接形式:弹性橡胶密封圈承插连接 4.管道配件:穿楼板带翼环钢套管、穿墙套管、防水套管、集合存水弯、阻火圈、透气帽、消能装置及相应配件、管件、管卡等制作安装 5.闭水试验、水压试验等满足施工规范要求 6.综合考虑土壤类别、挖土深度、土方场内外运输、运距 7.填方材料品种:综合考虑中砂、粗砂、碎石屑、级配砂砾或符合要求等的原状土，粒径、密实度按图纸要求，综合考虑各项增加费 8.其他:未尽事项详见图纸、招标文件、工程量清单计价说明、国家相关规范等 |  | m | 615.04 | 307.64 |  | 189210.91
25 | 040501004013 | 塑料管 | 1.垫层、基础材质及厚度:综合考虑 2.材质及规格:双壁波纹管雨水管 D300（8KN/m2） 3.连接形式:弹性橡胶密封圈承插连接 4.管道配件:穿楼板带翼环钢套管、穿墙套管、防水套管、集合存水弯、阻火圈、透气帽、消能装置及相应配件、管件、管卡等制作安装 5.闭水试验、水压试验等满足施工规范要求 6.综合考虑土壤类别、挖土深度、土方场内外运输、运距 7.填方材料品种:综合考虑中砂、粗砂、碎石屑、级配砂砾或符合要求等的原状土，粒径、密实度按图纸要求，综合考虑各项增加费 8.其他:未尽事项详见图纸、招标文件、工程量清单计价说明、国家相关规范等 |  | m | 882 | 342.72 |  | 302279.04
26 | 040501004014 | 塑料管 | 1.垫层、基础材质及厚度:综合考虑 2.材质及规格:双壁波纹管雨水管 D300（4KN/m2） 3.连接形式:弹性橡胶密封圈承插连接 4.管道配件:穿楼板带翼环钢套管、穿墙套管、防水套管、集合存水弯、阻火圈、透气帽、消能装置及相应配件、管件、管卡等制作安装 5.闭水试验、水压试验等满足施工规范要求 6.综合考虑土壤类别、挖土深度、土方场内外运输、运距 7.填方材料品种:综合考虑中砂、粗砂、碎石屑、级配砂砾或符合要求等的原状土，粒径、密实度按图纸要求，综合考虑各项增加费 8.其他:未尽事项详见图纸、招标文件、工程量清单计价说明、国家相关规范等 |  | m | 425 | 412.41 |  | 175274.25
27 | 040501001001 | 混凝土管 | 1.垫层、基础材质及厚度:综合考虑 2.材质及规格:Ⅱ级钢筋混凝土管 d500 3.连接形式:承插口、水泥砂浆抹带、橡胶圈接口 4.管道配件:穿楼板带翼环钢套管、穿墙套管、防水套管、集合存水弯、阻火圈、透气帽、消能装置及相应配件、管件、管卡等制作安装 5.闭水试验、水压试验等满足施工规范要求 6.综合考虑土壤类别、挖土深度、土方场内外运输、运距 7.填方材料品种:综合考虑中砂、粗砂、碎石屑、级配砂砾或符合要求等的原状土，粒径、密实度按图纸要求，综合考虑各项增加费 8.其他:未尽事项详见图纸、招标文件、工程量清单计价说明、国家相关规范等 |  | m | 10 | 664.57 |  | 6645.7
28 | 040504002002 | 混凝土井 | 1.名称:预制装配式钢筋混凝土排水检查井 2.规格:φ1000、H=1.3m 3.垫层:100厚1：1碎石砂压实，上铺100mmC20素砼调平 4.混凝土强度:C35、P6 5.结构及其做法:详《预制装配式钢筋混凝土排水检查井标准图集》-P8 |  | 座 | 104 | 2327.92 |  | 242103.68
29 | 040504009001 | 单篦雨水口 | 1.盖板材质和规格:铸铁平篦 750×500mm 2.垫层、基础材质及厚度:150mm厚1:1碎石砂垫层、100mmC20混凝土基础 3.井座:C30预制钢筋砼 4.砌筑材料品种、规格:M10水泥砂浆砌MU10砖 5.抹灰:内壁、底面1:2水泥砂浆批荡20mm |  | 座 | 53 | 1324.84 |  | 70216.52
30 | 040504009002 | 溢流口 | 1.盖板材质和规格:方型铸铁溢流口 750×450×180mm 2.垫层、基础材质及厚度:100mmC15混凝土基础 3.井圈:C30、P6钢筋混凝土井圈 4.砌筑材料品种、规格:M10水泥砂浆砌MU10砖 5.抹灰:墙内1:2水泥砂浆勾缝 6.结构及其做法:详《05S518》P20 |  | 座 | 31 | 928.16 |  | 28772.96
31 | 040504002003 | 井盖及井座 | 1.类型:球墨铸铁井盖及井座 2.规格、承重等级:φ700、D400 |  | 套 | 104 | 676.38 |  | 70343.52
32 | 040504002004 | 井盖及井座 | 1.类型:不锈钢装饰井盖 2.规格:1000×980mm |  | 套 | 57 | 868.57 |  | 49508.49
33 | 040504002005 | 井盖及井座 | 1.类型:墨绿色复合纤维格栅盖 2.规格:800×800mm |  | 套 | 47 | 215.9 |  | 10147.3
34 | 040504002006 | 防坠网 | 1.类型:球墨铸铁防坠网 |  | 套 | 104 | 63 |  | 6552
35 | 040504002007 | 铭牌 | 1.类型:井标识铭牌 |  | 套 | 104 | 20 |  | 2080
|  | 污、废水部分 | [6 empty] | 2914490.09
36 | 040501004015 | 塑料管 | 1.垫层、基础材质及厚度:综合考虑 2.材质及规格:UPVC排水管 DN100 3.连接形式:弹性橡胶密封圈承插连接 4.管道配件:穿楼板带翼环钢套管、穿墙套管、防水套管、集合存水弯、阻火圈、透气帽、消能装置及相应配件、管件、管卡等制作安装 5.闭水试验、水压试验等满足施工规范要求 6.综合考虑土壤类别、挖土深度、土方场内外运输、运距 7.填方材料品种:综合考虑中砂、粗砂、碎石屑、级配砂砾或符合要求等的原状土，粒径、密实度按图纸要求，综合考虑各项增加费 8.其他:未尽事项详见图纸、招标文件、工程量清单计价说明、国家相关规范等 |  | m | 2070 | 263.78 |  | 546024.6
37 | 040501004016 | 塑料管 | 1.垫层、基础材质及厚度:综合考虑 2.材质及规格:HDPE双壁波纹管 DN300 8KN/m2 3.连接形式:橡胶圈接口 4.管道配件:穿楼板带翼环钢套管、穿墙套管、防水套管、集合存水弯、阻火圈、透气帽、消能装置及相应配件、管件、管卡等制作安装 5.闭水试验、水压试验等满足施工规范要求 6.综合考虑土壤类别、挖土深度、土方场内外运输、运距 7.填方材料品种:综合考虑中砂、粗砂、碎石屑、级配砂砾或符合要求等的原状土，粒径、密实度按图纸要求，综合考虑各项增加费 8.其他:未尽事项详见图纸、招标文件、工程量清单计价说明、国家相关规范等 |  | m | 2739 | 352.48 |  | 965442.72
38 | 040504002008 | 混凝土井 | 1.名称:预制装配式钢筋混凝土排水检查井 2.规格:φ1000、H=1.3m 3.垫层:100厚1：1碎石砂压实，上铺100mmC20素砼调平 4.混凝土强度:C35、P6 5.结构及其做法:详《预制装配式钢筋混凝土排水检查井标准图集》-P8 |  | 座 | 240 | 2327.92 |  | 558700.8
39 | 040504002009 | 井盖及井座 | 1.类型:球墨铸铁井盖及井座 2.规格、承重等级:φ700、D400 |  | 套 | 266 | 676.38 |  | 179917.08
40 | 040504002010 | 井盖及井座 | 1.类型:不锈钢装饰井盖 2.规格:1000×980mm |  | 套 | 159 | 868.57 |  | 138102.63
41 | 040504002011 | 井盖及井座 | 1.类型:墨绿色复合纤维格栅盖 2.规格:800×800mm |  | 套 | 107 | 215.9 |  | 23101.3
42 | 040504002012 | 防坠网 | 1.类型:球墨铸铁防坠网 |  | 套 | 266 | 63 |  | 16758
43 | 040504002013 | 铭牌 | 1.类型:井标识铭牌 |  | 套 | 240 | 20 |  | 4800
44 | 040504008001 | 化粪池 | 1.名称:钢筋混凝土化粪池 G9-30QF 2.材质、型号、规格:按设计要求，做法参照国标图集《22S702》P186，穿越部位综合考虑套管、柔性连接及包含开洞、堵洞、修复等 3.其他事项:包括根据图纸及规范要求完成该清单项目所需要的其他附属工作内容，并综合考虑其他完成本工作涉及的所有费用 4.综合考虑土壤类别、挖土深度、土方场内外运输、运距 5.填方材料品种:综合考虑中砂、粗砂、碎石屑、级配砂砾或符合要求等的原状土，粒径、密实度按图纸要求，综合考虑各项增加费 6.支护方式、高度或放坡系数综合考虑，综合考虑各项增加费 7.其他:未尽事项详见图纸、招标文件、工程量清单计价说明、国家相关规范等 |  | 座 | 3 | 50257.1 |  | 150771.3
45 | 040504008002 | 化粪池 | 1.名称:钢筋混凝土化粪池 G10-40F 2.材质、型号、规格:按设计要求，做法参照国标图集《22S702》P186，穿越部位综合考虑套管、柔性连接及包含开洞、堵洞、修复等 3.其他事项:包括根据图纸及规范要求完成该清单项目所需要的其他附属工作内容，并综合考虑其他完成本工作涉及的所有费用 4.综合考虑土壤类别、挖土深度、土方场内外运输、运距 5.填方材料品种:综合考虑中砂、粗砂、碎石屑、级配砂砾或符合要求等的原状土，粒径、密实度按图纸要求，综合考虑各项增加费 6.支护方式、高度或放坡系数综合考虑，综合考虑各项增加费 7.其他:未尽事项详见图纸、招标文件、工程量清单计价说明、国家相关规范等 |  | 座 | 5 | 61324.92 |  | 306624.6
46 | 040601012001 | 隔油池 | 1.名称:SHZ玻璃钢隔油池 2.型号:SHZ-2A型 3.容量:8m3 |  | 座 | 2 | 12123.53 |  | 24247.06
|  | 措施项目 | [6 empty] | 219467.05
47 | 041101005002 | 井字架 | 1.井深:4-6m |  | 座 | 5 | 275.32 |  | 1376.6
48 | 041102001001 | 垫层模板 | 1.构件类型:井、化粪池 |  | m2 | 246.16 | 39.24 |  | 9659.32
49 | 041102034001 | 池底模板 | 1.构件类型:化粪池底板 |  | m2 | 38.3 | 63.25 |  | 2422.48
50 | 041102035001 | 池壁(隔墙)模板 | 1.构件类型:化粪池壁 |  | m2 | 790.92 | 51.3 |  | 40574.2
51 | 041102036001 | 池盖模板 | 1.构件类型:化粪池盖 |  | m2 | 47.17 | 70.34 |  | 3317.94
52 | 041102002001 | 基础模板 | 1.构件类型:管道包封 |  | m2 | 3003.27 | 53.98 |  | 162116.51
合 计 | [8 empty] | 5900657.85
注：为计取规费等的使用，可在表中增设其中：“定额人工费”。
表—08

## 表-11 总价措施项目清单与计价表
总价措施项目清单与计价表
工程名称：地块十三景观给排水工程 | [5 empty] | 标段： |  | 第 1 页 共 1 页
序号 | 项目编码 | 项目名称 | 计算基础 | 费率 (%) | 金额 (元) |  | 调整 费率(%) |  | 调整后 金额(元) | 备注
1 | LSSGCSF00035 | 绿色施工安全防护措施费 | 分部分项人工费+分部分项机具费 | 16.5 | 157949.06 |  |  |  |  | 以分部分项的人工费与施工机具费之和为计算基础；以专业工程类型 区分不同费率计算； 单独场地平整工程费率为4.35%； 道路、管网工程费率为16.50%； 桥涵、隧道、水处理构筑物工程费率为14.50%； 分部分项工程总费用在300 万元以内（含300 万元）的项目按基本费率乘以1.20；
2 | 粤041109009002 | 文明工地增加费 | 分部分项人工费+分部分项机具费 | 0 | [5 empty] | 以分部分项的人工费与施工机具费之和为计算基础；市级文明工地0.60%；省级文明工地1.20%
3 | 041109002002 | 夜间施工增加费 |  | 20 | [5 empty] | 以夜间施工项目人工费的20%计算
4 | 041109005002 | 交通疏解员增加费 |  | 15 | [5 empty] | 按照项目分部分项人工费的15%计算（有方案的按照方案计算）， 结算时据实结算。
5 | 041108001002 | 地下管线交叉降效费 |  | 0 | [5 empty] | 按实际发生或经批准的施工方案计算
6 | 粤041109008002 | 赶工措施费 | 分部分项人工费+分部分项机具费 | 0 | [5 empty] | 赶工措施费=（1-δ）*分部分项的（人工费+施工机具费）*0.30 （0.8≤δ＜1 式中：δ=合同工期/定额工期）
7 | QTFY00000034 | 其他费用 | [7 empty] | 按实际发生或经批准的施工组织设计方案计算
合 计 |  |  |  |  | 157949.06
编制人（造价人员）： | [5 empty] | 复核人（造价工程师）：
表-11

## 表-12 其他项目清单与计价汇总表
其他项目清单与计价汇总表
工程名称：地块十三景观给排水工程 |  |  | 标段： |  | 第 1 页 共 1 页
序号 | 项目名称 | 金额（元） |  | 结算金额（元） |  | 备注
1 | 暂列金额 | 568119.08 |  |  |  | 明细详见表-12-1
2 | 暂估价
2.1 | 材料暂估价 | — |  |  |  | 明细详见表-12-2
2.2 | 专业工程暂估价 |  |  |  |  | 明细详见表-12-3
3 | 计日工 |  |  |  |  | 明细详见表-12-4
4 | 总承包服务费 |  |  |  |  | 明细详见表-12-5
5 | 预算包干费 | 57436.02
6 | 工程优质费
7 | 概算幅度差
8 | 现场签证费用
9 | 索赔费用
10 | 其他费用 | 166371.60
| 合 计 | 791926.70 |  |  |  | —
注：材料（工程设备）暂估单价进入清单项目综合单价，此处不汇总。
表—12

## 表-13 规费、税金项目清单与计价表
规费、税金项目清单与计价表
工程名称：地块十三景观给排水工程 |  |  | 标段： |  |  | 第 1 页 共 1 页
序号 | 项目名称 | 计算基础 |  | 计算基数 | 计算费率 (%) |  | 金额(元)
1 | 增值税销项税额 | 分部分项合计+措施合计+其他项目 |  | 6850533.61 | 9 |  | 616548.02
合 计 | [6 empty] | 616548.02
编制人（造价人员）： |  |  | 复核人（造价工程师）：
表—13