## 表-04 单位工程招标控制价汇总表
单位工程概算汇总表
工程名称：地块十三地上智能化工程 |  |  | 标段： | 第 1 页 共 1 页
序号 | 汇总内容 | 金额:(元) |  |  | 其中：暂估价(元)
1 | 分部分项合计 | 3288059.51
1.1 | 智能化 | 3288059.51
2 | 措施合计 | 483635.22
2.1 | 绿色施工安全防护措施费 | 404768.90
2.2 | 其他措施费 | 78866.32
3 | 其他项目 | 441964.71 |  |  | －
3.1 | 暂列金额 | 328805.95
3.2 | 暂估价
3.3 | 计日工
3.4 | 总承包服务费
3.5 | 预算包干费 | 113158.76
3.6 | 工程优质费
3.7 | 概算幅度差
3.8 | 索赔费用
3.9 | 现场签证费用
3.10 | 其他费用
4 | 税前工程造价 | 4213659.44
5 | 增值税销项税额 | 379229.35 |  |  | －
6 | 总造价 | 4592888.79
7 | 人工费 | 1203878.87
合计=1+2+3+5 |  | 4,592,888.79 |  |  | 0.00
表—04

## 表-08 分部分项工程和单价措施项目清单与计价表
分部分项工程和单价措施项目清单与计价表
工程名称：地块十三地上智能化工程 |  |  |  | 标段： |  |  | 第 1 页 共 1 页
序号 | 项目编码 | 项目名称 | 项目特征描述 |  | 计量单位 | 工程量 |  | 金额（元）
[8 empty] | 综合单价 | 综合合价
|  | 智能化 | [6 empty] | 3288059.51
|  | 光纤入户系统 | [6 empty] | 1125420.86
1 | 030411005002 | 住宅室内家居弱电箱 | 1.名称:弱电箱 2.规格、要求:详见图纸及用户需求书 3.支架制作、安装及其除锈刷油 4.箱体安装、接地、单体调试 5.含模块、布放尾纤、光纤耦合器安装,尾纤测试、熔接等 6.其他:未尽事项详见图纸、招标文件、工程量清单计价说明、国家相关规范等 |  | 个 | 768 |  | 194.73 | 149552.64
2 | 030502010004 | 24芯分纤箱 | 1.名称:24芯分纤箱 2.规格、要求:详见图纸及用户需求书 3.支架制作、安装及其除锈刷油 4.箱体安装、接线、接地、单体调试 5.含模块、布放尾纤、光纤耦合器安装,尾纤测试、熔接等 6.其他:未尽事项详见图纸、招标文件、工程量清单计价说明、国家相关规范等 |  | 个 | 43 |  | 497.81 | 21405.83
3 | 030502012001 | 电话插座 | 1.名称:电话插座 2.规格、要求:详见图纸及用户需求书 3.本体安装、支架、底盒附件安装 4.调试、试运行 5.其他:未尽事项详见图纸、招标文件、工程量清单计价说明、国家相关规范等 |  | 个 | 768 |  | 40.94 | 31441.92
4 | 030502012002 | 电视插座 | 1.名称:电视插座 2.规格、要求:详见图纸及用户需求书 3.本体安装、支架、底盒附件安装 4.调试、试运行 5.其他:未尽事项详见图纸、招标文件、工程量清单计价说明、国家相关规范等 |  | 个 | 1560 |  | 40.08 | 62524.8
5 | 030502012003 | 网络插座 | 1.名称:网络插座 2.规格、要求:详见图纸及用户需求书 3.本体安装、支架、底盒附件安装 4.调试、试运行 5.其他:未尽事项详见图纸、招标文件、工程量清单计价说明、国家相关规范等 |  | 个 | 2232 |  | 40.08 | 89458.56
6 | 030411001051 | 配管PC20 | 1.名称:配管 2.材质:PC20 3.配置形式及部位:综合(明敷、暗敷) 4.开沟槽及修复、砖墙开孔、修补、配件管件及安装 5.接线盒安装 6.综合考虑支架制作安装,除锈刷油 7.接地 8.未尽事项详见图纸、招标文件、工程量清单计价说明、国家相关规范等 |  | m | 34550 |  | 11.65 | 402507.5
7 | 030411001052 | 配管PC25 | 1.名称:配管 2.材质:PC25 3.配置形式及部位:综合(明敷、暗敷) 4.开沟槽及修复、砖墙开孔、修补、配件管件及安装 5.接线盒安装 6.综合考虑支架制作安装,除锈刷油 7.接地 8.未尽事项详见图纸、招标文件、工程量清单计价说明、国家相关规范等 |  | m | 8891.68 |  | 14.62 | 129996.36
8 | 030502005005 | 网络线 UTP5e | 1.名称:网络线 2.规格:UTP5e 3.线缆敷设、水晶头制安、标记、卡接 4.测试 5.其他:未尽事项详见图纸、招标文件、工程量清单计价说明、国家相关规范等 |  | m | 34560 |  | 3.75 | 129600
9 | 030502005006 | 配线 HYA-4*0.5 | 1.名称:软电缆 2.规格:HYA-4*0.5 3.规格、要求:详见图纸及用户需求书 4.其他:未尽事项详见图纸、招标文件、工程量清单计价说明、国家相关规范等 |  | m | 8891.68 |  | 2.65 | 23562.95
10 | 030502007005 | 24芯单模光纤 | 1.名称:24芯单模光纤 2.线缆对数:24芯 3.线缆敷设、水晶头制安、标记、卡接 4.光纤熔接、测试 5.其他:未尽事项详见图纸、招标文件、工程量清单计价说明、国家相关规范等 |  | m | 31.62 |  | 7.13 | 225.45
11 | 030502007006 | 12芯单模光纤 | 1.名称:12芯单模光纤 2.线缆对数:12芯 3.线缆敷设、水晶头制安、标记、卡接 4.光纤熔接、测试 5.其他:未尽事项详见图纸、招标文件、工程量清单计价说明、国家相关规范等 |  | m | 163.68 |  | 5.37 | 878.96
12 | 030502007007 | 8芯单模光纤 | 1.名称:8芯单模光纤 2.线缆对数:8芯 3.线缆敷设、水晶头制安、标记、卡接 4.光纤熔接、测试 5.其他:未尽事项详见图纸、招标文件、工程量清单计价说明、国家相关规范等 |  | m | 203.28 |  | 5.08 | 1032.66
13 | 030502007008 | 单模光纤2芯 | 1.名称:单模光纤2芯 2.线缆对数:2芯 3.线缆敷设、水晶头制安、标记、卡接 4.光纤熔接、测试 5.其他:未尽事项详见图纸、招标文件、工程量清单计价说明、国家相关规范等 |  | m | 8891.68 |  | 4.54 | 40368.23
14 | 030411002024 | 金属线槽 MR-100X50 | 1.名称:热镀锌金属线槽 2.材质:彩钢电缆槽盒 防火涂料厚度符合国家相关规范要求 3.规格:MR-100*50*1.2 4.支架制作安装、除锈、防腐刷油 5.接地 6.其他：未尽事项详见图纸、招标文件、工程量清单计价说明、国家相关规范等 |  | m | 500 |  | 85.73 | 42865
|  | 综合布线系统（智能网） | [6 empty] | 319571.8
15 | 030502001003 | 42U机柜 | 1.名称:42U机柜 2.本体安装、附件安装 3.钢质基础制作、安装、除锈、刷油,接地等 4.配备竖向跳线管理器、风扇、16位PDU插座及门锁等 5.其他:未尽事项详见图纸、招标文件、工程量清单计价说明、国家相关规范等 |  | 台 | 1 |  | 1718.99 | 1718.99
16 | 030501012002 | 千兆核心交换机 | 1.名称:千兆核心交换机 2.规格、要求:详见图纸及用户需求书 3.本体安装、支架、底盒附件安装 4.调试、试运行 5.其他:未尽事项详见图纸、招标文件、工程量清单计价说明、国家相关规范等 |  | 台 | 1 |  | 51750.22 | 51750.22
17 | 030501011001 | 防火墙 | 1.名称:防火墙 2.规格、要求:详见图纸及用户需求书 3.本体安装、支架、底盒附件安装 4.调试、试运行 5.其他:未尽事项详见图纸、招标文件、工程量清单计价说明、国家相关规范等 |  | 台 | 1 |  | 12349.1 | 12349.1
18 | 030501012003 | 48口接入层交换机 | 1.名称:48口接入层交换机 2.规格、要求:详见图纸及用户需求书 3.本体安装、支架、底盒附件安装 4.调试、试运行 5.其他:未尽事项详见图纸、招标文件、工程量清单计价说明、国家相关规范等 |  | 台 | 1 |  | 3223.37 | 3223.37
19 | 030501012004 | 24口POE千兆接入交换机 | 1.名称:24口POE千兆接入交换机 2.规格、要求:详见图纸及用户需求书 3.本体安装、支架、底盒附件安装 4.调试、试运行 5.其他:未尽事项详见图纸、招标文件、工程量清单计价说明、国家相关规范等 |  | 台 | 43 |  | 3223.37 | 138604.91
20 | 030502010005 | 24口数据配线架 | 1.名称:24口数据配线架 2.规格、要求:详见图纸及用户需求书 3.支架制作、安装及其除锈刷油 4.箱体安装、接地、单体调试 5.含模块、网络跳线、测试等 6.其他:未尽事项详见图纸、招标文件、工程量清单计价说明、国家相关规范等 |  | 个 | 43 |  | 665.07 | 28598.01
21 | 030502010006 | 24口光纤配线架 | 1.名称:24口光纤配线架 2.规格、要求:详见图纸及用户需求书 3.支架制作、安装及其除锈刷油 4.箱体安装、接线、接地、单体调试 5.含模块、布放尾纤、光纤耦合器安装,尾纤测试、熔接等 6.其他:未尽事项详见图纸、招标文件、工程量清单计价说明、国家相关规范等 |  | 个 | 43 |  | 497.81 | 21405.83
22 | 030502007009 | 12芯单模光纤 | 1.名称:12芯单模光纤 2.线缆对数:12芯 3.线缆敷设、水晶头制安、标记、卡接 4.光纤熔接、测试 5.其他:未尽事项详见图纸、招标文件、工程量清单计价说明、国家相关规范等 |  | m | 452 |  | 5.37 | 2427.24
23 | 030502005007 | 网络线 UTP5e | 1.名称:网络线 2.规格:UTP5e 3.线缆敷设、水晶头制安、标记、卡接 4.测试 5.其他:未尽事项详见图纸、招标文件、工程量清单计价说明、国家相关规范等 |  | m | 684 |  | 3.75 | 2565
24 | 030411001053 | 配管PC20 | 1.名称:配管 2.材质:PC20 3.配置形式及部位:综合(明敷、暗敷) 4.开沟槽及修复、砖墙开孔、修补、配件管件及安装 5.接线盒安装 6.综合考虑支架制作安装,除锈刷油 7.接地 8.未尽事项详见图纸、招标文件、工程量清单计价说明、国家相关规范等 |  | m | 642.5 |  | 11.65 | 7485.13
25 | 030411001054 | 配管PC25 | 1.名称:配管 2.材质:PC25 3.配置形式及部位:综合(明敷、暗敷) 4.开沟槽及修复、砖墙开孔、修补、配件管件及安装 5.接线盒安装 6.综合考虑支架制作安装,除锈刷油 7.接地 8.未尽事项详见图纸、招标文件、工程量清单计价说明、国家相关规范等 |  | m | 450 |  | 14.62 | 6579
26 | 030411002025 | 智能化桥架 | 1.名称:智能化桥架 2.材质:彩钢电缆槽盒 防火涂料厚度符合国家相关规范要求 3.规格:MR-100X50 4.支架制作安装、除锈、防腐刷油 5.接地 6.其他：未尽事项详见图纸、招标文件、工程量清单计价说明、国家相关规范等 |  | m | 500 |  | 85.73 | 42865
|  | 有线电视系统 | [6 empty] | 258178.32
27 | 030502010007 | 24芯分纤箱 | 1.名称:24芯分纤箱 2.规格、要求:详见图纸及用户需求书 3.支架制作、安装及其除锈刷油 4.箱体安装、接线、接地、单体调试 5.含模块、布放尾纤、光纤耦合器安装,尾纤测试、熔接等 6.其他:未尽事项详见图纸、招标文件、工程量清单计价说明、国家相关规范等 |  | 个 | 43 |  | 497.81 | 21405.83
28 | 030502010008 | 24口光纤配线架 | 1.名称:24口光纤配线架 2.规格、要求:详见图纸及用户需求书 3.支架制作、安装及其除锈刷油 4.箱体安装、接线、接地、单体调试 5.含模块、布放尾纤、光纤耦合器安装,尾纤测试、熔接等 6.其他:未尽事项详见图纸、招标文件、工程量清单计价说明、国家相关规范等 |  | 个 | 43 |  | 497.81 | 21405.83
29 | 030411001055 | 配管PC25 | 1.名称:配管 2.材质:PC25 3.配置形式及部位:综合(明敷、暗敷) 4.开沟槽及修复、砖墙开孔、修补、配件管件及安装 5.接线盒安装 6.综合考虑支架制作安装,除锈刷油 7.接地 8.未尽事项详见图纸、招标文件、工程量清单计价说明、国家相关规范等 |  | m | 8891.68 |  | 14.62 | 129996.36
30 | 030502007010 | 24芯单模光纤 | 1.名称:24芯单模光纤 2.线缆对数:24芯 3.线缆敷设、水晶头制安、标记、卡接 4.光纤熔接、测试 5.其他:未尽事项详见图纸、招标文件、工程量清单计价说明、国家相关规范等 |  | m | 31.62 |  | 7.13 | 225.45
31 | 030502007011 | 12芯单模光纤 | 1.名称:12芯单模光纤 2.线缆对数:12芯 3.线缆敷设、水晶头制安、标记、卡接 4.光纤熔接、测试 5.其他:未尽事项详见图纸、招标文件、工程量清单计价说明、国家相关规范等 |  | m | 163.68 |  | 5.37 | 878.96
32 | 030502007012 | 8芯单模光纤 | 1.名称:8芯单模光纤 2.线缆对数:8芯 3.线缆敷设、水晶头制安、标记、卡接 4.光纤熔接、测试 5.其他:未尽事项详见图纸、招标文件、工程量清单计价说明、国家相关规范等 |  | m | 203.28 |  | 5.08 | 1032.66
33 | 030502007013 | 单模光纤2芯 | 1.名称:单模光纤2芯 2.线缆对数:2芯 3.线缆敷设、水晶头制安、标记、卡接 4.光纤熔接、测试 5.其他:未尽事项详见图纸、招标文件、工程量清单计价说明、国家相关规范等 |  | m | 8891.68 |  | 4.54 | 40368.23
34 | 030411002026 | 金属线槽 MR-100X50 | 1.名称:热镀锌金属线槽 2.材质:彩钢电缆槽盒 防火涂料厚度符合国家相关规范要求 3.规格:MR-100*50*1.2 4.支架制作安装、除锈、防腐刷油 5.接地 6.其他：未尽事项详见图纸、招标文件、工程量清单计价说明、国家相关规范等 |  | m | 500 |  | 85.73 | 42865
|  | 视频监控 | [6 empty] | 306306.18
35 | 030501013001 | 流媒体服务器 | 1.名称:流媒体服务器 2.规格、要求:详见图纸及用户需求书 3.本体安装、支架、底盒附件安装 4.调试、试运行 5.其他:未尽事项详见图纸、招标文件、工程量清单计价说明、国家相关规范等 |  | 台 | 1 |  | 5948.57 | 5948.57
36 | 030501013002 | 视频管理服务器 | 1.名称:视频管理服务器 2.规格、要求:详见图纸及用户需求书 3.本体安装、支架、底盒附件安装 4.调试、试运行 5.其他:未尽事项详见图纸、招标文件、工程量清单计价说明、国家相关规范等 |  | 台 | 1 |  | 5948.57 | 5948.57
37 | 030507007009 | 视频监控工作站 | 1、名称：视频监控工作站 2.规格、要求:详见图纸及用户需求书 3.本体安装、支架、底盒附件安装 4.调试、试运行 5.其他:未尽事项详见图纸、招标文件、工程量清单计价说明、国家相关规范等 |  | 台 | 1 |  | 5718.65 | 5718.65
38 | 030501017001 | 视频监控管理软件 | 1.名称:视频监控管理软件 2.规格、要求:详见图纸及用户需求书 3.本体安装及附件安装 4.软件及配套调试 5.其他:未尽事项详见图纸、招标文件、工程量清单计价说明、国家相关规范等 |  | 套 | 1 |  | 2588.96 | 2588.96
39 | 030507012001 | 12路视频解码器 | 1.名称:12路视频解码器 2.规格、要求:详见图纸及用户需求书 3.本体安装及附件安装 4.软件及配套调试 5.其他:未尽事项详见图纸、招标文件、工程量清单计价说明、国家相关规范等 |  | 台 | 1 |  | 2599.95 | 2599.95
40 | 030501004001 | 存储服务器 | 1.名称:存储服务器 2.功能:48盘位磁盘阵列，8TX48 3.本体安装及附件安装 4.软件及配套调试 5.其他:未尽事项详见图纸、招标文件、工程量清单计价说明、国家相关规范等 |  | 台 | 1 |  | 58424.29 | 58424.29
41 | 030705008001 | 50寸LED拼接屏 3*3 | 1.名称:50寸LED拼接屏 3*3 2.规格、要求:详见图纸及用户需求书 3.设备主材及其随机配套配件安装,机架安装 4.校接线，接地，单体调试、试运行，联合调试 5.其他:未尽事项详见图纸、招标文件、工程量清单计价说明、国家相关规范等 |  | 套 | 1 |  | 56286.34 | 56286.34
42 | 030507014001 | 网络键盘 | 1.名称:网络键盘 2.规格、要求:详见图纸及用户需求书 3.本体安装、支架、底盒附件安装 4.调试、试运行 5.其他:未尽事项详见图纸、招标文件、工程量清单计价说明、国家相关规范等 |  | 台 | 1 |  | 5401.98 | 5401.98
43 | 030507008004 | 彩色网络高清枪式摄像机 | 1.名称:彩色网络高清枪式摄像机 2.规格、要求:详见图纸及用户需求书 3.本体安装、支架、底盒、护罩、电源等附件安装 4.调试、试运行 5.其他:未尽事项详见图纸、招标文件、工程量清单计价说明、国家相关规范等 |  | 台 | 33 |  | 1103.67 | 36421.11
44 | 030507008005 | 网络高清摄像头 | 1.名称:彩色网络高清半球摄像机 2.规格、要求:详见图纸及用户需求书 3.本体安装、支架、底盒、护罩、电源等附件安装 4.调试、试运行 5.其他:未尽事项详见图纸、招标文件、工程量清单计价说明、国家相关规范等 |  | 台 | 22 |  | 764.47 | 16818.34
45 | 030507008006 | 电梯专用高清半球彩色摄像机 | 1.名称:电梯专用高清半球彩色摄像机 2.规格、要求:详见图纸及用户需求书 3.本体安装、支架、底盒、护罩、电源等附件安装 4.调试、试运行 5.其他:未尽事项详见图纸、招标文件、工程量清单计价说明、国家相关规范等 |  | 台 | 22 |  | 956.82 | 21050.04
46 | 030501009001 | 无线网桥发射及接收端 | 1.名称:无线网桥发射及接收端 2.规格、要求:详见图纸及用户需求书 3.本体安装、支架、底盒附件安装 4.调试、试运行 5.其他:未尽事项详见图纸、招标文件、工程量清单计价说明、国家相关规范等 |  | 台 | 22 |  | 1165.57 | 25642.54
47 | 030502005008 | 网络线 UTP5e | 1.名称:网络线 2.规格:UTP5e 3.线缆敷设、水晶头制安、标记、卡接 4.测试 5.其他:未尽事项详见图纸、招标文件、工程量清单计价说明、国家相关规范等 |  | m | 881.22 |  | 3.75 | 3304.58
48 | 030502005009 | 视频线 HDMI | 1.名称:视频线 2.规格:HDMI 3.线缆敷设、水晶头制安、标记、卡接 4.测试 5.其他:未尽事项详见图纸、招标文件、工程量清单计价说明、国家相关规范等 |  | m | 30 |  | 3.57 | 107.1
49 | 030411001056 | 配管PC20 | 1.名称:配管 2.材质:PC20 3.配置形式及部位:综合(明敷、暗敷) 4.开沟槽及修复、砖墙开孔、修补、配件管件及安装 5.接线盒安装 6.综合考虑支架制作安装,除锈刷油 7.接地 8.未尽事项详见图纸、招标文件、工程量清单计价说明、国家相关规范等 |  | m | 881.22 |  | 11.65 | 10266.21
50 | 030507019002 | 安全防范分系统调试 | 1.安全防范分系统调试 |  | 系统 | 1 |  | 49778.95 | 49778.95
|  | 门禁、可视对讲系统 | [6 empty] | 1014249.88
51 | 030507007010 | 可视对讲管理中心机 | 1.名称:可视对讲管理中心机 2.规格、要求:详见图纸及用户需求书 3.本体安装、支架、底盒附件安装 4.调试、试运行 5.其他:未尽事项详见图纸、招标文件、工程量清单计价说明、国家相关规范等 |  | 台 | 1 |  | 5718.65 | 5718.65
52 | 030501013003 | 可视对讲管理管理工作站 | 1.名称:可视对讲管理管理工作站 2.规格、要求:详见图纸及用户需求书 3.本体安装、支架、底盒附件安装 4.调试、试运行 5.其他:未尽事项详见图纸、招标文件、工程量清单计价说明、国家相关规范等 |  | 台 | 1 |  | 5948.57 | 5948.57
53 | 030501002001 | 发卡机 | 1.名称:发卡机 2.规格、要求:详见图纸及用户需求书 3.本体安装、支架、底盒附件安装 4.调试、试运行 5.其他:未尽事项详见图纸、招标文件、工程量清单计价说明、国家相关规范等 |  | 台 | 1 |  | 1240.74 | 1240.74
54 | 030501007001 | IC卡 | 1.名称：IC卡 2.其他:未尽事项详见图纸、招标文件、工程量清单计价说明、国家相关规范等 |  | 套 | 1536 |  | 1.72 | 2641.92
55 | 030507007011 | 户内可视对讲分机 | 1.名称:户内可视对讲分机 2.规格、要求:详见图纸及用户需求书 3.本体安装、支架、底盒附件安装 4.调试、试运行 5.其他:未尽事项详见图纸、招标文件、工程量清单计价说明、国家相关规范等 |  | 台 | 768 |  | 323.3 | 248294.4
56 | 030507007012 | 门口对讲主机 | 1.名称:门口对讲主机 2.规格、要求:详见图纸及用户需求书 3.本体安装、支架、底盒附件安装 4.调试、试运行 5.其他:未尽事项详见图纸、招标文件、工程量清单计价说明、国家相关规范等 |  | 台 | 11 |  | 702.09 | 7722.99
57 | 030507007013 | 小区入口围墙机 | 1.名称:门口对讲主机（含电源） 2.规格、要求:详见图纸及用户需求书 3.本体安装、支架、底盒附件安装 4.调试、试运行 5.其他:未尽事项详见图纸、招标文件、工程量清单计价说明、国家相关规范等 |  | 台 | 2 |  | 1453.95 | 2907.9
58 | 030507007014 | 无键盘读卡器 | 1.名称:无键盘读卡器 2.规格、要求:详见图纸及用户需求书 3.本体安装、支架、底盒附件安装 4.调试、试运行 5.其他:未尽事项详见图纸、招标文件、工程量清单计价说明、国家相关规范等 |  | 台 | 2 |  | 189.46 | 378.92
59 | 030904003010 | 开门按钮 | 1.名称:开门按钮 2.规格、要求:详见图纸及用户需求书 3.本体安装、底盒附件安装 4.调试、试运行 5.其他:未尽事项详见图纸、招标文件、工程量清单计价说明、国家相关规范等 |  | 个 | 22 |  | 113.12 | 2488.64
60 | 030904003011 | 门铃按钮 | 1.名称:门铃按钮 2.规格、要求:详见图纸及用户需求书 3.本体安装、支架、底盒附件安装 4.调试、试运行 5.其他:未尽事项详见图纸、招标文件、工程量清单计价说明、国家相关规范等 |  | 个 | 22 |  | 113.12 | 2488.64
61 | 030507006002 | 电磁锁 | 1.名称:电磁锁 2.规格、要求:详见图纸及用户需求书 3.本体安装、支架、底盒附件安装 4.调试、试运行 5.其他:未尽事项详见图纸、招标文件、工程量清单计价说明、国家相关规范等 |  | 台 | 44 |  | 341.93 | 15044.92
62 | 030507001002 | 门磁开关 | 1.名称:门磁开关 2.规格、要求:详见图纸及用户需求书 3.本体安装、底盒附件安装 4.其他:未尽事项详见图纸、招标文件、工程量清单计价说明、国家相关规范等 |  | 套 | 342 |  | 197.02 | 67380.84
63 | 030411001057 | 配管PC20 | 1.名称:配管 2.材质:PC20 3.配置形式及部位:综合(明敷、暗敷) 4.开沟槽及修复、砖墙开孔、修补、配件管件及安装 5.接线盒安装 6.综合考虑支架制作安装,除锈刷油 7.接地 8.未尽事项详见图纸、招标文件、工程量清单计价说明、国家相关规范等 |  | m | 2351.55 |  | 11.65 | 27395.56
64 | 030411001058 | 配管 | 1.名称:配管 2.材质:JDG25 3.配置形式及部位:综合(明敷、暗敷) 4.开沟槽及修复、砖墙开孔、修补、配件管件及安装 5.接线盒安装 6.综合考虑支架制作安装,除锈刷油 7.接地 8.明敷于潮湿场所或埋地敷设的金属导管,应采用管壁厚度不小于2.0mm的钢导管。明敷或暗敷于干燥场所的金属导管宜采用管壁厚度不小于1.5mm 9.综合考虑刷防火漆 10.未尽事项详见图纸、招标文件、工程量清单计价说明、国家相关规范等 |  | m | 21132 |  | 22.79 | 481598.28
65 | 030502005010 | 网络线 UTP5e | 1.名称:网络线 2.规格:UTP5e 3.线缆敷设、水晶头制安、标记、卡接 4.测试 5.其他:未尽事项详见图纸、招标文件、工程量清单计价说明、国家相关规范等 |  | m | 8613.87 |  | 3.75 | 32302.01
66 | 030411004062 | 配线 WDZB-RYY-2*0.5 | 1、名称:软电缆 2、规格:WDZB-RYY-2*0.5 2.电缆敷设 3.电缆防护 4.电缆防火隔板、防火涂料 5.接地 6.未尽事项详见图纸、招标文件、工程量清单计价说明、国家相关规范等 |  | m | 18.22 |  | 4.37 | 79.62
67 | 030411004063 | 配线 WDZB-RYY-4*1.0 | 1.名称:软电缆 2.规格:WDZB-RYY-4*1.0 3.电缆敷设 4.电缆防护 5.电缆防火隔板、防火涂料 6.接地 7.未尽事项详见图纸、招标文件、工程量清单计价说明、国家相关规范等 |  | m | 23.96 |  | 11.47 | 274.82
68 | 030411004064 | 配线 WDZB-RYY2*1.0 | 1.名称:配线 2.规格:WDZB-RYY2*1.0 3.桥架或管内敷设 4.其他:未尽事项详见图纸、招标文件、工程量清单计价说明、国家相关规范等 |  | m | 16923.69 |  | 6.52 | 110342.46
|  | 电梯五方对讲 | [6 empty] | 18790
69 | 030411001059 | 配管 | 1.名称:配管 2.材质:JDG20 3.配置形式及部位:综合(明敷、暗敷) 4.开沟槽及修复、砖墙开孔、修补、配件管件及安装 5.接线盒安装 6.综合考虑支架制作安装,除锈刷油 7.接地 8.明敷于潮湿场所或埋地敷设的金属导管,应采用管壁厚度不小于2.0mm的钢导管。明敷或暗敷于干燥场所的金属导管宜采用管壁厚度不小于1.5mm 9.综合考虑刷防火漆 10.未尽事项详见图纸、招标文件、工程量清单计价说明、国家相关规范等 |  | m | 500 |  | 16.27 | 8135
70 | 030411004065 | 配线 WDZ-RYYP-6*1.0 | 1.名称:软电缆 2.规格:WDZ-RYYP-6*1.0 2.电缆敷设 3.电缆防护 4.电缆防火隔板、防火涂料 5.接地 6.未尽事项详见图纸、招标文件、工程量清单计价说明、国家相关规范等 |  | m | 500 |  | 21.31 | 10655
|  | 能耗计量系统 | [6 empty] | 218193.25
71 | 粤030503013002 | 采集网关 | 1.名称：采集网关 2.规格、要求:详见图纸及用户需求书 3.本体安装、支架、底盒附件安装 4.调试、试运行 5.其他:未尽事项详见图纸、招标文件、工程量清单计价说明、国家相关规范等 |  | 台 | 40 |  | 3735.94 | 149437.6
72 | 030507007015 | 远传采集管理工作站 | 1、名称：能耗计量及数据远传系统工作站(含管理软件) 2.规格、要求:详见图纸及用户需求书 3.本体安装、支架、底盒附件安装 4.调试、试运行 5.其他:未尽事项详见图纸、招标文件、工程量清单计价说明、国家相关规范等 |  | 台 | 1 |  | 5718.65 | 5718.65
73 | 030501012005 | 能耗计量系统数据服务器 | 1.名称:能耗计量系统数据服务器 2.规格、要求:详见图纸及用户需求书 3.本体安装、支架、底盒附件安装 4.调试、试运行 5.其他:未尽事项详见图纸、招标文件、工程量清单计价说明、国家相关规范等 |  | 台 | 1 |  | 5718.65 | 5718.65
74 | 粤030503013003 | 协议转换器 | 1.名称:协议转换器 2.规格、要求:详见图纸及用户需求书 3.本体安装、支架、底盒附件安装 4.调试、试运行 5.其他:未尽事项详见图纸、招标文件、工程量清单计价说明、国家相关规范等 |  | 台 | 1 |  | 339.64 | 339.64
75 | 粤030503013004 | 区域管理器 | 1.名称:区域管理器 2.规格、要求:详见图纸及用户需求书 3.本体安装、支架、底盒附件安装 4.调试、试运行 5.其他:未尽事项详见图纸、招标文件、工程量清单计价说明、国家相关规范等 |  | 台 | 1 |  | 2728.88 | 2728.88
76 | 030411001060 | 配管PC20 | 1.名称:配管 2.材质:PC20 3.配置形式及部位:综合(明敷、暗敷) 4.开沟槽及修复、砖墙开孔、修补、配件管件及安装 5.接线盒安装 6.综合考虑支架制作安装,除锈刷油 7.接地 8.未尽事项详见图纸、招标文件、工程量清单计价说明、国家相关规范等 |  | m | 1478.58 |  | 11.65 | 17225.46
77 | 030411004066 | 配线 WDZ-RYSP-2*1.5 | 1、名称:软电缆 2、规格:WDZ-RYSP-2*1.5 2.电缆敷设 3.电缆防护 4.电缆防火隔板、防火涂料 5.接地 6.未尽事项详见图纸、招标文件、工程量清单计价说明、国家相关规范等 |  | m | 1846.15 |  | 5.48 | 10116.9
78 | 030502005011 | 网络线 UTP5e | 1.名称:网络线 2.规格:UTP5e 3.线缆敷设、水晶头制安、标记、卡接 4.测试 5.其他:未尽事项详见图纸、招标文件、工程量清单计价说明、国家相关规范等 |  | m | 477 |  | 3.75 | 1788.75
79 | 粤030503015001 | 抄表系统联调 | 1.自动报警系统调试及试运行（含地上地下） 2.未尽事项详见图纸、技术需求书、招标文件、工程量清单计价说明、国家相关规范等 |  | 系统 | 1 |  | 25118.72 | 25118.72
|  | 电子巡更系统 | [6 empty] | 27349.22
80 | 030501013004 | 网络服务器 | 1.名称:电子巡查系统工作站 2.规格:含操作系统软件、主机、显示屏、鼠标键盘等 3.未尽事项详见图纸、工程量清单计价说明、国家相关规范等 |  | 套 | 1 |  | 13948.53 | 13948.53
81 | 030501013005 | 巡更系统通信器 | 1.名称:巡更系统通信器 2.规格:含操作系统软件、主机、显示屏、鼠标键盘等 3.未尽事项详见图纸、工程量清单计价说明、国家相关规范等 |  | 套 | 1 |  | 5111.42 | 5111.42
82 | 031101066001 | 打印机 | 1.名称:打印机 2..未尽事项详见图纸、工程量清单计价说明、国家相关规范等 |  | 套 | 1 |  | 862.56 | 862.56
83 | 030507007016 | 信息数据变送器 | 1、名称:信息数据变送器 2.规格、要求:详见图纸及用户需求书 3.本体安装、支架、底盒附件安装 4.调试、试运行 5.其他:未尽事项详见图纸、招标文件、工程量清单计价说明、国家相关规范等 |  | 台 | 1 |  | 493.61 | 493.61
84 | 030507007017 | 信息数据采集器 | 1、名称:信息数据采集器 2.规格、要求:详见图纸及用户需求书 3.本体安装、支架、底盒附件安装 4.调试、试运行 5.其他:未尽事项详见图纸、招标文件、工程量清单计价说明、国家相关规范等 |  | 台 | 1 |  | 139.34 | 139.34
85 | 030507007018 | 电子巡检点 | 1、名称:电子巡检点 2.规格、要求:详见图纸及用户需求书 3.本体安装及附件安装 4.调试 5.其他:未尽事项详见图纸、招标文件、工程量清单计价说明、国家相关规范等 |  | 台 | 22 |  | 24.34 | 535.48
86 | 030507018001 | 安全防范分系统调试 | 1.安全防范分系统调试 |  | 系统 | 1 |  | 6258.28 | 6258.28
|  | 措施项目 | [6 empty] | 78866.32
87 | 031302007018 | 高层施工增加 |  |  | 项 | 1 |  | 33750.37 | 33750.37
88 | 031301017018 | 脚手架搭拆费 |  |  | 项 | 1 |  | 45115.95 | 45115.95
合 计 | [8 empty] | 3366925.83
表—08

## 表-11 总价措施项目清单与计价表
总价措施项目清单与计价表
工程名称：地块十三地上智能化工程 |  |  |  | 标段： |  |  | 第 1 页 共 1 页
序号 | 项目编码 | 项目名称 | 计算基础 |  | 费率 (%) | 金额 (元) |  | 备注
1 | LSSGCSF00026 | 绿色施工安全防护措施费 | 分部分项人工费+分部分项机具费 |  | 35.77 | 404768.9 |  | 以分部分项的人工费与施工机具费之和为计算基础，费率35.77%
2 | 031301010018 | 安装与生产同时进行增加费用 | 分部分项人工费 |  | 0 |  |  | 按人工费的10%计算
3 | 031301011018 | 在有害身体健康环境中施工增加费 | 分部分项人工费 |  | 0 |  |  | 按人工费的10%计算
4 | TSSGBWZJF018 | 在地下（暗）室、设备及大口径管道内等特殊施工部位进行施工增加费 |  |  | 30 |  |  | 按该部分人工费的30%计算
5 | 粤031302008018 | 赶工措施费 | 分部分项人工费+分部分项机具费 |  | 0 |  |  | 赶工措施费=（1-δ）*分部分项（人工费+施工机具费）*0.344 （0.8≤δ＜1 式中：δ=合同工期/定额工期）
6 | 031302002018 | 夜间施工增加费 |  |  | 20 |  |  | 按其夜间施工项目人工费的20%计算
7 | JTGRSGZJF018 | 交通干扰工程施工增加费 |  |  | 10 |  |  | 按在市政道路上施工项目人工费的10%计算
8 | 粤031302009018 | 文明工地增加费 | 分部分项人工费+分部分项机具费 |  | 0 |  |  | 以分部分项的人工费与施工机具费之和为计算基础；市级文明工地1.00%；省级文明工地2.00%
9 | DXGXJCJXF018 | 地下管线交叉降效费 | [5 empty] | 按实际发生或经批准的施工方案计算
10 | QTFY00000027 | 其他费用 | [5 empty] | 按实际发生或经批准的施工组织设计方案计算
合 计 | [5 empty] | 404768.9
表-11

## 表-12 其他项目清单与计价汇总表
其他项目清单与计价汇总表
工程名称：地块十三地上智能化工程 |  | 标段： |  | 第 1 页 共 1 页
序号 | 项目名称 |  | 金额（元） |  | 备注
1 | 暂列金额 |  | 328805.95 |  | 明细详见表-12-1
2 | 暂估价
2.1 | 材料暂估价 |  | — |  | 明细详见表-12-2
2.2 | 专业工程暂估价 |  |  |  | 明细详见表-12-3
3 | 计日工 |  |  |  | 明细详见表-12-4
4 | 总承包服务费 |  |  |  | 明细详见表-12-5
5 | 预算包干费 |  | 113158.76
6 | 工程优质费
7 | 概算幅度差
8 | 现场签证费用
9 | 索赔费用
10 | 其他费用
| 合 计 |  | 441964.71 |  | —
表—12

## 表-13 规费、税金项目清单与计价表
规费、税金项目清单与计价表
工程名称：地块十三地上智能化工程 |  |  | 标段： |  |  | 第 1 页 共 1 页
序号 | 项目名称 | 计算基础 |  | 计算基数 | 计算费率 (%) |  | 金额(元)
1 | 增值税销项税额 | 分部分项合计+措施合计+其他项目 |  | 4213659.44 | 9 |  | 379229.35
合 计 | [6 empty] | 379229.35
表—13