## 表-04 单位工程招标控制价汇总表
单位工程招标控制价汇总表
工程名称：地块十三地上消防水工程 |  |  | 标段： | 第 1 页 共 1 页
序号 | 汇总内容 | 金额:(元) |  |  | 其中：暂估价(元)
1 | 分部分项合计 | 1028017.17
1.1 | 喷淋工程 | 31622.84
1.2 | 气体灭火工程 | 538320.92
1.3 | 消防栓工程 | 458073.41
2 | 措施合计 | 68719.10
2.1 | 绿色施工安全防护措施费 | 56544.99
2.2 | 其他措施费 | 12174.11
3 | 其他项目 | 118609.66 |  |  | －
3.1 | 暂列金额 | 102801.72
3.2 | 暂估价
3.3 | 计日工
3.4 | 总承包服务费
3.5 | 预算包干费 | 15807.94
3.6 | 工程优质费
3.7 | 概算幅度差
3.8 | 索赔费用
3.9 | 现场签证费用
3.10 | 其他费用
4 | 税前工程造价 | 1215345.93
5 | 增值税销项税额 | 109381.13 |  |  | －
6 | 总造价 | 1324727.06
7 | 人工费 | 160912.19
招标控制价合计=1+2+3+5 |  | 1,324,727.06 |  |  | 0.00
注：本表适用于单位工程招标控制价或投标报价的汇总，如无单位工程划分，单项工程也使用本表汇总
表—04

## 表-08 分部分项工程和单价措施项目清单与计价表
分部分项工程和单价措施项目清单与计价表
工程名称：地块十三地上消防水工程 |  |  |  | 标段： |  |  |  | 第 1 页 共 1 页
序号 | 项目编码 | 项目名称 | 项目特征描述 |  | 计量单位 | 工程量 | 金额（元）
[7 empty] | 综合单价 |  | 综合合价 | 其中
暂估价
|  | 喷淋工程 | [6 empty] | 31622.84
1 | 031006015002 | 水箱 | 1.名称:不锈钢水箱 2.规格型号：12M3 3.连接形式:满足规范及设计图纸要求 4.未尽事项详见图纸、工程量清单计价说明、国家相关规范等 |  | 座 | 1 | 10188.4 |  | 10188.4
2 | 031003003030 | 防止旋流器 | 1.类型:防止旋流器 2.材质:全铜 3.规格、压力等级:DN100 4.连接形式:满足规范及设计图纸要求 5.未尽事项详见图纸、工程量清单计价说明、国家相关规范等 |  | 个 | 2 | 566.41 |  | 1132.82
3 | 030601004002 | 流量仪表 | 1.名称:流量仪表 2.规格：DN100 3.未尽事项详见图纸、工程量清单计价说明、国家相关规范等 |  | 台 | 2 | 525.46 |  | 1050.92
4 | 031003003031 | 闸阀 | 1.类型:带启闭刻度的暗杆闸阀 2.材质:球墨铸铁 3.规格、压力等级:DN100 4.连接形式:满足规范及设计图纸要求 5.未尽事项详见图纸、工程量清单计价说明、国家相关规范等 |  | 个 | 3 | 606.46 |  | 1819.38
5 | 031003003032 | 止回阀 | 1.类型:止回阀 2.材质:球墨铸铁 3.规格、压力等级:DN100 4.连接形式:满足规范及设计图纸要求 5.未尽事项详见图纸、工程量清单计价说明、国家相关规范等 |  | 个 | 2 | 498.94 |  | 997.88
6 | 030901001024 | 内外壁热浸锌焊接钢管 | 1.安装部位:室内 2.材质、规格:内外壁热浸锌焊接钢管 DN100，工作压力1.2MPa 3.连接形式:沟槽式(卡箍)连接，管道及附件安装 4.压力试验及冲洗设计要求:管道强度试验、冲洗和严密性试验 5.管道标识设计要求:红色 6.管道刷油，支架制作安装及刷油 7.未尽事项详见图纸、工程量清单计价说明、国家相关规范等 |  | m | 76.57 | 146.64 |  | 11228.22
7 | 031002003011 | 套管 | 1.名称、类型:套管 2.规格、材质:按图纸要求综合考虑刚性防水套管、柔性防水套管、钢套管等 3.穿越部位综合考虑套管、柔性连接及包含开洞、堵洞、防火堵洞、修复、防护挡板、填料等 4.其他:未尽事项详见图纸、招标文件、工程量清单计价说明、国家相关规范等 |  | 项 | 1 | 5205.22 |  | 5205.22
|  | 气体灭火工程 | [6 empty] | 538320.92
8 | 030902009001 | 柜式七氟丙烷气体灭火装置 | 1.类型:柜式七氟丙烷气体灭火装置 2.型号、规格:GQQ90/2.5 充装量：100KG/瓶 3.包括并不限于:含调试等 4.未尽事项详见图纸、工程量清单计价说明、国家相关规范等 |  | 套 | 38 | 12721.82 |  | 483429.16
9 | 030905004001 | 气体灭火系统装置调试 | 1.气体灭火系统装置调试 试验容器容积(L以内) 90 2.其他:按设计图纸及施工规范要求综合考虑 |  | 组 | 38 | 1444.52 |  | 54891.76
|  | 消防栓工程 | [6 empty] | 458073.41
10 | 030901010002 | 带灭火器薄型单栓组合式消防柜 | 1.名称:带灭火器薄型单栓组合式消防柜 2.规格：1800高x700宽x200，水枪1支,口径水枪1支,口径Φ19、25m龙带1条,消防卷盘一套，同时配置建筑灭火器MF/ABC1 3.未尽事项详见图纸、工程量清单计价说明、国家相关规范等 |  | 套 | 157 | 1045.12 |  | 164083.84
11 | 030901010003 | 屋面试验消火栓 | 1.安装部位(室内、外):室内屋面 2.型号、规格:DN65 3.单栓、双栓:单栓 4.附件:自带压力表 5.未尽事项详见图纸、工程量清单计价说明、国家相关规范等 |  | 套 | 11 | 237.34 |  | 2610.74
12 | 030601002005 | 压力仪表 | 1.类型:压力表 2.本体安装 3.未尽事项详见图纸、工程量清单计价说明、国家相关规范等 |  | 台 | 11 | 103.93 |  | 1143.23
13 | 031003001008 | 自动排气阀（含截止阀） | 1.类型:自动排气阀（含截止阀） 2.材质:全铜 3.规格、压力等级:DN20 4.连接形式:满足规范及设计图纸要求 5.未尽事项详见图纸、工程量清单计价说明、国家相关规范等 |  | 个 | 11 | 96.48 |  | 1061.28
14 | 030901001025 | 内外壁热浸镀锌钢管 | 1.安装部位:室内 2.材质、规格:内外壁热浸镀锌钢管 DN100 3.连接形式:沟槽式(卡箍)连接，管道及附件安装 4.压力试验及冲洗设计要求:管道强度试验、冲洗和严密性试验 5.管道标识设计要求:红色 6.管道刷油，支架制作安装及刷油 7.未尽事项详见图纸、工程量清单计价说明、国家相关规范等 |  | m | 1103.53 | 146.64 |  | 161821.64
15 | 030901001026 | 内外壁热浸镀锌钢管 | 1.安装部位:室内 2.材质、规格:内外壁热浸镀锌钢管 DN65 3.连接形式:卡箍连接，管道及附件安装 4.压力试验及冲洗设计要求:管道强度试验、冲洗和严密性试验 5.管道标识设计要求:红色 6.管道刷油，支架制作安装及刷油 7.未尽事项详见图纸、工程量清单计价说明、国家相关规范等 |  | m | 511.56 | 97.3 |  | 49774.79
16 | 031003003033 | 闸阀 | 1.类型:带启闭刻度的暗杆闸阀 2.材质:球墨铸铁 3.规格、压力等级:DN100 4.连接形式:满足规范及设计图纸要求 5.未尽事项详见图纸、工程量清单计价说明、国家相关规范等 |  | 个 | 22 | 606.46 |  | 13342.12
17 | 031003003034 | 止回阀 | 1.类型:止回阀 2.材质:球墨铸铁 3.规格、压力等级:DN100 4.连接形式:满足规范及设计图纸要求 5.未尽事项详见图纸、工程量清单计价说明、国家相关规范等 |  | 个 | 3 | 498.94 |  | 1496.82
18 | 030601004003 | 流量仪表 | 1.类型:流量测试装置 2.连接形式:满足规范及设计图纸要求 3.未尽事项详见图纸、工程量清单计价说明、国家相关规范等 |  | 台 | 3 | 1585.49 |  | 4756.47
19 | 031002003012 | 套管 | 1.名称、类型:套管 2.规格、材质:按图纸要求综合考虑刚性防水套管、柔性防水套管、钢套管等 3.穿越部位综合考虑套管、柔性连接及包含开洞、堵洞、防火堵洞、修复、防护挡板、填料等 4.其他:未尽事项详见图纸、招标文件、工程量清单计价说明、国家相关规范等 |  | 项 | 1 | 40382 |  | 40382
20 | 030905002003 | 消火栓灭火系统调试 | 1.系统装置调试及试运行 2.其他:按设计图纸及施工规范要求综合考虑 |  | 项 | 1 | 17600.48 |  | 17600.48
|  | 措施项目 | [6 empty] | 12174.11
21 | 031302007016 | 高层施工增加 |  |  | 项 | 1 | 4402.71 |  | 4402.71
22 | 031301017016 | 脚手架搭拆费 |  |  | 项 | 1 | 7771.4 |  | 7771.4
合 计 | [8 empty] | 1040191.28
注：为计取规费等的使用，可在表中增设其中：“定额人工费”。
表—08

## 表-11 总价措施项目清单与计价表
总价措施项目清单与计价表
工程名称：地块十三地上消防水工程 | [5 empty] | 标段： |  | 第 1 页 共 1 页
序号 | 项目编码 | 项目名称 | 计算基础 | 费率 (%) | 金额 (元) |  | 调整 费率(%) |  | 调整后 金额(元) | 备注
1 | LSSGCSF00024 | 绿色施工安全防护措施费 | 分部分项人工费+分部分项机具费 | 35.77 | 56544.99 |  |  |  |  | 以分部分项的人工费与施工机具费之和为计算基础，费率35.77%
2 | 031301010016 | 安装与生产同时进行增加费用 | 分部分项人工费 | 0 | [5 empty] | 按人工费的10%计算
3 | 031301011016 | 在有害身体健康环境中施工增加费 | 分部分项人工费 | 0 | [5 empty] | 按人工费的10%计算
4 | TSSGBWZJF016 | 在地下（暗）室、设备及大口径管道内等特殊施工部位进行施工增加费 |  | 30 | [5 empty] | 按该部分人工费的30%计算
5 | 粤031302008016 | 赶工措施费 | 分部分项人工费+分部分项机具费 | 0 | [5 empty] | 赶工措施费=（1-δ）*分部分项（人工费+施工机具费）*0.344 （0.8≤δ＜1 式中：δ=合同工期/定额工期）
6 | 031302002016 | 夜间施工增加费 |  | 20 | [5 empty] | 按其夜间施工项目人工费的20%计算
7 | JTGRSGZJF016 | 交通干扰工程施工增加费 |  | 10 | [5 empty] | 按在市政道路上施工项目人工费的10%计算
8 | 粤031302009016 | 文明工地增加费 | 分部分项人工费+分部分项机具费 | 0 | [5 empty] | 以分部分项的人工费与施工机具费之和为计算基础；市级文明工地1.00%；省级文明工地2.00%
9 | DXGXJCJXF016 | 地下管线交叉降效费 | [7 empty] | 按实际发生或经批准的施工方案计算
10 | QTFY00000025 | 其他费用 | [7 empty] | 按实际发生或经批准的施工组织设计方案计算
合 计 |  |  |  |  | 56544.99
编制人（造价人员）： | [5 empty] | 复核人（造价工程师）：
表-11

## 表-12 其他项目清单与计价汇总表
其他项目清单与计价汇总表
工程名称：地块十三地上消防水工程 |  |  | 标段： |  | 第 1 页 共 1 页
序号 | 项目名称 | 金额（元） |  | 结算金额（元） |  | 备注
1 | 暂列金额 | 102801.72 |  |  |  | 明细详见表-12-1
2 | 暂估价
2.1 | 材料暂估价 | — |  |  |  | 明细详见表-12-2
2.2 | 专业工程暂估价 |  |  |  |  | 明细详见表-12-3
3 | 计日工 |  |  |  |  | 明细详见表-12-4
4 | 总承包服务费 |  |  |  |  | 明细详见表-12-5
5 | 预算包干费 | 15807.94
6 | 工程优质费
7 | 概算幅度差
8 | 现场签证费用
9 | 索赔费用
10 | 其他费用
| 合 计 | 118609.66 |  |  |  | —
注：材料（工程设备）暂估单价进入清单项目综合单价，此处不汇总。
表—12

## 表-13 规费、税金项目清单与计价表
规费、税金项目清单与计价表
工程名称：地块十三地上消防水工程 |  |  | 标段： |  |  | 第 1 页 共 1 页
序号 | 项目名称 | 计算基础 |  | 计算基数 | 计算费率 (%) |  | 金额(元)
1 | 增值税销项税额 | 分部分项合计+措施合计+其他项目 |  | 1215345.93 | 9 |  | 109381.13
合 计 | [6 empty] | 109381.13
编制人（造价人员）： |  |  | 复核人（造价工程师）：
表—13