## 表-04 单位工程招标控制价汇总表
单位工程招标控制价汇总表
工程名称：地块十三地上电气工程 |  |  | 标段： | 第 1 页 共 1 页
序号 | 汇总内容 | 金额:(元) |  |  | 其中：暂估价(元)
1 | 分部分项合计 | 11406214.51
1.1 | 集中电源集中控制型消防应急照明和疏散指示系统 | 447612.37
1.2 | 配电箱 | 1705274.11
1.3 | 桥架 | 1392063.78
1.4 | 电缆 | 151473.52
1.5 | 矿物电缆 | 188327.41
1.6 | 灯具 | 1227235.86
1.7 | 开关插座 | 1070838.60
1.8 | 配管配线 | 4214250.36
1.9 | 防雷系统 | 1009138.50
2 | 措施合计 | 1426902.67
2.1 | 绿色施工安全防护措施费 | 1197304.60
2.2 | 其他措施费 | 229598.07
3 | 其他项目 | 1475344.57 |  |  | －
3.1 | 暂列金额 | 1140621.45
3.2 | 暂估价
3.3 | 计日工
3.4 | 总承包服务费
3.5 | 预算包干费 | 334723.12
3.6 | 工程优质费
3.7 | 概算幅度差
3.8 | 索赔费用
3.9 | 现场签证费用
3.10 | 其他费用
4 | 税前工程造价 | 14308461.75
5 | 增值税销项税额 | 1287761.56 |  |  | －
6 | 总造价 | 15596223.31
7 | 人工费 | 3505445.24
招标控制价合计=1+2+3+5 |  | 15,596,223.31 |  |  | 0.00
注：本表适用于单位工程招标控制价或投标报价的汇总，如无单位工程划分，单项工程也使用本表汇总
表—04

## 表-08 分部分项工程和单价措施项目清单与计价表
分部分项工程和单价措施项目清单与计价表
工程名称：地块十三地上电气工程 |  |  |  | 标段： |  |  |  | 第 1 页 共 1 页
序号 | 项目编码 | 项目名称 | 项目特征描述 |  | 计量单位 | 工程量 | 金额（元）
[7 empty] | 综合单价 |  | 综合合价 | 其中
暂估价
|  | 集中电源集中控制型消防应急照明和疏散指示系统 | [6 empty] | 447612.37
1 | 030904016003 | 应急照明集中电源 | 1.名称:疏散照明集中电源箱 2.功率:0.5KVA 3.未尽事项详见图纸、工程量清单计价说明、国家相关规范等 |  | 套 | 29 | 3098.63 |  | 89860.27
2 | 030412004007 | 楼层指示标志 | 1.名称:楼层指示标志 2.规格:1W 3.安装形式:嵌装 4.接线盒安装 5.支架制作安装、除锈刷油 6.接地 7.未尽事项详见图纸、招标文件、工程量清单计价说明、国家相关规范等 |  | 套 | 129 | 130.2 |  | 16795.8
3 | 030412004008 | 疏散出口标志灯 | 1.名称:疏散出口标志灯 2.规格:1W 3.安装形式:嵌装 4.接线盒安装 5.支架制作安装、除锈刷油 6.接地 7.未尽事项详见图纸、招标文件、工程量清单计价说明、国家相关规范等 |  | 套 | 242 | 130.2 |  | 31508.4
4 | 030412004009 | 单面疏散指示灯 | 1.名称:单面疏散指示灯 2.规格:1W 3.安装形式:嵌装 4.接线盒安装 5.支架制作安装、除锈刷油 6.接地 7.未尽事项详见图纸、招标文件、工程量清单计价说明、国家相关规范等 |  | 套 | 125 | 128.65 |  | 16081.25
5 | 030412004010 | 应急照明灯 | 1.名称:应急照明灯 2.规格:LED光源,3W 3.安装方式:壁装 4.接线盒安装 5.支架制作安装、除锈刷油 6.接地 7.未尽事项详见图纸、招标文件、工程量清单计价说明、国家相关规范等 |  | 套 | 639 | 130.36 |  | 83300.04
6 | 030412004011 | 安全出口标志灯 | 1.名称:安全出口标志灯 2.规格:1W 3.安装方式:嵌装 4.接线盒安装 5.支架制作安装、除锈刷油 6.接地 7.未尽事项详见图纸、招标文件、工程量清单计价说明、国家相关规范等 |  | 套 | 49 | 111.14 |  | 5445.86
7 | 030411001034 | 配管JDG20 | 1.名称:配管 2.材质:JDG20 3.配置形式及部位:综合(明敷、暗敷) 4.开沟槽及修复、砖墙开孔、修补、配件管件及安装 5.接线盒安装 6.综合考虑支架制作安装,除锈刷油 7.接地 8.明敷于潮湿场所或埋地敷设的金属导管,应采用管壁厚度不小于2.0mm的钢导管。明敷或暗敷于干燥场所的金属导管宜采用管壁厚度不小于1.5mm 9.综合考虑刷防火漆 10.未尽事项详见图纸、招标文件、工程量清单计价说明、国家相关规范等 |  | m | 8701.06 | 16.27 |  | 141566.25
8 | 030411004037 | 配线 WDZBN-RYJS-2*2.5 | 1.名称:配线 2.配线形式:综合考虑 3.规格:WDZBN-RYJS-2*2.5 4.接地 5.未尽事项详见图纸、招标文件、工程量清单计价说明、国家相关规范等 |  | m | 8918.6 | 7.07 |  | 63054.5
|  | 配电箱 | [6 empty] | 1705274.11
9 | 030404017105 | 住户电表箱1-2~13AW | 1.名称:住户电表箱1-2~13AW 2.成套配电箱安装，详见配电箱系统图 3.箱体接地、单体调试、接线等 4.综合考虑基础槽钢制作、安装及其除锈、刷油 5.未尽事项详见图纸、招标文件、工程量清单计价说明、国家相关规范等 |  | 台 | 12 | 2843.27 |  | 34119.24
10 | 030404017106 | 住户电表箱2-2~13AW | 1.名称:住户电表箱2-2~13AW 2.成套配电箱安装，详见配电箱系统图 3.箱体接地、单体调试、接线等 4.综合考虑基础槽钢制作、安装及其除锈、刷油 5.未尽事项详见图纸、招标文件、工程量清单计价说明、国家相关规范等 |  | 台 | 12 | 2843.27 |  | 34119.24
11 | 030404017107 | 住户电表箱3-2~13AW | 1.名称:住户电表箱3-2~13AW 2.成套配电箱安装，详见配电箱系统图 3.箱体接地、单体调试、接线等 4.综合考虑基础槽钢制作、安装及其除锈、刷油 5.未尽事项详见图纸、招标文件、工程量清单计价说明、国家相关规范等 |  | 台 | 12 | 2843.27 |  | 34119.24
12 | 030404017108 | 住户电表箱4-2~13AW | 1.名称:住户电表箱4-2~13AW 2.成套配电箱安装，详见配电箱系统图 3.箱体接地、单体调试、接线等 4.综合考虑基础槽钢制作、安装及其除锈、刷油 5.未尽事项详见图纸、招标文件、工程量清单计价说明、国家相关规范等 |  | 台 | 12 | 2843.27 |  | 34119.24
13 | 030404017109 | 住户电表箱5-2~13AW | 1.名称:住户电表箱5-2~13AW 2.成套配电箱安装，详见配电箱系统图 3.箱体接地、单体调试、接线等 4.综合考虑基础槽钢制作、安装及其除锈、刷油 5.未尽事项详见图纸、招标文件、工程量清单计价说明、国家相关规范等 |  | 台 | 12 | 2843.27 |  | 34119.24
14 | 030404017110 | 住户电表箱6-2~13AW | 1.名称:住户电表箱6-2~13AW 2.成套配电箱安装，详见配电箱系统图 3.箱体接地、单体调试、接线等 4.综合考虑基础槽钢制作、安装及其除锈、刷油 5.未尽事项详见图纸、招标文件、工程量清单计价说明、国家相关规范等 |  | 台 | 12 | 2843.27 |  | 34119.24
15 | 030404017111 | 住户电表箱7-2~13AW | 1.名称:住户电表箱7-2~13AW 2.成套配电箱安装，详见配电箱系统图 3.箱体接地、单体调试、接线等 4.综合考虑基础槽钢制作、安装及其除锈、刷油 5.未尽事项详见图纸、招标文件、工程量清单计价说明、国家相关规范等 |  | 台 | 12 | 2843.27 |  | 34119.24
16 | 030404017112 | 住户电表箱8-2~13AW | 1.名称:住户电表箱8-2~13AW 2.成套配电箱安装，详见配电箱系统图 3.箱体接地、单体调试、接线等 4.综合考虑基础槽钢制作、安装及其除锈、刷油 5.未尽事项详见图纸、招标文件、工程量清单计价说明、国家相关规范等 |  | 台 | 12 | 2843.27 |  | 34119.24
17 | 030404017113 | 住户电表箱9-2~13AW | 1.名称:住户电表箱9-2~13AW 2.成套配电箱安装，详见配电箱系统图 3.箱体接地、单体调试、接线等 4.综合考虑基础槽钢制作、安装及其除锈、刷油 5.未尽事项详见图纸、招标文件、工程量清单计价说明、国家相关规范等 |  | 台 | 12 | 2843.27 |  | 34119.24
18 | 030404017114 | 住户电表箱10-2~13AW | 1.名称:住户电表箱10-2~13AW 2.成套配电箱安装，详见配电箱系统图 3.箱体接地、单体调试、接线等 4.综合考虑基础槽钢制作、安装及其除锈、刷油 5.未尽事项详见图纸、招标文件、工程量清单计价说明、国家相关规范等 |  | 台 | 12 | 2843.27 |  | 34119.24
19 | 030404017115 | 住户电表箱11-2~13AW | 1.名称:住户电表箱11-2~13AW 2.成套配电箱安装，详见配电箱系统图 3.箱体接地、单体调试、接线等 4.综合考虑基础槽钢制作、安装及其除锈、刷油 5.未尽事项详见图纸、招标文件、工程量清单计价说明、国家相关规范等 |  | 台 | 12 | 2843.27 |  | 34119.24
20 | 030404017116 | 配电箱AL8 | 1.名称:住户配电箱 AL8 2.成套配电箱安装，详见配电箱系统图 3.箱体接地、单体调试、接线等 4.综合考虑基础槽钢制作、安装及其除锈、刷油 5.未尽事项详见图纸、招标文件、工程量清单计价说明、国家相关规范等 |  | 台 | 576 | 1293.5 |  | 745056
21 | 030404017117 | 配电箱AL10 | 1.名称:住户配电箱 AL10 2.成套配电箱安装，详见配电箱系统图 3.箱体接地、单体调试、接线等 4.综合考虑基础槽钢制作、安装及其除锈、刷油 5.未尽事项详见图纸、招标文件、工程量清单计价说明、国家相关规范等 |  | 台 | 240 | 1293.5 |  | 310440
22 | 030404017118 | 首层应急照明配电箱(1~11)-1ALEZ | 1.名称:首层应急照明配电箱(1~11)-1ALEZ 2.成套配电箱安装，详见配电箱系统图 3.箱体接地、单体调试、接线等 4.综合考虑基础槽钢制作、安装及其除锈、刷油 5.未尽事项详见图纸、招标文件、工程量清单计价说明、国家相关规范等 |  | 台 | 11 | 3257.93 |  | 35837.23
23 | 030404017119 | 首层公共照明配电箱(1~11)-1AT-gg | 1.名称:首层公共照明配电箱(1~11)-1AT-gg 2.成套配电箱安装，详见配电箱系统图 3.箱体接地、单体调试、接线等 4.综合考虑基础槽钢制作、安装及其除锈、刷油 5.未尽事项详见图纸、招标文件、工程量清单计价说明、国家相关规范等 |  | 台 | 11 | 5686.77 |  | 62554.47
24 | 030404017120 | 公变电房应急照明配电箱（1~5）ALE-df | 1.名称:公变电房应急照明配电箱（1~5）ALE-df 2.成套配电箱安装，详见配电箱系统图 3.箱体接地、单体调试、接线等 4.综合考虑基础槽钢制作、安装及其除锈、刷油 5.未尽事项详见图纸、招标文件、工程量清单计价说明、国家相关规范等 |  | 台 | 5 | 2267.33 |  | 11336.65
25 | 030404017121 | 电梯配电箱（1~11）-RFXT | 1.名称:电梯配电箱（1~11）-RFXT 2.成套配电箱安装，详见配电箱系统图 3.箱体接地、单体调试、接线等 4.综合考虑基础槽钢制作、安装及其除锈、刷油 5.未尽事项详见图纸、招标文件、工程量清单计价说明、国家相关规范等 |  | 台 | 11 | 2007.24 |  | 22079.64
26 | 030404017122 | 泛光照明箱（1~11)-RFAL-fg | 1.名称:泛光照明箱：（1~11)-RFAL-fg 22.成套配电箱安装，详见配电箱系统图 3.箱体接地、单体调试、接线等 4.综合考虑基础槽钢制作、安装及其除锈、刷油 5.未尽事项详见图纸、招标文件、工程量清单计价说明、国家相关规范等 |  | 台 | 11 | 2307.33 |  | 25380.63
27 | 030404017123 | 航空障碍灯控制箱(1~11)-RFAL-hk | 1.名称:航空障碍灯控制箱(1~11)-RFAL-hk 2.成套配电箱安装，详见配电箱系统图 3.箱体接地、单体调试、接线等 4.综合考虑基础槽钢制作、安装及其除锈、刷油 5.未尽事项详见图纸、招标文件、工程量清单计价说明、国家相关规范等 |  | 台 | 11 | 2307.33 |  | 25380.63
28 | 030404017124 | 商业总配电箱B1-ZSY（1~10） | 1.名称:商业总配电箱B1ALZ-sy(1~4) 2.成套配电箱安装，详见配电箱系统图 3.箱体接地、单体调试、接线等 4.综合考虑基础槽钢制作、安装及其除锈、刷油 5.未尽事项详见图纸、招标文件、工程量清单计价说明、国家相关规范等 |  | 台 | 4 | 5114.06 |  | 20456.24
29 | 030404017125 | 商铺配电箱AL25、AL30、AL35、AL40、AL45、AL50、AL55 | 1.名称:商铺配电箱AL40、AL48、AL54、AL58、AL70、AL72 2.成套配电箱安装，详见配电箱系统图 3.箱体接地、单体调试、接线等 4.综合考虑基础槽钢制作、安装及其除锈、刷油 5.未尽事项详见图纸、招标文件、工程量清单计价说明、国家相关规范等 |  | 台 | 26 | 2747.73 |  | 71440.98
|  | 桥架 | [6 empty] | 1392063.78
30 | 030411003035 | 金属桥架 CT200*100 | 1.名称:金属桥架 2.规格:CT200*100 3.接地 4.综合考虑配件安装，盖板、隔板 5.支架制作安装，除锈刷油 6.厚度不小于1.2mm 7.未尽事项详见图纸、招标文件、工程量清单计价说明、国家相关规范等 |  | m | 100.72 | 113.51 |  | 11432.73
31 | 030411003036 | 金属桥架 CT100*100 | 1.名称:金属桥架 2.规格:CT100*100 3.接地 4.综合考虑配件安装，盖板、隔板 5.支架制作安装，除锈刷油 6.厚度不小于1.2mm 7.未尽事项详见图纸、招标文件、工程量清单计价说明、国家相关规范等 |  | m | 388.08 | 97.77 |  | 37942.58
32 | 030411003037 | 金属桥架 CT100*50 | 1.名称:金属桥架 2.规格:CT100*50 3.接地 4.综合考虑配件安装，盖板、隔板 5.支架制作安装，除锈刷油 6.厚度不小于1.2mm 7.未尽事项详见图纸、招标文件、工程量清单计价说明、国家相关规范等 |  | m | 129.36 | 90.47 |  | 11703.2
33 | 030411003038 | 金属桥架 CT150*100 | 1.名称:金属桥架 2.规格:CT150*100 3.接地 4.综合考虑配件安装，盖板、隔板 5.支架制作安装，除锈刷油 6.厚度不小于1.2mm 7.未尽事项详见图纸、招标文件、工程量清单计价说明、国家相关规范等 |  | m | 456.86 | 105.11 |  | 48020.55
34 | 030411003039 | 消防成品桥架 CT150*100 | 1.名称:消防成品桥架 2.规格:CT150*100 3.接地 4.综合考虑配件安装，盖板、隔板 5.支架制作安装，除锈刷油 6.涂刷防火涂料 7.厚度不小于1.2mm 8.未尽事项详见图纸、招标文件、工程量清单计价说明、国家相关规范等 |  | m | 456.86 | 113.4 |  | 51807.92
35 | 030403006006 | 低压封闭式插接母线槽 MC-T/5MR-1000A | 1.名称：低压封闭式插接母线槽 MC-T/5MR-1000A 2.防护等级按图纸要求综合考虑 3.包括水平弯通、垂直弯通、T接头、变径单元、始终端母线、膨胀接头、软连接等附件安装 4.支吊架制作、安装，除锈、刷油 5.母线槽防护 6.接地 7.未尽事项详见图纸、招标文件、工程量清单计价说明、国家相关规范等 |  | m | 451.55 | 2148.51 |  | 970159.69
36 | 030403007006 | 母线槽始端箱 1000A | 1.名称:始、终端箱 2.型号:1000A/4P 3.规格:1000A 4.容量(A):1000A 5.未尽事项详见图纸、招标文件、工程量清单计价说明、国家相关规范等 |  | 台 | 143 | 1814.62 |  | 259490.66
37 | 030817008002 | 套管 | 1.名称、类型:套管（含防护密闭套管及普通套管） 2.材质:综合考虑钢套管及塑料套管 3.规格:综合考虑 4.填料材质:综合考虑 5.套管制作安装 6.综合考虑地上地下 7.未尽事项详见图纸、招标文件、工程量清单计价说明、国家相关规范等 |  | 项 | 1 | 1506.45 |  | 1506.45
|  | 电缆 | [6 empty] | 151473.52
38 | 030408001053 | 电力电缆 | 1.名称规格:电力电缆WDZBN-YJY-5X16 2.电缆敷设 3.电缆防护 4.电缆防火隔板、防火涂料 5.接地 6.未尽事项详见图纸、招标文件、工程量清单计价说明、国家相关规范等 |  | m | 172.14 | 108.24 |  | 18632.43
39 | 030408001054 | 电力电缆 | 1.名称规格:电力电缆WDZB-YJY-5X16 2.电缆敷设 3.电缆防护 4.电缆防火隔板、防火涂料 5.接地 6.未尽事项详见图纸、招标文件、工程量清单计价说明、国家相关规范等 |  | m | 165.75 | 86.31 |  | 14305.88
40 | 030408001055 | 电力电缆 | 1.名称规格:电力电缆WDZBN-YJY-5X10 2.电缆敷设 3.电缆防护 4.电缆防火隔板、防火涂料 5.接地 6.未尽事项详见图纸、招标文件、工程量清单计价说明、国家相关规范等 |  | m | 71.04 | 69.25 |  | 4919.52
41 | 030408001056 | 电力电缆 | 1.名称规格:电力电缆WDZB-YJY-5X10 2.电缆敷设 3.电缆防护 4.电缆防火隔板、防火涂料 5.接地 6.未尽事项详见图纸、招标文件、工程量清单计价说明、国家相关规范等 |  | m | 165.75 | 54.86 |  | 9093.05
42 | 030408001057 | 电力电缆 | 1.名称规格:电力电缆WDZB-YJY-4X70+1x35 2.电缆敷设 3.电缆防护 4.电缆防火隔板、防火涂料 5.接地 6.未尽事项详见图纸、招标文件、工程量清单计价说明、国家相关规范等 |  | m | 132.8 | 288.44 |  | 38304.83
43 | 030408001058 | 电力电缆 | 1.名称规格:电力电缆WDZB-YJY-4X50+1X25 2.电缆敷设 3.电缆防护 4.电缆防火隔板、防火涂料 5.接地 6.未尽事项详见图纸、招标文件、工程量清单计价说明、国家相关规范等 |  | m | 140 | 215.18 |  | 30125.2
44 | 030408001059 | 电力电缆 | 1.名称规格:电力电缆WDZB-YJY-4X35+1X16 2.电缆敷设 3.电缆防护 4.电缆防火隔板、防火涂料 5.接地 6.未尽事项详见图纸、招标文件、工程量清单计价说明、国家相关规范等 |  | m | 35 | 189.73 |  | 6640.55
45 | 030408001060 | 电力电缆 | 1.名称规格:电力电缆WDZB-YJY-4x25+1x16 2.电缆敷设 3.电缆防护 4.电缆防火隔板、防火涂料 5.接地 6.未尽事项详见图纸、招标文件、工程量清单计价说明、国家相关规范等 |  | m | 154.68 | 150.65 |  | 23302.54
46 | 030408006013 | 电力电缆头 | 1.名称:电力电缆头 2.型号规格:多芯(16截面mm2以下) 3.安装部位:综合考虑 4.电压等级(kV):0.6/1kV 5.未尽事项详见图纸、招标文件、工程量清单计价说明、国家相关规范等 |  | 个 | 8 | 101.24 |  | 809.92
47 | 030408006014 | 电力电缆头 | 1.名称:电力电缆头 2.型号规格:多芯(35截面mm2以下) 3.安装部位:综合考虑 4.电压等级(kV):0.6/1kV 5.未尽事项详见图纸、招标文件、工程量清单计价说明、国家相关规范等 |  | 个 | 26 | 158.05 |  | 4109.3
48 | 030408006015 | 电力电缆头 | 1.名称:电力电缆头 2.型号规格:多芯(70截面mm2以下) 3.安装部位:综合考虑 4.电压等级(kV):0.6/1kV 5.未尽事项详见图纸、招标文件、工程量清单计价说明、国家相关规范等 |  | 个 | 6 | 205.05 |  | 1230.3
|  | 矿物电缆 | [6 empty] | 188327.41
49 | 030408001061 | 矿物电缆 | 1.名称规格:矿物电缆BBTRZ-5x10 2.电缆敷设 3.电缆防护 4.电缆防火隔板、防火涂料 5.接地 6.未尽事项详见图纸、招标文件、工程量清单计价说明、国家相关规范等 |  | m | 165.75 | 54.51 |  | 9035.03
50 | 030408001062 | 矿物电缆 | 1.名称规格:矿物电缆BBTRZ-5×16 2.电缆敷设 3.电缆防护 4.电缆防火隔板、防火涂料 5.接地 6.未尽事项详见图纸、招标文件、工程量清单计价说明、国家相关规范等 |  | m | 165.75 | 84.64 |  | 14029.08
51 | 030408001063 | 矿物电缆 | 1.名称规格:矿物电缆BBTRZ-3x50+2x25 2.电缆敷设 3.电缆防护 4.电缆防火隔板、防火涂料 5.接地 6.未尽事项详见图纸、招标文件、工程量清单计价说明、国家相关规范等 |  | m | 891.03 | 175.76 |  | 156607.43
52 | 030408006016 | 矿物绝缘电缆头 | 1.名称:矿物绝缘电缆头 2.型号规格:多芯(35截面mm2以下) 3.安装部位:综合考虑 4.电压等级(kV):0.6/1kV 5.未尽事项详见图纸、招标文件、工程量清单计价说明、国家相关规范等 |  | 个 | 43 | 129.45 |  | 5566.35
53 | 030408006017 | 矿物绝缘电缆头 | 1.名称:矿物绝缘电缆头 2.型号规格:多芯(70截面mm2以下) 3.安装部位:综合考虑 4.电压等级(kV):0.6/1kV 5.未尽事项详见图纸、招标文件、工程量清单计价说明、国家相关规范等 |  | 个 | 28 | 110.34 |  | 3089.52
|  | 灯具 | [6 empty] | 1227235.86
|  | 塔楼灯具 | [6 empty] | 514872.66
54 | 030412005007 | LED壁灯 | 1.名称:LED壁灯 2.规格:8W 3.安装方式:壁装 4.接线盒安装 5.支架制作安装、除锈刷油 6.接地 7.未尽事项详见图纸、招标文件、工程量清单计价说明、国家相关规范等 |  | 套 | 442 | 97.9 |  | 43271.8
55 | 030412001004 | LED吸顶灯 | 1.名称:LED吸顶灯 2.规格:12W 3.安装方式:吸顶 4.接线盒安装 5.支架制作安装、除锈刷油 6.接地 7.未尽事项详见图纸、招标文件、工程量清单计价说明、国家相关规范等 |  | 套 | 884 | 69.07 |  | 61057.88
56 | 030412001005 | LED吸顶灯(感应节能开关) | 1.名称:LED吸顶灯(感应节能开关) 2.规格:12W 3.安装方式:吸顶 4.接线盒安装 5.支架制作安装、除锈刷油 6.接地 7.未尽事项详见图纸、招标文件、工程量清单计价说明、国家相关规范等 |  | 套 | 417 | 79.67 |  | 33222.39
57 | 030412005008 | T8单管LED灯 | 1.名称:T8单管LED灯 2.规格:1*16W 3.安装方式:吸顶/吊装 4.接线盒安装 5.支架制作安装、除锈刷油 6.接地 7.未尽事项详见图纸、招标文件、工程量清单计价说明、国家相关规范等 |  | 套 | 279 | 79.06 |  | 22057.74
58 | 030412005009 | T8双管LED灯 | 1.名称:T8双管LED灯 2.规格:2*16W 3.安装方式:吸顶 4.接线盒安装 5.支架制作安装、除锈刷油 6.接地 7.未尽事项详见图纸、招标文件、工程量清单计价说明、国家相关规范等 |  | 套 | 128 | 134.6 |  | 17228.8
59 | 030412004012 | 灯带 | 1.名称:灯带 2.规格:9W/m 3000K 3.安装形式:暗装 4.接线盒安装 5.支架制作安装、除锈刷油 6.接地 7.未尽事项详见图纸、招标文件、工程量清单计价说明、国家相关规范等 |  | m | 4928.88 | 12.1 |  | 59639.45
60 | 030412004013 | 筒灯 | 1.名称:筒灯 2.规格:7W 3.安装形式:暗装 4.接线盒安装 5.支架制作安装、除锈刷油 6.接地 7.未尽事项详见图纸、招标文件、工程量清单计价说明、国家相关规范等 |  | 套 | 2904 | 80 |  | 232320
61 | 030412004014 | 筒灯 | 1.名称:射灯 2.规格:7W 3.安装形式:暗装 4.接线盒安装 5.支架制作安装、除锈刷油 6.接地 7.未尽事项详见图纸、招标文件、工程量清单计价说明、国家相关规范等 |  | 套 | 396 | 116.35 |  | 46074.6
|  | 户内灯具 | [6 empty] | 712363.2
62 | 030412001006 | 厨房格栅灯 21W | 1.名称:厨房格栅灯 2.规格:21w 3.类型:吸顶安装 4.接线盒安装 5.支架制作安装、除锈刷油 6.接地 7.未尽事项详见图纸、招标文件、工程量清单计价说明、国家相关规范等 |  | 套 | 792 | 85.25 |  | 67518
63 | 030412001007 | 防雾吸顶灯 10w | 1.名称:防雾吸顶灯 2.规格:10w 3.类型:吸顶安装 4.接线盒安装 5.支架制作安装、除锈刷油 6.接地 7.未尽事项详见图纸、招标文件、工程量清单计价说明、国家相关规范等 |  | 套 | 768 | 95.09 |  | 73029.12
64 | 030412001008 | 卫生间格栅灯 12w | 1.名称:卫生间格栅灯 2.规格:12w 3.类型:吸顶安装 4.接线盒安装 5.支架制作安装、除锈刷油 6.接地 7.未尽事项详见图纸、招标文件、工程量清单计价说明、国家相关规范等 |  | 套 | 792 | 61.13 |  | 48414.96
65 | 030412001009 | 其他吸顶灯 21w | 1.名称:其他吸顶灯 2.规格:21w 3.类型:吸顶安装 4.接线盒安装 5.支架制作安装、除锈刷油 6.接地 7.未尽事项详见图纸、招标文件、工程量清单计价说明、国家相关规范等 |  | 套 | 792 | 89.54 |  | 70915.68
66 | 030412001010 | 卧室吸顶灯 30w | 1.名称:卧室吸顶灯 2.规格:30w 3.类型:吸顶安装 4.接线盒安装 5.支架制作安装、除锈刷油 6.接地 7.未尽事项详见图纸、招标文件、工程量清单计价说明、国家相关规范等 |  | 套 | 1584 | 99.38 |  | 157417.92
67 | 030412001011 | 餐厅吸顶灯 45w | 1.名称:餐厅吸顶灯 2.规格:45w 3.类型:吸顶安装 4.接线盒安装 5.支架制作安装、除锈刷油 6.接地 7.未尽事项详见图纸、招标文件、工程量清单计价说明、国家相关规范等 |  | 套 | 792 | 153.67 |  | 121706.64
68 | 030412001012 | 客厅吸顶灯 60w | 1.名称:客厅吸顶灯 2.规格:60w 3.类型:吸顶安装 4.接线盒安装 5.支架制作安装、除锈刷油 6.接地 7.未尽事项详见图纸、招标文件、工程量清单计价说明、国家相关规范等 |  | 套 | 792 | 218.89 |  | 173360.88
|  | 开关插座 | [6 empty] | 1070838.6
69 | 030404034004 | 单联单控开关 | 1.名称:单联单控开关 2.规格:10A 3.安装方式:暗装 4.接线盒安装 5.接地 6.未尽事项详见图纸、招标文件、工程量清单计价说明、国家相关规范等 |  | 个 | 2856 | 29.36 |  | 83852.16
70 | 030404034005 | 双联单控开关 | 1.名称:双联单控开关 2.规格:10A 3.安装方式:暗装 4.接线盒安装 5.接地 6.未尽事项详见图纸、招标文件、工程量清单计价说明、国家相关规范等 |  | 个 | 216 | 31.3 |  | 6760.8
71 | 030404034006 | 三联单控开关 | 1.名称:三联单控开关 2.规格:10A 3.安装方式:暗装 4.接线盒安装 5.接地 6.未尽事项详见图纸、招标文件、工程量清单计价说明、国家相关规范等 |  | 个 | 1224 | 34.57 |  | 42313.68
72 | 030404034007 | 单联双控开关 | 1.名称:单联双控开关 2.规格:10A 3.安装方式:暗装 4.接线盒安装 5.接地 6.未尽事项详见图纸、招标文件、工程量清单计价说明、国家相关规范等 |  | 个 | 4464 | 31.1 |  | 138830.4
73 | 030404034008 | 双联双控开关 | 1.名称:双联双控开关 2.规格:10A 3.安装方式:暗装 4.接线盒安装 5.接地 6.未尽事项详见图纸、招标文件、工程量清单计价说明、国家相关规范等 |  | 个 | 1536 | 33.24 |  | 51056.64
74 | 030404035004 | 二三极安全型插座 | 1.名称:二三极安全型插座 2.规格:10A 3.安装方式:暗装 4.接线盒安装 5.接地 6.未尽事项详见图纸、招标文件、工程量清单计价说明、国家相关规范等 |  | 个 | 13152 | 36.01 |  | 473603.52
75 | 030404035005 | 安全型防水插座 | 1.名称:安全型防水插座 2.规格:250V 10A 3.安装方式:暗装 4.接线盒安装 5.接地 6.未尽事项详见图纸、招标文件、工程量清单计价说明、国家相关规范等 |  | 个 | 1320 | 40.49 |  | 53446.8
76 | 030404035006 | 安全型冰箱插座 | 1.名称:安全型冰箱插座 2.规格:10A 250V 3.安装方式:暗装 4.接线盒安装 5.接地 6.未尽事项详见图纸、招标文件、工程量清单计价说明、国家相关规范等 |  | 个 | 660 | 36.01 |  | 23766.6
77 | 030404035007 | 安全型热水器插座 | 1.名称:安全型热水器插座 2.规格:10A 250V 3.安装方式:暗装 4.接线盒安装 5.接地 6.未尽事项详见图纸、招标文件、工程量清单计价说明、国家相关规范等 |  | 个 | 660 | 36.01 |  | 23766.6
78 | 030404035008 | 安全型洗衣机插座 | 1.名称:安全型洗衣机插座 2.规格:10A 250V 3.安装方式:暗装 4.接线盒安装 5.接地 6.未尽事项详见图纸、招标文件、工程量清单计价说明、国家相关规范等 |  | 个 | 660 | 36.01 |  | 23766.6
79 | 030404035009 | 安全型空调插座 | 1.名称:安全型空调插座 2.规格:16A 250V 3.安装方式:暗装 4.接线盒安装 5.接地 6.未尽事项详见图纸、招标文件、工程量清单计价说明、国家相关规范等 |  | 个 | 2640 | 38.69 |  | 102141.6
80 | 030404035010 | 安全型厨房插座 | 1.名称:安全型厨房插座 2.规格:10A 250V 3.安装方式:暗装 4.接线盒安装 5.接地 6.未尽事项详见图纸、招标文件、工程量清单计价说明、国家相关规范等 |  | 个 | 660 | 36.01 |  | 23766.6
81 | 030404035011 | 安全型抽油烟机插座 | 1.名称:安全型抽油烟机插座 2.规格:10A 250V 3.安装方式:暗装 4.接线盒安装 5.接地 6.未尽事项详见图纸、招标文件、工程量清单计价说明、国家相关规范等 |  | 个 | 660 | 36.01 |  | 23766.6
|  | 配管配线 | [6 empty] | 4214250.36
82 | 030408001064 | 配线WDZ-BYJ-25 | 1.名称:配线 2.配线形式:综合考虑 3.规格:WDZ-BYJ-25 4.接地 5.未尽事项详见图纸、招标文件、工程量清单计价说明、国家相关规范等 |  | m | 56.13 | 31.92 |  | 1791.67
83 | 030408001065 | 配线WDZ-BYJ-16 | 1.名称:配线 2.配线形式:综合考虑 3.规格:WDZ-BYJ-16 4.接地 5.未尽事项详见图纸、招标文件、工程量清单计价说明、国家相关规范等 |  | m | 6957.9 | 16.1 |  | 112022.19
84 | 030411004038 | 配线WDZCN-BYJ-4 | 1.名称:配线 2.配线形式:综合考虑 3.规格:WDZCN-BYJ-4 4.接地 5.未尽事项详见图纸、招标文件、工程量清单计价说明、国家相关规范等 |  | m | 1940.4 | 6.03 |  | 11700.61
85 | 030411004039 | 配线WDZB-BYJ-4 | 1.名称:配线 2.配线形式:综合考虑 3.规格:WDZB-BYJ-4 4.接地 5.未尽事项详见图纸、招标文件、工程量清单计价说明、国家相关规范等 |  | m | 56.98 | 5.03 |  | 286.61
86 | 030411004040 | 配线WDZN-BYJ-4 | 1.名称:配线 2.配线形式:综合考虑 3.规格:WDZN-BYJ-4 4.接地 5.未尽事项详见图纸、招标文件、工程量清单计价说明、国家相关规范等 |  | m | 265.97 | 6.03 |  | 1603.8
87 | 030411004041 | 配线WDZ-BYJ-4 | 1.名称:配线 2.配线形式:综合考虑 3.规格:WDZ-BYJ-4 4.接地 5.未尽事项详见图纸、招标文件、工程量清单计价说明、国家相关规范等 |  | m | 534.3 | 4.92 |  | 2628.76
88 | 030411004042 | 配线WDZBN-BYJ-2.5 | 1.名称:配线 2.配线形式:综合考虑 3.规格:WDZBN-BYJ-2.5 4.接地 5.未尽事项详见图纸、招标文件、工程量清单计价说明、国家相关规范等 |  | m | 2910.6 | 4.49 |  | 13068.59
89 | 030411004043 | 配线WDZCN-BYJ-2.5 | 1.名称:配线 2.配线形式:综合考虑 3.规格:WDZCN-BYJ-2.5 4.接地 5.未尽事项详见图纸、招标文件、工程量清单计价说明、国家相关规范等 |  | m | 8097.29 | 4.39 |  | 35547.1
90 | 030411004044 | 配线WDZN-BYJ-2.5 | 1.名称:配线 2.配线形式:综合考虑 3.规格:WDZN-BYJ-2.5 4.接地 5.未尽事项详见图纸、招标文件、工程量清单计价说明、国家相关规范等 |  | m | 1698.63 | 4.4 |  | 7473.97
91 | 030411004045 | 配线WDZ-BYJ-2.5 | 1.名称:配线 2.配线形式:综合考虑 3.型号规格:WDZ-BYJ-2.5 4.接地 5.未尽事项详见图纸、招标文件、工程量清单计价说明、国家相关规范等 |  | m | 34326.74 | 3.66 |  | 125635.87
92 | 030411004046 | 配线BV-2.5 | 1.名称:配线 2.配线形式:综合考虑 3.规格:ZR-BV-2.5 4.接地 5.未尽事项详见图纸、招标文件、工程量清单计价说明、国家相关规范等 |  | m | 193480.54 | 3.27 |  | 632681.37
93 | 030411004047 | 配线BV-4 | 1.名称:配线 2.配线形式:综合考虑 3.规格:ZR-BV-4 4.接地 5.未尽事项详见图纸、招标文件、工程量清单计价说明、国家相关规范等 |  | m | 200121.18 | 4.24 |  | 848513.8
94 | 030411001035 | 配管PC20 | 1.名称:配管 2.材质:PC20 3.配置形式及部位:综合(明敷、暗敷) 4.开沟槽及修复、砖墙开孔、修补、配件管件及安装 5.接线盒安装 6.综合考虑支架制作安装,除锈刷油 7.接地 8.未尽事项详见图纸、招标文件、工程量清单计价说明、国家相关规范等 |  | m | 159306.14 | 11.65 |  | 1855916.53
95 | 030411001036 | 配管PC25 | 1.名称:配管 2.材质:PC25 3.配置形式及部位:综合(明敷、暗敷) 4.开沟槽及修复、砖墙开孔、修补、配件管件及安装 5.接线盒安装 6.综合考虑支架制作安装,除锈刷油 7.接地 8.未尽事项详见图纸、招标文件、工程量清单计价说明、国家相关规范等 |  | m | 3094.29 | 14.62 |  | 45238.52
96 | 030411001037 | 配管 PC32 | 1.名称:配管 2.材质:PC32 3.配置形式及部位:综合(明敷、暗敷) 4.开沟槽及修复、砖墙开孔、修补、配件管件及安装 5.接线盒安装 6.综合考虑支架制作安装,除锈刷油 7.接地 8.未尽事项详见图纸、招标文件、工程量清单计价说明、国家相关规范等 |  | m | 9812.14 | 17.01 |  | 166904.5
97 | 030411001038 | 配管JDG32 | 1.名称:配管 2.材质:JDG32 3.配置形式及部位:综合(明敷、暗敷) 4.开沟槽及修复、砖墙开孔、修补、配件管件及安装 5.接线盒安装 6.综合考虑支架制作安装,除锈刷油 7.接地 8.明敷于潮湿场所或埋地敷设的金属导管,应采用管壁厚度不小于2.0mm的钢导管。明敷或暗敷于干燥场所的金属导管宜采用管壁厚度不小于1.5mm 9.综合考虑刷防火漆 10.未尽事项详见图纸、招标文件、工程量清单计价说明、国家相关规范等 |  | m | 6440.16 | 24.73 |  | 159265.16
98 | 030411001039 | 配管JDG25 | 1.名称:配管 2.材质:JDG25 3.配置形式及部位:综合(明敷、暗敷) 4.开沟槽及修复、砖墙开孔、修补、配件管件及安装 5.接线盒安装 6.综合考虑支架制作安装,除锈刷油 7.接地 8.明敷于潮湿场所或埋地敷设的金属导管,应采用管壁厚度不小于2.0mm的钢导管。明敷或暗敷于干燥场所的金属导管宜采用管壁厚度不小于1.5mm 9.综合考虑刷防火漆 10.未尽事项详见图纸、招标文件、工程量清单计价说明、国家相关规范等 |  | m | 699.16 | 20.34 |  | 14220.91
99 | 030411001040 | 配管JDG20 | 1.名称:配管 2.材质:JDG20 3.配置形式及部位:综合(明敷、暗敷) 4.开沟槽及修复、砖墙开孔、修补、配件管件及安装 5.接线盒安装 6.综合考虑支架制作安装,除锈刷油 7.接地 8.明敷于潮湿场所或埋地敷设的金属导管,应采用管壁厚度不小于2.0mm的钢导管。明敷或暗敷于干燥场所的金属导管宜采用管壁厚度不小于1.5mm 9.综合考虑刷防火漆 10.未尽事项详见图纸、招标文件、工程量清单计价说明、国家相关规范等 |  | m | 7998.27 | 16.27 |  | 130131.85
100 | 030411001041 | 配管 SC20 | 1.名称:配管 2.材质:SC20 3.配置形式及部位:综合(明敷、暗敷) 4.开沟槽及修复、砖墙开孔、修补、配件管件及安装 5.接线盒安装 6.综合考虑支架制作安装,除锈刷油 7.接地 8.未尽事项详见图纸、招标文件、工程量清单计价说明、国家相关规范等 |  | m | 2843.47 | 17.45 |  | 49618.55
|  | 防雷系统 | [6 empty] | 1009138.5
101 | 030409006001 | 避雷针 | 1.名称:避雷针 2.材质:φ12热浸镀锌圆钢 3.未尽事项详见图纸、招标文件、工程量清单计价说明、国家相关规范等 |  | 根 | 203 | 48.14 |  | 9772.42
102 | 030409005001 | 避雷网 | 1.名称:天面明装接闪带 2.规格:Φ12热镀锌圆钢 3.未尽事项详见图纸、招标文件、工程量清单计价说明、国家相关规范等 |  | m | 6753.04 | 48.97 |  | 330696.37
103 | 030409005002 | 避雷网 | 1.名称:避雷网 2.利用屋顶楼板结构钢筋连接接闪网格，网格钢筋须与接闪带及引下线钢筋连通 3.未尽事项详见图纸、招标文件、工程量清单计价说明、国家相关规范等 |  | m | 914.77 | 7.92 |  | 7244.98
104 | 030409003002 | 避雷引下线 | 1.名称:避雷引下线 2.安装形式:采用混凝土柱内两根对角线主筋，在地下室底板处与桩基础钢筋焊接连通 3.未尽事项详见图纸、招标文件、工程量清单计价说明、国家相关规范等 |  | m | 11034.99 | 17.98 |  | 198409.12
105 | 030409004001 | 均压环 | 1.名称:均压环 2.规格:利用建筑物圈梁内结构两根主筋 3.钢铝窗接地 4.跨接 5.45米及以上外墙上的金属栏杆、金属门窗、玻璃幕墙金属构件等较大的金属物直接或通过金属门窗埋铁与防雷装置(均压环或引下线)连接 6.未尽事项详见图纸、招标文件、工程量清单计价说明、国家相关规范等 |  | m | 1308.51 | 12.34 |  | 16147.01
106 | 030409008005 | 总等电位端子箱MEB | 1.名称:总等电位端子箱MEB 2.总等电位联结线采用BV-1*25mm2穿PC32墙内或地板内暗敷; 3.未尽事项详见图纸、招标文件、工程量清单计价说明、国家相关规范等 |  | 台 | 1 | 450.66 |  | 450.66
107 | 030409008006 | 局部等电位端子箱LEB | 1.名称:局部等电位端子箱LEB 2.含LEB线：LEB线均采用BVR-1*4mm2导线在地面内或墙内穿塑料管暗敷; 3.未尽事项详见图纸、招标文件、工程量清单计价说明、国家相关规范等 |  | 台 | 1430 | 205.11 |  | 293307.3
108 | 030409008007 | 接地端子 | 1.名称:接地端子 2.预留接地连接板、电气接地端子、预留充电桩接地端子 3.规格:预埋镀锌钢板-60x6x120(通过柱内主筋与接地装置可靠连接)。 做法见“防雷基础接地示意图”及“预埋室内接地端子板大样图” 4.未尽事项详见图纸、招标文件、工程量清单计价说明、国家相关规范等 |  | 套 | 1 | 56.91 |  | 56.91
109 | 030409008008 | 等电位端子箱、测试板 | 1.名称:接地电阻测试板 2.未尽事项详见图纸、招标文件、工程量清单计价说明、国家相关规范等 |  | 块 | 1 | 118.77 |  | 118.77
110 | 030414011002 | 接地装置调试 | 1.名称:接地装置调试 接地网 2.未尽事项详见图纸、招标文件、工程量清单计价说明、国家相关规范等 |  | 系统 | 1 | 1770.45 |  | 1770.45
111 | 030409008009 | 引下线测试点 | 1.名称:接地板 2.未尽事项详见图纸、招标文件、工程量清单计价说明、国家相关规范等 |  | 块 | 20 | 118.77 |  | 2375.4
112 | 030409002007 | 接地极 | 1.名称:接地极 2.接地预埋扁钢100x100x6，用于风机、水泵、配电间等设备的接地。 3.未尽事项详见图纸、招标文件、工程量清单计价说明、国家相关规范等 |  | 处 | 761 | 119.01 |  | 90566.61
113 | 030411001042 | 配管 | 1.电线管 PVC20 2.电气管明（暗）敷设 3.配件管件及安装 4.接地 5.未尽事项详见图纸、招标文件、工程量清单计价说明、国家相关规范等 |  | m | 4520.38 | 8.6 |  | 38875.27
114 | 030411004048 | 配线 | 1.电线 BVR-1*4 2.电线敷设 3.穿线方式：综合考虑 4.接地 5.未尽事项详见图纸、招标文件、工程量清单计价说明、国家相关规范等 |  | m | 4520.38 | 4.28 |  | 19347.23
|  | 措施项目 | [6 empty] | 229598.07
115 | 031302007013 | 高层施工增加 |  |  | 项 | 1 | 98275.41 |  | 98275.41
116 | 031301017013 | 脚手架搭拆费 |  |  | 项 | 1 | 131322.66 |  | 131322.66
合 计 | [8 empty] | 11635812.58
注：为计取规费等的使用，可在表中增设其中：“定额人工费”。
表—08

## 表-11 总价措施项目清单与计价表
总价措施项目清单与计价表
工程名称：地块十三地上电气工程 | [5 empty] | 标段： |  | 第 1 页 共 1 页
序号 | 项目编码 | 项目名称 | 计算基础 | 费率 (%) | 金额 (元) |  | 调整 费率(%) |  | 调整后 金额(元) | 备注
1 | LSSGCSF00021 | 绿色施工安全防护措施费 | 分部分项人工费+分部分项机械费 | 35.77 | 1197304.6 |  |  |  |  | 以分部分项的人工费与施工机具费之和为计算基础，费率35.77%
2 | 031301010013 | 安装与生产同时进行增加费用 | 分部分项人工费 | 0 | [5 empty] | 按人工费的10%计算
3 | 031301011013 | 在有害身体健康环境中施工增加费 | 分部分项人工费 | 0 | [5 empty] | 按人工费的10%计算
4 | TSSGBWZJF013 | 在地下（暗）室、设备及大口径管道内等特殊施工部位进行施工增加费 |  | 30 | [5 empty] | 按该部分人工费的30%计算
5 | 粤031302008013 | 赶工措施费 | 分部分项人工费+分部分项机械费 | 0 | [5 empty] | 赶工措施费=（1-δ）*分部分项（人工费+施工机具费）*0.344 （0.8≤δ＜1 式中：δ=合同工期/定额工期）
6 | 031302002013 | 夜间施工增加费 |  | 20 | [5 empty] | 按其夜间施工项目人工费的20%计算
7 | JTGRSGZJF013 | 交通干扰工程施工增加费 |  | 10 | [5 empty] | 按在市政道路上施工项目人工费的10%计算
8 | 粤031302009013 | 文明工地增加费 | 分部分项人工费+分部分项机械费 | 0 | [5 empty] | 以分部分项的人工费与施工机具费之和为计算基础；市级文明工地1.00%；省级文明工地2.00%
9 | DXGXJCJXF013 | 地下管线交叉降效费 | [7 empty] | 按实际发生或经批准的施工方案计算
10 | QTFY00000022 | 其他费用 | [7 empty] | 按实际发生或经批准的施工组织设计方案计算
合 计 |  |  |  |  | 1197304.6
编制人（造价人员）： | [5 empty] | 复核人（造价工程师）：
表-11

## 表-12 其他项目清单与计价汇总表
其他项目清单与计价汇总表
工程名称：地块十三地上电气工程 |  |  | 标段： |  | 第 1 页 共 1 页
序号 | 项目名称 | 金额（元） |  | 结算金额（元） |  | 备注
1 | 暂列金额 | 1140621.45 |  |  |  | 明细详见表-12-1
2 | 暂估价
2.1 | 材料暂估价 | — |  |  |  | 明细详见表-12-2
2.2 | 专业工程暂估价 |  |  |  |  | 明细详见表-12-3
3 | 计日工 |  |  |  |  | 明细详见表-12-4
4 | 总承包服务费 |  |  |  |  | 明细详见表-12-5
5 | 预算包干费 | 334723.12
6 | 工程优质费
7 | 概算幅度差
8 | 现场签证费用
9 | 索赔费用
10 | 其他费用
| 合 计 | 1475344.57 |  |  |  | —
注：材料（工程设备）暂估单价进入清单项目综合单价，此处不汇总。
表—12

## 表-13 规费、税金项目清单与计价表
规费、税金项目清单与计价表
工程名称：地块十三地上电气工程 |  |  | 标段： |  |  | 第 1 页 共 1 页
序号 | 项目名称 | 计算基础 |  | 计算基数 | 计算费率 (%) |  | 金额(元)
1 | 增值税销项税额 | 分部分项合计+措施合计+其他项目 |  | 14308461.75 | 9 |  | 1287761.56
合 计 | [6 empty] | 1287761.56
编制人（造价人员）： |  |  | 复核人（造价工程师）：
表—13