## 表-04 单位工程招标控制价汇总表
单位工程招标控制价汇总表
工程名称：地块十三地上给排水工程 |  |  | 标段： | 第 1 页 共 1 页
序号 | 汇总内容 | 金额:(元) |  |  | 其中：暂估价(元)
1 | 分部分项合计 | 10175413.76
1.1 | 排水系统 | 4492169.06
1.2 | 给水系统 | 5683244.70
2 | 措施合计 | 1357924.53
2.1 | 绿色施工安全防护措施费 | 1115547.94
2.2 | 其他措施费 | 242376.59
3 | 其他项目 | 1329408.29 |  |  | －
3.1 | 暂列金额 | 1017541.38
3.2 | 暂估价
3.3 | 计日工
3.4 | 总承包服务费
3.5 | 预算包干费 | 311866.91
3.6 | 工程优质费
3.7 | 概算幅度差
3.8 | 索赔费用
3.9 | 现场签证费用
3.10 | 其他费用
4 | 税前工程造价 | 12862746.58
5 | 增值税销项税额 | 1157647.19 |  |  | －
6 | 总造价 | 14020393.77
7 | 人工费 | 3261045.99
招标控制价合计=1+2+3+5 |  | 14,020,393.77 |  |  | 0.00
注：本表适用于单位工程招标控制价或投标报价的汇总，如无单位工程划分，单项工程也使用本表汇总
表—04

## 表-08 分部分项工程和单价措施项目清单与计价表
分部分项工程和单价措施项目清单与计价表
工程名称：地块十三地上给排水工程 |  |  |  | 标段： |  |  |  | 第 1 页 共 1 页
序号 | 项目编码 | 项目名称 | 项目特征描述 |  | 计量单位 | 工程量 | 金额（元）
[7 empty] | 综合单价 |  | 综合合价 | 其中
暂估价
|  | 排水系统 | [6 empty] | 4492169.06
1 | 031001006001 | UPVC排水管 | 1.安装部位:室内 2.介质:冷凝水 3.材质、规格:UPVC排水管 DN50 4.连接形式:粘接 5.管道、附件、消能装置安装 6.支架制作与安装，支架刷油，管码，管卡 7.未尽事项详见图纸、工程量清单计价说明、国家相关规范等 |  | m | 7270.09 | 23.81 |  | 173100.84
2 | 031001006002 | UPVC排水管 | 1.安装部位:室内 2.介质:给排水 3.材质、规格:UPVC排水管 DN50 4.连接形式:粘接 5.管道、附件、消能装置安装 6.支架制作与安装，支架刷油，管码，管卡 7.未尽事项详见图纸、工程量清单计价说明、国家相关规范等 |  | m | 8346.68 | 28.51 |  | 237963.85
3 | 031001006003 | UPVC排水管 | 1.安装部位:室内 2.介质:排水 3.材质、规格:UPVC排水管 DN75 4.连接形式:粘接 5.管道、附件、消能装置安装 6.支架制作与安装，支架刷油，管码，管卡 7.未尽事项详见图纸、工程量清单计价说明、国家相关规范等 |  | m | 4570.22 | 43.17 |  | 197296.4
4 | 031001006004 | UPVC排水管 | 1.安装部位:室内 2.介质:排水 3.材质、规格:UPVC排水管 DN100 4.连接形式:粘接 5.管道、附件、消能装置、阻火圈安装 6.支架制作与安装，支架刷油，管码，管卡 7.未尽事项详见图纸、工程量清单计价说明、国家相关规范等 |  | m | 25084.3 | 91.33 |  | 2290949.12
5 | 031001006005 | UPVC雨水管 | 1.安装部位:室内 2.介质:雨水 3.材质、规格:UPVC雨水管 DN100 4.连接形式:粘接 5.管道、附件、消能装置、阻火圈安装 6.支架制作与安装，支架刷油，管码，管卡 7.未尽事项详见图纸、工程量清单计价说明、国家相关规范等 |  | m | 3954 | 85.46 |  | 337908.84
6 | 031004014005 | 雨水斗 | 1.名称:侧排式雨水斗 2.材质、规格:铸铁，DN100 3.未尽事项详见图纸、工程量清单计价说明、国家相关规范等 |  | 个 | 134 | 98.74 |  | 13231.16
7 | 031004014006 | 87雨水斗 | 1.名称:87雨水斗 2.材质、规格:铸铁，DN100 3.未尽事项详见图纸、工程量清单计价说明、国家相关规范等 |  | 个 | 68 | 72.47 |  | 4927.96
8 | 031004014007 | 地漏 | 1.名称:侧墙地漏 2.型号、规格:DN75 3.其他:配套存水弯等安装 4.未尽事项详见图纸、工程量清单计价说明、国家相关规范等 |  | 个 | 1275 | 54.77 |  | 69831.75
9 | 031004014008 | 地漏 | 1.名称:沉箱地漏 2.型号、规格:DN50 3.其他:配套存水弯等安装 4.未尽事项详见图纸、工程量清单计价说明、国家相关规范等 |  | 个 | 1401 | 48.74 |  | 68284.74
10 | 031004014009 | 地漏 | 1.名称:洗衣机两用地漏 2.型号、规格:DN75 3.其他:配套存水弯等安装 4.未尽事项详见图纸、工程量清单计价说明、国家相关规范等 |  | 个 | 768 | 73.45 |  | 56409.6
11 | 031004014010 | 地漏 | 1.名称:普通地漏 2.型号、规格:DN50 3.其他:配套存水弯等安装 4.未尽事项详见图纸、工程量清单计价说明、国家相关规范等 |  | 个 | 12 | 34.59 |  | 415.08
12 | 031004014011 | 地漏 | 1.名称:普通地漏 2.型号、规格:DN75 3.其他:配套存水弯等安装 4.未尽事项详见图纸、工程量清单计价说明、国家相关规范等 |  | 个 | 2520 | 67.46 |  | 169999.2
13 | 031004014012 | 地漏 | 1.名称:普通地漏 2.型号、规格:DN100 3.其他:配套存水弯等安装 4.未尽事项详见图纸、工程量清单计价说明、国家相关规范等 |  | 个 | 1083 | 88.03 |  | 95336.49
14 | 031004014013 | 18目铜丝网 | 1.名称:18目铜丝网 2.型号、规格:DN40 3.其他:配套存水弯等安装 4.未尽事项详见图纸、工程量清单计价说明、国家相关规范等 |  | 个 | 177 | 25 |  | 4425
15 | 031004014014 | 透气帽 | 1.名称:透气帽 2.型号、规格:DN100 3.其他:配套存水弯等安装 4.未尽事项详见图纸、工程量清单计价说明、国家相关规范等 |  | 个 | 97 | 10.5 |  | 1018.5
16 | 031002003008 | 套管 | 1.名称、类型:套管 2.规格、材质:按图纸要求综合考虑刚性防水套管、柔性防水套管、钢套管等 3.穿越部位综合考虑套管、柔性连接及包含开洞、堵洞、防火堵洞、修复、防护挡板、填料等 4.其他:未尽事项详见图纸、招标文件、工程量清单计价说明、国家相关规范等 |  | 项 | 1 | 771070.53 |  | 771070.53
|  | 给水系统 | [6 empty] | 5683244.7
17 | 031003013002 | 水表组 | 1.名称:水表组 2.规格:DN20 3.附件配置:远传水表*1，不锈钢消声止回阀*1，不锈钢截止阀*1.不锈钢防盗截止阀*1 4.未尽事项详见图纸、工程量清单计价说明、国家相关规范等 |  | 组 | 768 | 257.35 |  | 197644.8
18 | 031003006003 | 可调式减压阀组 | 1.名称：可调减压阀组 2.规格：DN40 3.可调式减压阀（自带过滤器）阀后压力0.15MPA+可曲挠橡胶接头+压力表*2+全铜截止阀*2 4.连接形式:满足规范及设计图纸要求 5.未尽事项详见图纸、工程量清单计价说明、国家相关规范等 |  | 组 | 110 | 1548.97 |  | 170386.7
19 | 031003001005 | 硬密封不锈钢闸阀 | 1.类型:S30408硬密封不锈钢闸阀 2.规格、压力等级:DN25 3.连接形式:满足规范及设计图纸要求 4.未尽事项详见图纸、工程量清单计价说明、国家相关规范等 |  | 个 | 470 | 91.34 |  | 42929.8
20 | 031003001006 | 硬密封不锈钢闸阀 | 1.类型:S30408硬密封不锈钢闸阀 2.规格、压力等级:DN20 3.连接形式:满足规范及设计图纸要求 4.未尽事项详见图纸、工程量清单计价说明、国家相关规范等 |  | 个 | 325 | 68.93 |  | 22402.25
21 | 031003003029 | 硬密封不锈钢闸阀 | 1.类型:S30408硬密封不锈钢闸阀 2.规格、压力等级:DN50 3.连接形式:满足规范及设计图纸要求 4.未尽事项详见图纸、工程量清单计价说明、国家相关规范等 |  | 个 | 1 | 265.87 |  | 265.87
22 | 031001006006 | PPR冷水管 | 1.安装部位:室内 2.介质:给水 3.材质、规格:S5系列（PN=1.25MPa)，PPR冷水管 DN15 4.连接形式:热熔连接，管道及附件安装 5.压力试验及吹、洗设计要求:管道消毒、冲洗 6.支架制作与安装，支架刷油，管码，管卡 7.刨沟槽及沟槽修补 8.未尽事项详见图纸、工程量清单计价说明、国家相关规范等 |  | m | 35041.25 | 21.73 |  | 761446.36
23 | 031001006007 | PPR冷水管 | 1.安装部位:室内 2.介质:给水 3.材质、规格:S5系列（PN=1.25MPa)，PPR冷水管 DN20 4.连接形式:热熔连接，管道及附件安装 5.压力试验及吹、洗设计要求:管道消毒、冲洗 6.支架制作与安装，支架刷油，管码，管卡 7.刨沟槽及沟槽修补 8.未尽事项详见图纸、工程量清单计价说明、国家相关规范等 |  | m | 28268.72 | 25.19 |  | 712089.06
24 | 031001006008 | PPR冷水管 | 1.安装部位:室内 2.介质:给水 3.材质、规格:S5系列（PN=1.25MPa)，PPR冷水管 DN25 4.连接形式:热熔连接，管道及附件安装 5.压力试验及吹、洗设计要求:管道消毒、冲洗 6.支架制作与安装，支架刷油，管码，管卡 7.刨沟槽及沟槽修补 8.未尽事项详见图纸、工程量清单计价说明、国家相关规范等 |  | m | 9156.69 | 30.21 |  | 276623.6
25 | 031001006009 | PPR冷水管 | 1.安装部位:室内 2.介质:给水 3.材质、规格:S5系列（PN=1.25MPa)，PPR冷水管 DN40 4.连接形式:热熔连接，管道及附件安装 5.压力试验及吹、洗设计要求:管道消毒、冲洗 6.支架制作与安装，支架刷油，管码，管卡 7.刨沟槽及沟槽修补 8.未尽事项详见图纸、工程量清单计价说明、国家相关规范等 |  | m | 444.94 | 44.61 |  | 19848.77
26 | 031001006010 | PPR冷水管 | 1.安装部位:室内 2.介质:给水 3.材质、规格:S5系列（PN=1.25MPa)，PPR冷水管 DN50 4.连接形式:热熔连接，管道及附件安装 5.压力试验及吹、洗设计要求:管道消毒、冲洗 6.支架制作与安装，支架刷油，管码，管卡 7.刨沟槽及沟槽修补 8.未尽事项详见图纸、工程量清单计价说明、国家相关规范等 |  | m | 111.87 | 56.91 |  | 6366.52
27 | 031001006011 | PPR冷水管 | 1.安装部位:室内 2.介质:给水 3.材质、规格:S5系列（PN=1.25MPa)，PPR冷水管 DN65 4.连接形式:热熔连接，管道及附件安装 5.压力试验及吹、洗设计要求:管道消毒、冲洗 6.支架制作与安装，支架刷油，管码，管卡 7.刨沟槽及沟槽修补 8.未尽事项详见图纸、工程量清单计价说明、国家相关规范等 |  | m | 395.01 | 69.57 |  | 27480.85
28 | 031003008002 | Y型过滤器 | 1.类型:Y型过滤器 2.材质:球墨铸铁 3.规格、压力等级:DN50 4.连接形式:满足规范及设计图纸要求 5.未尽事项详见图纸、工程量清单计价说明、国家相关规范等 |  | 组 | 1 | 222.66 |  | 222.66
29 | 031001006012 | PPR热水管 | 1.安装部位:室内 2.介质:给水 3.材质、规格:S2系列（PN=1.0MPa)，PPR热水管 DN15 4.连接形式:热熔连接，管道及附件安装 5.压力试验及吹、洗设计要求:管道消毒、冲洗 6.支架制作与安装，支架刷油，管码，管卡 7.刨沟槽及沟槽修补 8.未尽事项详见图纸、工程量清单计价说明、国家相关规范等 |  | m | 3384.78 | 21.73 |  | 73551.27
30 | 031001006013 | PPR热水管 | 1.安装部位:室内 2.介质:给水 3.材质、规格:S2系列（PN=1.0MPa)，PPR热水管 DN20 4.连接形式:热熔连接，管道及附件安装 5.压力试验及吹、洗设计要求:管道消毒、冲洗 6.支架制作与安装，支架刷油，管码，管卡 7.刨沟槽及沟槽修补 8.未尽事项详见图纸、工程量清单计价说明、国家相关规范等 |  | m | 4638.4 | 25.19 |  | 116841.3
31 | 031001003018 | 不锈钢管 | 1.安装部位:室内 2.介质:给水 3.材质、规格:S30408不锈钢管 DN50 4.连接形式:卡压连接，管道及附件安装 5.压力试验及吹、洗设计要求:管道消毒、冲洗 6.支架制作与安装，支架刷油，管码，管卡 7.刨沟槽及沟槽修补 8.未尽事项详见图纸、工程量清单计价说明、国家相关规范等 |  | m | 41.04 | 134.85 |  | 5534.24
32 | 031004006003 | 坐式大便器 | 1.材质:陶瓷 2.组装形式:带水箱瓷坐式大便器 3.附件名称、数量:角阀、软管、水箱、存水弯及其他配件 4.未尽事项详见图纸、工程量清单计价说明、国家相关规范等 |  | 组 | 1224 | 881.01 |  | 1078356.24
33 | 031004010001 | 淋浴器 | 1.淋浴器 2.附件名称、数量:配套附件 3.未尽事项详见图纸、工程量清单计价说明、国家相关规范等 |  | 套 | 1224 | 390.67 |  | 478180.08
34 | 031004003002 | 洗脸盆 | 1.材质:陶瓷 2.规格、类型:洗手盆 3.组装形式:立柱式 4.附件名称、数量:截止阀、水龙头、存水弯、下水口及其他配件 5.未尽事项详见图纸、工程量清单计价说明、国家相关规范等 |  | 组 | 1464 | 499.88 |  | 731824.32
35 | 031004003003 | 洗菜盆 | 1.材质:陶瓷 2.规格、类型:洗菜盆 3.组装形式:台式 4.附件名称、数量:截止阀、水龙头、存水弯、下水口及其他配件 5.未尽事项详见图纸、工程量清单计价说明、国家相关规范等 |  | 组 | 768 | 662.01 |  | 508423.68
36 | 031004003004 | 阳台洗手盆 | 1.材质:陶瓷 2.规格、类型:阳台洗手盆 3.组装形式:台式 4.附件名称、数量:截止阀、水龙头、存水弯、下水口及其他配件 5.未尽事项详见图纸、工程量清单计价说明、国家相关规范等 |  | 组 | 768 | 521.4 |  | 400435.2
37 | 031004006004 | 蹲便器 | 1、类型:蹲式大便器 2、材质:陶瓷 3、包含：本体及附件安装、冲洗阀安装、软管及角阀安装、存水弯安装等 4、未尽事项详见图纸、工程量清单计价说明、国家相关规范等 |  | 组 | 63 | 311.15 |  | 19602.45
38 | 031004014015 | 水龙头 | 1.类型:水龙头 2.规格:DN15 3.连接形式:满足规范及设计图纸要求 4.未尽事项详见图纸、工程量清单计价说明、国家相关规范等 |  | 个 | 768 | 20.39 |  | 15659.52
39 | 031003001007 | 自动排气阀（含截止阀） | 1.类型:自动排气阀 2.材质:全铜 3.规格、压力等级:DN20 4.连接形式:满足规范及设计图纸要求 5.未尽事项详见图纸、工程量清单计价说明、国家相关规范等 |  | 个 | 11 | 96.48 |  | 1061.28
40 | 031002003009 | 套管 | 1.名称、类型:套管 2.规格、材质:按图纸要求综合考虑刚性防水套管、柔性防水套管、钢套管等 3.穿越部位综合考虑套管、柔性连接及包含开洞、堵洞、防火堵洞、修复、防护挡板、填料等 4.其他:未尽事项详见图纸、招标文件、工程量清单计价说明、国家相关规范等 |  | 项 | 1 | 15877.05 |  | 15877.05
41 | 030411005001 | 阀门保护箱 | 1.名称、类型:阀门保护箱 2.其他:按照设计图纸规定及国标大样图集、施工及验收规范施工至验收合格 |  | 个 | 1 | 190.83 |  | 190.83
|  | 措施项目 | [6 empty] | 242376.59
42 | 031302007014 | 高层施工增加 |  |  | 项 | 1 | 90558.03 |  | 90558.03
43 | 031301017014 | 脚手架搭拆费 |  |  | 项 | 1 | 151818.56 |  | 151818.56
合 计 | [8 empty] | 10417790.35
注：为计取规费等的使用，可在表中增设其中：“定额人工费”。
表—08

## 表-11 总价措施项目清单与计价表
总价措施项目清单与计价表
工程名称：地块十三地上给排水工程 | [5 empty] | 标段： |  | 第 1 页 共 1 页
序号 | 项目编码 | 项目名称 | 计算基础 | 费率 (%) | 金额 (元) |  | 调整 费率(%) |  | 调整后 金额(元) | 备注
1 | LSSGCSF00022 | 绿色施工安全防护措施费 | 分部分项人工费+分部分项机具费 | 35.77 | 1115547.94 |  |  |  |  | 以分部分项的人工费与施工机具费之和为计算基础，费率35.77%
2 | 031301010014 | 安装与生产同时进行增加费用 | 分部分项人工费 | 0 | [5 empty] | 按人工费的10%计算
3 | 031301011014 | 在有害身体健康环境中施工增加费 | 分部分项人工费 | 0 | [5 empty] | 按人工费的10%计算
4 | TSSGBWZJF014 | 在地下（暗）室、设备及大口径管道内等特殊施工部位进行施工增加费 |  | 30 | [5 empty] | 按该部分人工费的30%计算
5 | 粤031302008014 | 赶工措施费 | 分部分项人工费+分部分项机具费 | 0 | [5 empty] | 赶工措施费=（1-δ）*分部分项（人工费+施工机具费）*0.344 （0.8≤δ＜1 式中：δ=合同工期/定额工期）
6 | 031302002014 | 夜间施工增加费 |  | 20 | [5 empty] | 按其夜间施工项目人工费的20%计算
7 | JTGRSGZJF014 | 交通干扰工程施工增加费 |  | 10 | [5 empty] | 按在市政道路上施工项目人工费的10%计算
8 | 粤031302009014 | 文明工地增加费 | 分部分项人工费+分部分项机具费 | 0 | [5 empty] | 以分部分项的人工费与施工机具费之和为计算基础；市级文明工地1.00%；省级文明工地2.00%
9 | DXGXJCJXF014 | 地下管线交叉降效费 | [7 empty] | 按实际发生或经批准的施工方案计算
10 | QTFY00000023 | 其他费用 | [7 empty] | 按实际发生或经批准的施工组织设计方案计算
合 计 |  |  |  |  | 1115547.94
编制人（造价人员）： | [5 empty] | 复核人（造价工程师）：
表-11

## 表-12 其他项目清单与计价汇总表
其他项目清单与计价汇总表
工程名称：地块十三地上给排水工程 |  |  | 标段： |  | 第 1 页 共 1 页
序号 | 项目名称 | 金额（元） |  | 结算金额（元） |  | 备注
1 | 暂列金额 | 1017541.38 |  |  |  | 明细详见表-12-1
2 | 暂估价
2.1 | 材料暂估价 | — |  |  |  | 明细详见表-12-2
2.2 | 专业工程暂估价 |  |  |  |  | 明细详见表-12-3
3 | 计日工 |  |  |  |  | 明细详见表-12-4
4 | 总承包服务费 |  |  |  |  | 明细详见表-12-5
5 | 预算包干费 | 311866.91
6 | 工程优质费
7 | 概算幅度差
8 | 现场签证费用
9 | 索赔费用
10 | 其他费用
| 合 计 | 1329408.29 |  |  |  | —
注：材料（工程设备）暂估单价进入清单项目综合单价，此处不汇总。
表—12

## 表-13 规费、税金项目清单与计价表
规费、税金项目清单与计价表
工程名称：地块十三地上给排水工程 |  |  | 标段： |  |  | 第 1 页 共 1 页
序号 | 项目名称 | 计算基础 |  | 计算基数 | 计算费率 (%) |  | 金额(元)
1 | 增值税销项税额 | 分部分项合计+措施合计+其他项目 |  | 12862746.58 | 9 |  | 1157647.19
合 计 | [6 empty] | 1157647.19
编制人（造价人员）： |  |  | 复核人（造价工程师）：
表—13