## 表-08 分部分项工程和单价措施项目清单与计价表
分部分项工程和单价措施项目清单与计价表
工程名称：地块十三室外弱电工程 |  |  |  | 标段： |  |  |  | 第 1 页 共 1 页
序号 | 项目编码 | 项目名称 | 项目特征描述 |  | 计量单位 | 工程量 | 金额（元）
[7 empty] | 综合单价 |  | 综合合价 | 其中
暂估价
|  | 室外弱电 | [6 empty] | 601152.45
|  | 视频监控 | [6 empty] | 422022.36
1 | 030507008007 | 高空抛物专用高清枪式摄像机 | 1.名称:高空抛物专用高清枪式摄像机 2.规格、要求:详见图纸及用户需求书 3.本体安装、支架、底盒附件安装 4.调试、试运行 5.其他:未尽事项详见图纸、招标文件、工程量清单计价说明、国家相关规范等 |  | 台 | 49 | 1103.67 |  | 54079.83
2 | 030404017126 | 室外防水汇聚箱 | 1.室外防水汇聚箱 2.成套配电箱安装，详按图纸系统图 3.箱体接地、单体调试、接线等 4.基础槽钢制作、安装及其除锈、刷油 5.未尽事项详见图纸、工程量清单计价说明、国家相关规范等 |  | 台 | 33 | 330.12 |  | 10893.96
3 | 030501012006 | 24口POE千兆接入交换机 | 1.名称:24口POE千兆接入交换机 2.规格、要求:详见图纸及用户需求书 3.本体安装、支架、底盒附件安装 4.调试、试运行 5.其他:未尽事项详见图纸、招标文件、工程量清单计价说明、国家相关规范等 |  | 台 | 33 | 3223.37 |  | 106371.21
4 | 030502010009 | 24口数据配线架 | 1.名称:24口数据配线架 2.规格、要求:详见图纸及用户需求书 3.支架制作、安装及其除锈刷油 4.箱体安装、接地、单体调试 5.含模块、网络跳线、测试等 6.其他:未尽事项详见图纸、招标文件、工程量清单计价说明、国家相关规范等 |  | 个 | 33 | 665.07 |  | 21947.31
5 | 030502010010 | 24口光纤配线架 | 1.名称:24口光纤配线架 2.规格、要求:详见图纸及用户需求书 3.支架制作、安装及其除锈刷油 4.箱体安装、接线、接地、单体调试 5.含模块、布放尾纤、光纤耦合器安装,尾纤测试、熔接等 6.其他:未尽事项详见图纸、招标文件、工程量清单计价说明、国家相关规范等 |  | 个 | 33 | 497.81 |  | 16427.73
6 | 040205003001 | 监控立杆 | 1.名称:监控立杆 3.5m 2.规格、要求:详见图纸及用户需求书 3.本体安装、支架、底盒附件安装 4.调试、试运行 5.其他:未尽事项详见图纸、招标文件、工程量清单计价说明、国家相关规范等 |  | 根 | 33 | 1033.62 |  | 34109.46
7 | 030402010001 | 网络电源二合一防雷器 | 1.名称:网络电源二合一防雷器 2.规格、要求:详见图纸及用户需求书 3.本体安装、支架、底盒附件安装 4.调试、试运行 5.其他:未尽事项详见图纸、招标文件、工程量清单计价说明、国家相关规范等 |  | 组 | 33 | 299.29 |  | 9876.57
8 | 030502007014 | 4芯单模光缆 | 1.名称:4芯单模光缆 2.线缆对数:4芯 3.线缆敷设、水晶头制安、标记、卡接 4.光纤熔接、测试 5.其他:未尽事项详见图纸、招标文件、工程量清单计价说明、国家相关规范等 |  | m | 2274.16 | 8.01 |  | 18216.02
9 | 030408001066 | 配线 WDZB-YJY-3*4 | 1.名称:电缆 2.规格:WDZB-YJY-3*4 3.电缆敷设 4.电缆防护 5.电缆防火隔板、防火涂料 6.接地 7.未尽事项详见图纸、招标文件、工程量清单计价说明、国家相关规范等 |  | m | 2274.16 | 17.06 |  | 38797.17
10 | 030502005012 | 网络线 UTP5e | 1.名称:网络线 2.规格:UTP5e 3.线缆敷设、水晶头制安、标记、卡接 4.测试 5.其他:未尽事项详见图纸、招标文件、工程量清单计价说明、国家相关规范等 |  | m | 80.52 | 3.75 |  | 301.95
11 | 030411004067 | 配线 WDZ-RVV-2*1.0 | 1.名称:软电缆 2.规格:WDZ-RVV-2*1.0 2.电缆敷设 3.电缆防护 4.电缆防火隔板、防火涂料 5.接地 6.未尽事项详见图纸、招标文件、工程量清单计价说明、国家相关规范等 |  | m | 171.5 | 3.83 |  | 656.85
12 | 030502009001 | 光纤跳线 | 1、名称:光纤跳线 2.规格、要求:详见图纸及用户需求书 3.线缆敷设、水晶头制安、标记、卡接 4.光纤熔接、测试 5.其他:未尽事项详见图纸、招标文件、工程量清单计价说明、国家相关规范等 |  | 条 | 49 | 42.48 |  | 2081.52
13 | 030502009002 | 网络跳线 | 1、名称:网络跳线 2.规格、要求:详见图纸及用户需求书 3.本体安装、支架、底盒附件安装 4.调试、试运行 5.其他:未尽事项详见图纸、招标文件、工程量清单计价说明、国家相关规范等 |  | 条 | 2 | 14.42 |  | 28.84
14 | 040205001001 | 弱电手井 | 1.名称:弱电手井 2.规格、要求:详见图纸及用户需求书 3.其他:未尽事项详见图纸、招标文件、工程量清单计价说明、国家相关规范等 |  | 座 | 23 | 1374.02 |  | 31602.46
15 | 030411001061 | 配管PC-25 | 1.名称:塑料管 2.材质:刚性阻燃 3.规格:DN25mm 4.电气管明(暗)敷设 5.接线盒制作安装 6.砖墙开孔、修补、配件管件及安装 7.接地 8.其他：未尽事项详见图纸、招标文件、工程量清单计价说明、国家相关规范等 |  | m | 2274.16 | 2.97 |  | 6754.26
16 | 030411001062 | 配管PE50 | 1.名称:配管 2.规格:PE50 3.配置形式:埋地 4.接线盒制作安装 5.其他：未尽事项详见图纸、招标文件、工程量清单计价说明、国家相关规范等 |  | m | 2274.16 | 17.9 |  | 40707.46
17 | 010101003001 | 挖沟槽土方 | 1.名称:挖沟槽土方 2.类别:综合考虑 3.其他:未尽事项详见图纸、招标文件、工程量清单计价说明、国家相关规范等 |  | m3 | 942.63 | 8.3 |  | 7823.83
18 | 010103001004 | 回填方 | 1.名称:回填方 2.类别:综合考虑 3.其他:未尽事项详见图纸、招标文件、工程量清单计价说明、国家相关规范等 |  | m3 | 913.12 | 19.78 |  | 18061.51
19 | 010103002003 | 余方弃置 | 1.名称:余方弃置 2.类别:综合考虑 3.其他:未尽事项详见图纸、招标文件、工程量清单计价说明、国家相关规范等 |  | m3 | 29.51 | 34.32 |  | 1012.78
20 | 030502020001 | 光纤测试 | 1.测试类别:单模光纤测试 |  | 芯 | 196 | 11.59 |  | 2271.64
|  | 停车场管理系统 | [6 empty] | 179130.09
21 | 030507007019 | 停车场系统管理工作站（含电脑、打印机） | 1、名称：停车场系统管理工作站（含电脑、打印机） 2.规格、要求:详见图纸及用户需求书 3.本体安装、支架、底盒附件安装 4.调试、试运行 5.其他:未尽事项详见图纸、招标文件、工程量清单计价说明、国家相关规范等 |  | 台 | 3 | 5718.65 |  | 17155.95
22 | 030501017002 | 停车场管理软件 | 1.停车场管理软件 2.规格、要求:详见图纸及用户需求书 3.本体安装、支架、底盒附件安装 4.调试、试运行 5.其他:未尽事项详见图纸、招标文件、工程量清单计价说明、国家相关规范等 |  | 套 | 3 | 2588.96 |  | 7766.88
23 | 030507016001 | 出入口主控制器 | 1、名称：出入口主控制器(含控制系统、对讲分机、中文电子显示屏、语音提示、IC卡读写器、发卡机、地感、起落手动按钮) 2.规格、要求:详见图纸及用户需求书 3.本体安装、支架、底盒附件安装 4.调试、试运行 5.其他:未尽事项详见图纸、招标文件、工程量清单计价说明、国家相关规范等 |  | 台 | 3 | 13085.87 |  | 39257.61
24 | 030507016002 | 闸机 | 1、名称：闸机 2.规格、要求:详见图纸及用户需求书 3.本体安装、支架、底盒附件安装 4.调试、试运行 5.其他:未尽事项详见图纸、招标文件、工程量清单计价说明、国家相关规范等 |  | 套 | 6 | 5374.47 |  | 32246.82
25 | 030507016003 | 车牌识别一体机(含补光灯) | 1、名称：车牌识别一体机(含补光灯) 2.规格、要求:详见图纸及用户需求书 3.本体安装、支架、底盒附件安装 4.调试、试运行 5.其他:未尽事项详见图纸、招标文件、工程量清单计价说明、国家相关规范等 |  | 台 | 6 | 2712.64 |  | 16275.84
26 | 030507016004 | 收费岗亭 | 1.名称:收费岗亭 2.规格、要求:详见图纸及用户需求书 3.本体安装、支架、底盒附件安装 4.调试、试运行 5.其他:未尽事项详见图纸、招标文件、工程量清单计价说明、国家相关规范等 |  | 套 | 3 | 4706.74 |  | 14120.22
27 | 031101007002 | UPS电源 3KVA | 1.名称:UPS电源 3KVA 1小时 2.规格、要求:详见图纸及用户需求书 3.本体安装、支架、底盒附件安装 4.调试、试运行 5.其他:未尽事项详见图纸、招标文件、工程量清单计价说明、国家相关规范等 |  | 套 | 3 | 7178.13 |  | 21534.39
28 | 030501010001 | 光纤收发器 | 1.名称:光纤收发器 2.规格、要求:详见图纸及用户需求书 3.本体安装、支架、底盒附件安装 4.调试、试运行 5.其他:未尽事项详见图纸、招标文件、工程量清单计价说明、国家相关规范等 |  | 套 | 3 | 245.59 |  | 736.77
29 | 030501012007 | 8口网络交换机 | 1.名称:8口网络交换机 2.规格、要求:详见图纸及用户需求书 3.本体安装、支架、底盒附件安装 4.调试、试运行 5.其他:未尽事项详见图纸、招标文件、工程量清单计价说明、国家相关规范等 |  | 台 | 3 | 1287.77 |  | 3863.31
30 | 030402010002 | 网络电源二合一防雷器 | 1.名称:网络电源二合一防雷器 2.规格、要求:详见图纸及用户需求书 3.本体安装、支架、底盒附件安装 4.调试、试运行 5.其他:未尽事项详见图纸、招标文件、工程量清单计价说明、国家相关规范等 |  | 组 | 6 | 299.29 |  | 1795.74
31 | 031101055001 | 485协议转换器 | 1.名称:485协议转换器 2.规格、要求:详见图纸及用户需求书 3.本体安装、支架、底盒附件安装 4.调试、试运行 5.其他:未尽事项详见图纸、招标文件、工程量清单计价说明、国家相关规范等 |  | 个 | 3 | 323.74 |  | 971.22
32 | 030411004068 | 配线 WDZR-BYJ-2.5 | 1.名称:配线 2.配线形式:管内穿线 3.规格:WDZR-BYJ-2.5 4.接地 5.其他:未尽事项详见图纸、招标文件、工程量清单计价说明、国家相关规范等 |  | m | 185 | 3.54 |  | 654.9
33 | 030502005013 | 网络线 UTP5e | 1.名称:网络线 2.规格:UTP5e 3.线缆敷设、水晶头制安、标记、卡接 4.测试 5.其他:未尽事项详见图纸、招标文件、工程量清单计价说明、国家相关规范等 |  | m | 162 | 3.75 |  | 607.5
34 | 030411004069 | 配线 WDZ-RYYSP-2*1.0 | 1.名称:软电缆 2.规格:WDZ-RYYSP-2*1.0 2.电缆敷设 3.电缆防护 4.电缆防火隔板、防火涂料 5.接地 6.未尽事项详见图纸、招标文件、工程量清单计价说明、国家相关规范等 |  | m | 162 | 4.33 |  | 701.46
35 | 030411004070 | 配线 WDZ-RYYP-2*1.0 | 1.名称:软电缆 2.规格:WDZ-RYYP-2*1.0 2.电缆敷设 3.电缆防护 4.电缆防火隔板、防火涂料 5.接地 6.未尽事项详见图纸、招标文件、工程量清单计价说明、国家相关规范等 |  | m | 242 | 4.33 |  | 1047.86
36 | 030411004071 | 配线 WDZN-RYY-2*1.5 | 1.名称:软电缆 2.规格:WDZN-RYY-2*1.5 2.电缆敷设 3.电缆防护 4.电缆防火隔板、防火涂料 5.接地 6.未尽事项详见图纸、招标文件、工程量清单计价说明、国家相关规范等 |  | m | 242 | 5.21 |  | 1260.82
37 | 030411004072 | 配线 WDZN-RYY-3*1.5 | 1.名称:软电缆 2.规格:WDZN-RYY-3*1.5 2.电缆敷设 3.电缆防护 4.电缆防火隔板、防火涂料 5.接地 6.未尽事项详见图纸、招标文件、工程量清单计价说明、国家相关规范等 |  | m | 242 | 7.45 |  | 1802.9
38 | 030411004073 | 配线 WDZ-RYY-4*1.0 | 1.名称:软电缆 2.规格:WDZ-RYY-4*1.0 2.电缆敷设 3.电缆防护 4.电缆防火隔板、防火涂料 5.接地 6.未尽事项详见图纸、招标文件、工程量清单计价说明、国家相关规范等 |  | m | 162 | 10.54 |  | 1707.48
39 | 030411004074 | 配线 WDZ-RYY-6*0.5 | 1.名称:软电缆 2.规格:WDZ-RYY-6*0.5 2.电缆敷设 3.电缆防护 4.电缆防火隔板、防火涂料 5.接地 6.未尽事项详见图纸、招标文件、工程量清单计价说明、国家相关规范等 |  | m | 162 | 4.96 |  | 803.52
40 | 030411004075 | 配线 WDZ-RYYP-6*0.5 | 1.名称:软电缆 2.规格:WDZ-RYYP-6*0.5 2.电缆敷设 3.电缆防护 4.电缆防火隔板、防火涂料 5.接地 6.未尽事项详见图纸、招标文件、工程量清单计价说明、国家相关规范等 |  | m | 162 | 4.96 |  | 803.52
41 | 030502007015 | 4芯单模光缆 | 1.名称:4芯单模光缆 2.线缆对数:4芯 3.线缆敷设、水晶头制安、标记、卡接 4.光纤熔接、测试 5.其他:未尽事项详见图纸、招标文件、工程量清单计价说明、国家相关规范等 |  | m | 292.61 | 11.86 |  | 3470.35
42 | 030411001063 | 配管 | 1.名称:配管 2.材质:JDG20 3.配置形式及部位:综合(明敷、暗敷) 4.开沟槽及修复、砖墙开孔、修补、配件管件及安装 5.接线盒安装 6.综合考虑支架制作安装,除锈刷油 7.接地 8.明敷于潮湿场所或埋地敷设的金属导管,应采用管壁厚度不小于2.0mm的钢导管。明敷或暗敷于干燥场所的金属导管宜采用管壁厚度不小于1.5mm 9.综合考虑刷防火漆 10.未尽事项详见图纸、招标文件、工程量清单计价说明、国家相关规范等 |  | m | 427.16 | 16.27 |  | 6949.89
43 | 030507016005 | 停车场管理系统调试 | 停车场管理系统调试 |  | 台 | 3 | 1152.02 |  | 3456.06
44 | 030502020002 | 光纤测试 | 1.测试类别:光纤测试 |  | 芯 | 12 | 11.59 |  | 139.08
措施项目
45 | 031301017019 | 脚手架搭拆费 |  |  | 项 | 1
46 | 031302007019 | 高层施工增加 |  |  | 项 | 1
合 计 | [8 empty] | 601152.45
注：为计取规费等的使用，可在表中增设其中：“定额人工费”。
表—08

## 表-11 总价措施项目清单与计价表
总价措施项目清单与计价表
工程名称：地块十三室外弱电工程 | [5 empty] | 标段： |  | 第 1 页 共 1 页
序号 | 项目编码 | 项目名称 | 计算基础 | 费率 (%) | 金额 (元) |  | 调整 费率(%) |  | 调整后 金额(元) | 备注
1 | LSSGCSF00027 | 绿色施工安全防护措施费 | 分部分项人工费+分部分项机具费 | 35.77 | 41096.43 |  |  |  |  | 以分部分项的人工费与施工机具费之和为计算基础，费率35.77%
2 | 031301010019 | 安装与生产同时进行增加费用 | 分部分项人工费 | 0 | [5 empty] | 按人工费的10%计算
3 | 031301011019 | 在有害身体健康环境中施工增加费 | 分部分项人工费 | 0 | [5 empty] | 按人工费的10%计算
4 | 031302002019 | 夜间施工增加费 |  | 20 | [5 empty] | 按其夜间施工项目人工费的20%计算
5 | 粤031302008019 | 赶工措施费 | 分部分项人工费+分部分项机具费 | 0 | [5 empty] | 赶工措施费=（1-δ）*分部分项（人工费+施工机具费）*0.344 （0.8≤δ＜1 式中：δ=合同工期/定额工期）
6 | 粤031302009019 | 文明工地增加费 | 分部分项人工费+分部分项机具费 | 0 | [5 empty] | 以分部分项的人工费与施工机具费之和为计算基础；市级文明工地1.00%；省级文明工地2.00%
7 | DXGXJCJXF019 | 地下管线交叉降效费 | [7 empty] | 按实际发生或经批准的施工方案计算
8 | JTGRSGZJF019 | 交通干扰工程施工增加费 |  | 10 | [5 empty] | 按在市政道路上施工项目人工费的10%计算
9 | QTFY00000028 | 其他费用 | [7 empty] | 按实际发生或经批准的施工组织设计方案计算
10 | TSSGBWZJF019 | 在地下（暗）室、设备及大口径管道内等特殊施工部位进行施工增加费 | 分部分项人工费 | 0 | [5 empty] | 按该部分人工费的30%计算
合 计 |  |  |  |  | 41096.43
编制人（造价人员）： | [5 empty] | 复核人（造价工程师）：
表-11

## 表-12 其他项目清单与计价汇总表
其他项目清单与计价汇总表
工程名称：地块十三室外弱电工程 |  |  | 标段： |  | 第 1 页 共 1 页
序号 | 项目名称 | 金额（元） |  | 结算金额（元） |  | 备注
1 | 暂列金额 | 60115.25 |  |  |  | 明细详见表-12-1
2 | 暂估价
2.1 | 材料暂估价 | — |  |  |  | 明细详见表-12-2
2.2 | 专业工程暂估价 |  |  |  |  | 明细详见表-12-3
3 | 计日工 |  |  |  |  | 明细详见表-12-4
4 | 总承包服务费 |  |  |  |  | 明细详见表-12-5
5 | 预算包干费 | 11489.08
6 | 工程优质费
7 | 概算幅度差
8 | 现场签证费用
9 | 索赔费用
10 | 其他费用
| 合 计 | 71604.33 |  |  |  | —
注：材料（工程设备）暂估单价进入清单项目综合单价，此处不汇总。
表—12

## 表-13 规费、税金项目清单与计价表
规费、税金项目清单与计价表
工程名称：地块十三室外弱电工程 |  |  | 标段： |  |  | 第 1 页 共 1 页
序号 | 项目名称 | 计算基础 |  | 计算基数 | 计算费率 (%) |  | 金额(元)
1 | 增值税销项税额 | 分部分项合计+措施合计+其他项目 |  | 713853.21 | 9 |  | 64246.79
合 计 | [6 empty] | 64246.79
编制人（造价人员）： |  |  | 复核人（造价工程师）：
表—13

## 表-04 单位工程招标控制价汇总表
单位工程概算价汇总表
工程名称：地块十三室外弱电工程 |  |  | 标段： | 第 1 页 共 1 页
序号 | 汇总内容 | 金额:(元) |  |  | 其中：暂估价(元)
1 | 分部分项合计 | 601152.45
1.1 | 室外弱电 | 601152.45
2 | 措施合计 | 41096.43
2.1 | 绿色施工安全防护措施费 | 41096.43
2.2 | 其他措施费
3 | 其他项目 | 71604.33 |  |  | －
3.1 | 暂列金额 | 60115.25
3.2 | 暂估价
3.3 | 计日工
3.4 | 总承包服务费
3.5 | 预算包干费 | 11489.08
3.6 | 工程优质费
3.7 | 概算幅度差
3.8 | 索赔费用
3.9 | 现场签证费用
3.10 | 其他费用
4 | 税前工程造价 | 713853.21
5 | 增值税销项税额 | 64246.79 |  |  | －
6 | 总造价 | 778100.00
7 | 人工费 | 106370.92
招标控制价合计=1+2+3+5 |  | 778,100.00 |  |  | 0.00
注：本表适用于单位工程招标控制价或投标报价的汇总，如无单位工程划分，单项工程也使用本表汇总
表—04