## 表-04 单位工程招标控制价汇总表
单位工程招标控制价汇总表
工程名称：地块十三门楼 |  |  | 标段： | 第 1 页 共 1 页
序号 | 汇总内容 | 金额:(元) |  |  | 其中：暂估价(元)
1 | 分部分项合计 | 223323.87
1.1 | 门楼 | 223323.87
2 | 措施合计 | 41573.29
2.1 | 绿色施工安全防护措施费 | 16179.99
2.2 | 其他措施费 | 25393.30
3 | 其他项目 | 25565.46 |  |  | －
3.1 | 暂列金额 | 22332.39
3.2 | 暂估价
3.3 | 计日工
3.4 | 总承包服务费
3.5 | 预算包干费 | 3233.07
3.6 | 工程优质费
3.7 | 概算幅度差
3.8 | 索赔费用
3.9 | 现场签证费用
3.10 | 其他费用
4 | 税前工程造价 | 290462.62
5 | 增值税销项税额 | 26141.64 |  |  | －
6 | 总造价 | 316604.26
7 | 人工费 | 60007.17
招标控制价合计=1+2+3+5 |  | 316,604.26 |  |  | 0.00
注：本表适用于单位工程招标控制价或投标报价的汇总，如无单位工程划分，单项工程也使用本表汇总
表—04

## 表-08 分部分项工程和单价措施项目清单与计价表
分部分项工程和单价措施项目清单与计价表
工程名称：地块十三门楼 |  |  |  | 标段： |  |  |  | 第 1 页 共 1 页
序号 | 项目编码 | 项目名称 | 项目特征描述 |  | 计量单位 | 工程量 | 金额（元）
[7 empty] | 综合单价 |  | 综合合价 | 其中
暂估价
|  | 门楼 | [6 empty] | 223323.87
|  | 建筑工程 | [6 empty] | 100893.02
|  | 砌筑工程 | [6 empty] | 16364.21
1 | 010402001007 | 砌块墙 | 1.砌块品种、规格、强度等级:蒸压加气混凝土砌块A5.0 2.厚度:100mm厚 3.墙体类型:内墙 4.砂浆强度等级:综合考虑砌筑砂浆强度等级 5.综合考虑:墙体高度、墙体截面形状、勾缝、砌筑砂浆种类、配合比、墙底和墙顶按规范预留高度用灰砂砖（或混凝土实心砖）等吸水率不高的墙体材料竖向斜砌挤紧，砂浆堵严密 6.包括:砂浆制作、砌块、勾缝、材料运输等相关费用 7.其他:未尽事项详见图纸、招标文件、工程量清单计价说明、国家相关规范等 |  | m3 | 1.22 | 575.81 |  | 702.49
2 | 010402001008 | 砌块墙 | 1.砌块品种、规格、强度等级:蒸压加气混凝土砌块A5.0 2.厚度:200mm厚 3.墙体类型:外墙 4.砂浆强度等级:综合考虑砌筑砂浆强度等级 5.综合考虑:墙体高度、墙体截面形状、勾缝、砌筑砂浆种类、配合比、墙底和墙顶按规范预留高度用灰砂砖（或混凝土实心砖）等吸水率不高的墙体材料竖向斜砌挤紧，砂浆堵严密 6.包括:砂浆制作、砌块、勾缝、材料运输等相关费用 7.其他:未尽事项详见图纸、招标文件、工程量清单计价说明、国家相关规范等 |  | m3 | 27.77 | 563.98 |  | 15661.72
|  | 混凝土及钢筋混凝土工程 | [6 empty] | 37361.11
3 | 010502001006 | 混凝土柱 | 1.混凝土种类:商品混凝土 2.混凝土强度等级:C30 3.综合考虑:构件截面形式、类型、尺寸、施工高度、混凝土拌和要求、骨料粒径及因施工工艺需要掺外加剂 4.包括:混凝土全部作业（制作、运输、浇筑、振捣、养护、泵送增加费等），以及可能发生的预留孔洞、凿毛、浇水泥浆、施工缝使用的橡胶止水带、或遇水膨胀止水条（不含设计图纸要求的止水带）等相关费用 5.其他:未尽事项详见图纸、招标文件、工程量清单计价说明、国家相关规范等 |  | m3 | 12.8 | 770.53 |  | 9862.78
4 | 010503005002 | 过梁 | 1.混凝土种类:商品混凝土 2.混凝土强度等级:C25 3.综合考虑:构件截面形式、类型、尺寸、施工高度、混凝土拌和要求、骨料粒径及因施工工艺需要掺外加剂 4.包括:混凝土全部作业（制作、运输、浇筑、振捣、养护、泵送增加费等），以及可能发生的预留孔洞、凿毛、浇水泥浆、施工缝使用的橡胶止水带、或遇水膨胀止水条（不含设计图纸要求的止水带）等相关费用 5.其他:未尽事项详见图纸、招标文件、工程量清单计价说明、国家相关规范等 |  | m3 | 1.5 | 730.77 |  | 1096.16
5 | 010503002003 | 矩形梁 | 1.混凝土种类:商品混凝土 2.混凝土强度等级:C30 3.综合考虑:构件截面形式、类型、尺寸、施工高度、混凝土拌和要求、骨料粒径及因施工工艺需要掺外加剂 4.包括:混凝土全部作业（制作、运输、浇筑、振捣、养护、泵送增加费等），以及可能发生的预留孔洞、凿毛、浇水泥浆、施工缝使用的橡胶止水带、或遇水膨胀止水条（不含设计图纸要求的止水带）等相关费用 5.其他:未尽事项详见图纸、招标文件、工程量清单计价说明、国家相关规范等 |  | m3 | 7.54 | 672.04 |  | 5067.18
6 | 010505008002 | 雨篷、悬挑板 | 1.部位:空调板、雨棚板 2.混凝土种类:商品混凝土 3.混凝土强度等级:C30 4.综合考虑:构件截面形式、类型、尺寸、施工高度、混凝土拌和要求、骨料粒径及因施工工艺需要掺外加剂 5.包括:混凝土全部作业（制作、运输、浇筑、振捣、养护、泵送增加费等），以及可能发生的预留孔洞、凿毛、浇水泥浆、施工缝使用的橡胶止水带、或遇水膨胀止水条（不含设计图纸要求的止水带）等相关费用 6.其他:未尽事项详见图纸、招标文件、工程量清单计价说明、国家相关规范等 |  | m3 | 2.36 | 834.26 |  | 1968.85
7 | 010503002004 | 有梁板 | 1.混凝土种类:商品混凝土（泵送） 2.混凝土强度等级:C30 3.综合考虑:板类型，构件截面形式、尺寸、施工高度、混凝土拌和要求、骨料粒径及因施工工艺需要掺外加剂 4.包括:混凝土全部作业（制作、运输、浇筑、振捣、养护、泵送增加费等），以及可能发生的预留孔洞、凿毛、浇水泥浆、施工缝使用的橡胶止水带、或遇水膨胀止水条（不含设计图纸要求的止水带）等相关费用 5.其他:未尽事项详见图纸、招标文件、工程量清单计价说明、国家相关规范等 |  | m3 | 7.03 | 662.81 |  | 4659.55
8 | 010502002002 | 构造柱 | 1.混凝土种类:商品混凝土 2.混凝土强度等级:C25 3.综合考虑:构件截面形式、类型、尺寸、施工高度、混凝土拌和要求、骨料粒径及因施工工艺需要掺外加剂 4.包括:混凝土全部作业（制作、运输、浇筑、振捣、养护、泵送增加费等），以及可能发生的预留孔洞、凿毛、浇水泥浆、施工缝使用的橡胶止水带、或遇水膨胀止水条（不含设计图纸要求的止水带）等相关费用 5.其他:未尽事项详见图纸、招标文件、工程量清单计价说明、国家相关规范等 |  | m3 | 0.78 | 838.12 |  | 653.73
9 | 010515001010 | 现浇构件钢筋 | 1.钢筋种类、规格:HPB300 I级箍筋 2.综合考虑:砼浇筑方式、钢筋规格、连接方式、安装部位等，包括钢筋制作、运输、损耗、绑扎、安装、焊接、电渣压力焊、钢筋机械连接等接头（综合接头形式）、浇捣混凝土时钢筋维护等，可能发生的倒运、存放、吊装、连接等，以及现浇构件中固定位置的支撑钢筋、双层钢筋用的隔铁、预制构件的吊钩及因钢筋加工综合开料和钢筋出厂实尺长度所引起钢筋非设计接驳或搭接长度等相关费用 3.其他:未尽事项详见图纸、招标文件、工程量清单计价说明、国家相关规范等 |  | t | 0.05 | 6222.48 |  | 311.12
10 | 010515001011 | 现浇构件钢筋 | 1.钢筋种类、规格:HRB400 III级箍筋 2.综合考虑:砼浇筑方式、钢筋规格、非抗震钢筋、带E抗震钢筋、连接方式、安装部位等，包括钢筋制作、运输、损耗、绑扎、安装、焊接、电渣压力焊、钢筋机械连接等接头（综合接头形式）、浇捣混凝土时钢筋维护等，可能发生的倒运、存放、吊装、连接等，以及现浇构件中固定位置的支撑钢筋、双层钢筋用的隔铁、预制构件的吊钩及因钢筋加工综合开料和钢筋出厂实尺长度所引起钢筋非设计接驳或搭接长度等相关费用 3.其他:未尽事项详见图纸、招标文件、工程量清单计价说明、国家相关规范等 |  | t | 0.58 | 6568.48 |  | 3809.72
11 | 010515001012 | 现浇构件钢筋 | 1.钢筋种类、规格:HPB300 I级钢筋 2.综合考虑:砼浇筑方式、钢筋规格、连接方式、安装部位等，包括钢筋制作、运输、损耗、绑扎、安装、焊接、电渣压力焊、钢筋机械连接等接头（综合接头形式）、浇捣混凝土时钢筋维护等，可能发生的倒运、存放、吊装、连接等，以及现浇构件中固定位置的支撑钢筋、双层钢筋用的隔铁、预制构件的吊钩及因钢筋加工综合开料和钢筋出厂实尺长度所引起钢筋非设计接驳或搭接长度等相关费用 3.其他:未尽事项详见图纸、招标文件、工程量清单计价说明、国家相关规范等 |  | t | 0.02 | 5356.93 |  | 107.14
12 | 010515001013 | 现浇构件钢筋 | 1.钢筋种类、规格:HRB400 III级钢筋 2.综合考虑:砼浇筑方式、钢筋规格、非抗震钢筋、带E抗震钢筋、连接方式、安装部位等，包括钢筋制作、运输、损耗、绑扎、安装、焊接、电渣压力焊、钢筋机械连接等接头（综合接头形式）、浇捣混凝土时钢筋维护等，可能发生的倒运、存放、吊装、连接等，以及现浇构件中固定位置的支撑钢筋、双层钢筋用的隔铁、预制构件的吊钩及因钢筋加工综合开料和钢筋出厂实尺长度所引起钢筋非设计接驳或搭接长度等相关费用 3.其他:未尽事项详见图纸、招标文件、工程量清单计价说明、国家相关规范等 |  | t | 1.87 | 5247.93 |  | 9813.63
13 | 010516002004 | 预埋铁件 | 1.综合考虑:钢材类型、规格及制安、运输、刷防护材料、油漆等一切完成该工程项目所需所有施工工序的主要、次要等一切工作内容的相关费用 2.其他:未尽事项详见图纸、招标文件、工程量清单计价说明、国家相关规范等 |  | t | 0.001 | 11249.34 |  | 11.25
|  | 金属结构工程 | [6 empty] | 3432.19
14 | 010607005004 | 墙柱面钉、挂钢丝网 | 1.材料品种、规格:镀锌电焊钢丝网 2.综合考虑:品种、材质、规格、厚度 3.包括:剪钢（铁）网、安装、安膨胀螺栓、运输等一切相关费用 4.其他:未尽事项详见图纸、招标文件、工程量清单计价说明、国家相关规范等 |  | m2 | 196.8 | 17.44 |  | 3432.19
|  | 门窗工程 | [6 empty] | 18646.76
15 | 010807001003 | 铝合金平开窗 | 1.铝合金窗 2.壁厚、玻璃:壁厚≥1.8mm厚，6mm+12mm空气+6mm透明中空玻璃 3.综合考虑:门框（套）、门扇、亮子、玻璃、门锁、拉手、磁吸、闭门器、地弹簧、顺位器、特殊五金、各种小五金配件、贴脸、盖口条、披水条、油漆、刷防腐油、塞口、填缝、运输等相关费用 4.包括:框扇、玻璃、运输、安装、打胶、五金配件、周边塞缝防腐、防雷处理等相关费用 5.其他:未尽事项详见图纸、招标文件、工程量清单计价说明、国家相关规范等 |  | m2 | 4.4 | 617.01 |  | 2714.84
16 | 010807001004 | 铝合金固定窗 | 1.铝合金窗 2.壁厚、玻璃:壁厚≥1.8mm厚，6mm+12mm空气+6mm透明中空玻璃 3.综合考虑:门框（套）、门扇、亮子、玻璃、门锁、拉手、磁吸、闭门器、地弹簧、顺位器、特殊五金、各种小五金配件、贴脸、盖口条、披水条、油漆、刷防腐油、塞口、填缝、运输等相关费用 4.包括:框扇、玻璃、运输、安装、打胶、五金配件、周边塞缝防腐、防雷处理等相关费用 5.其他:未尽事项详见图纸、招标文件、工程量清单计价说明、国家相关规范等 |  | m2 | 2 | 608.5 |  | 1217
17 | 010807001005 | 组合铝合金窗 | 1.窗类型:组合铝合金窗 2.壁厚、玻璃:6mm蓝灰色中空low-e钢化玻璃，室内侧为磨砂 3.综合考虑:门框（套）、门扇、亮子、玻璃、门锁、拉手、磁吸、闭门器、地弹簧、顺位器、特殊五金、各种小五金配件、贴脸、盖口条、披水条、油漆、刷防腐油、塞口、填缝、运输等相关费用 4.包括:框扇、玻璃、运输、安装、打胶、五金配件、周边塞缝防腐、防雷处理等相关费用 5.其他:未尽事项详见图纸、招标文件、工程量清单计价说明、国家相关规范等 |  | m2 | 0.8 | 551.53 |  | 441.22
18 | 010802001006 | 铝合金透明玻璃平开门 | 1.铝合金玻璃平开门带上悬窗 2.玻璃：6厚透明钢化玻璃 3.综合考虑:门框（套）、门扇、亮子、玻璃、门锁、拉手、磁吸、闭门器、地弹簧、顺位器、特殊五金、各种小五金配件、贴脸、盖口条、披水条、油漆、刷防腐油、塞口、填缝、运输等相关费用 4.包括:框扇、玻璃、运输、安装、打胶、五金配件、周边塞缝防腐、防雷处理等相关费用 5.其他:未尽事项详见图纸、招标文件、工程量清单计价说明、国家相关规范等 |  | m2 | 5.5 | 685.99 |  | 3772.95
19 | 010802001007 | 铝合金透明玻璃平开门 | 1.铝合金玻璃平开门 2.玻璃：6厚透明钢化玻璃 3.综合考虑:门框（套）、门扇、亮子、玻璃、门锁、拉手、磁吸、闭门器、地弹簧、顺位器、特殊五金、各种小五金配件、贴脸、盖口条、披水条、油漆、刷防腐油、塞口、填缝、运输等相关费用 4.包括:框扇、玻璃、运输、安装、打胶、五金配件、周边塞缝防腐、防雷处理等相关费用 5.其他:未尽事项详见图纸、招标文件、工程量清单计价说明、国家相关规范等 |  | m2 | 1.76 | 739.02 |  | 1300.68
20 | 010805001001 | 直杆电动道闸 | 1.直杆电动道闸 2.综合考虑:器材搬运、安装、接线、接地、调试、保护、清理现场 3.其他:未尽事项详见图纸、招标文件、工程量清单计价说明、国家相关规范等 |  | 套 | 1 | 2463.1 |  | 2463.1
21 | 010805001002 | 通道闸机 | 1.通道闸机 2.综合考虑:器材搬运、安装、接线、接地、调试、保护、清理现场 3.其他:未尽事项详见图纸、招标文件、工程量清单计价说明、国家相关规范等 |  | 套 | 1 | 6736.97 |  | 6736.97
|  | 屋面及防水工程 | [6 empty] | 24421.1
22 | 010902003006 | 细石混凝土保护层 | 1.做法：R3 2.厚度:40厚（最薄处，最厚处根据平面找坡计算） 3.混凝土种类:商品混凝土 4.混凝土强度等级:C20P6细石混凝土 5.钢筋规格、型号:Φ4@150双向钢筋网 6.综合考虑:分格缝、嵌缝材料种类、钢筋规格型号等 7.包括:材料费用、材料运输、基层处理、细石混凝土及砂浆制作、运输、铺筑、养护、设置分格缝、嵌缝材料、钢筋制安等相关费用 8.其他:未尽事项详见图纸、招标文件、工程量清单计价说明、国家相关规范等 |  | m2 | 65.33 | 105.51 |  | 6892.97
23 | 010903002005 | 涂膜防水R3 | 1.做法：R3 2.防水膜品种:2.0厚非固化橡胶沥青防水涂料,遇墙上返至建筑完成面300 3.综合考虑:涂膜遍数 4.包括:材料费用、材料运输、基层抛丸或打磨处理、刷基层处理剂、涂刷防水膜、搭接、上翻以及附加层、加强层的增加等相关费用 5.其他:未尽事项详见图纸、招标文件、工程量清单计价说明、国家相关规范等 |  | m2 | 122.73 | 38.74 |  | 4754.56
24 | 010902001004 | 卷材防水R3 | 1.做法：R3 2.卷材品种、规格、厚度:3厚单面自粘聚合物改性沥青聚酯胎防水卷材,遇墙上返至建筑完成面300mm，遇反梁上至梁面不少于50mm，转角位置作R≥50的圆弧处理；（非粘贴面保护薄膜可保留作为隔离层，如有破损应在破损处铺贴0.15厚聚乙烯薄膜一层） 3.综合考虑:搭接以及附加层、加强层的增加等相关费用 4.包括:材料费用、材料运输、基层处理、刷底油、铺防水卷材、接缝、保护层铺设、阴阳角 5.其他:未尽事项详见图纸、招标文件、工程量清单计价说明、国家相关规范等 |  | m2 | 122.73 | 52.26 |  | 6413.87
25 | 010904002017 | 涂膜防水 | 1.防水膜品种:2.0厚聚合物水泥防水涂料（II型）分四遍成活，遇墙上反并高出楼板建筑完成面至1800高；遇门洞翻入梁面，与门槛同宽；与墙面交接处设附加防水层、宽度不小于300mm 2.综合考虑:涂膜遍数 3.包括:材料费用、材料运输、基层处理、刷基层处理剂、涂刷防水膜、搭接、上翻以及附加层、加强层的增加等相关费用 4.其他:未尽事项详见图纸、招标文件、工程量清单计价说明、国家相关规范等 |  | m2 | 6.76 | 56.27 |  | 380.39
26 | 010904002018 | 涂膜防水 | 1.防水膜品种:2.0厚聚合物水泥防水涂料（II型），分三遍成活，遇门洞翻入梁面，与门槛同宽 2.综合考虑:涂膜遍数 3.包括:材料费用、材料运输、基层处理、刷基层处理剂、涂刷防水膜、搭接、上翻以及附加层、加强层的增加等相关费用 4.其他:未尽事项详见图纸、招标文件、工程量清单计价说明、国家相关规范等 |  | m2 | 3.38 | 46.96 |  | 158.72
27 | 010904002019 | G1防潮地面1-结构板防水 | 1.做法：G1 2.1.0厚聚合物水泥防水涂料(Ⅱ型)防潮层,沿墙面上反高度应高于地面完成面300mm 3.综合考虑:涂膜遍数 4.包括:材料费用、材料运输、基层处理、刷基层处理剂、涂刷防水膜、搭接、上翻以及附加层、加强层的增加等相关费用 5.其他:未尽事项详见图纸、招标文件、工程量清单计价说明、国家相关规范等 |  | m2 | 20.28 | 26.78 |  | 543.1
28 | 010904002020 | 墙面涂膜防水 N4（1800以下） | 1.做法：N4 2.防水膜品种:距楼板标高1800以下墙面采用2.0厚聚合物水泥基防水涂料(Ⅱ型),分三遍成活; 3.综合考虑:涂膜遍数 4.包括:材料费用、材料运输、基层处理、刷基层处理剂、涂刷防水膜、搭接、上翻以及附加层、加强层的增加等相关费用 5.其他:未尽事项详见图纸、招标文件、工程量清单计价说明、国家相关规范等 |  | m2 | 12.15 | 56.27 |  | 683.68
29 | 010904002021 | 墙面涂膜防水 N4（1800以上） | 1.做法：N4 2.距楼板标高1800以上墙面采用1.2厚聚合物水泥基防水涂料(Ⅱ型),分两遍成活; 3.综合考虑:涂膜遍数 4.包括:材料费用、材料运输、基层处理、刷基层处理剂、涂刷防水膜、搭接、上翻以及附加层、加强层的增加等相关费用 5.其他:未尽事项详见图纸、招标文件、工程量清单计价说明、国家相关规范等 |  | m2 | 32.62 | 29.7 |  | 968.81
30 | 010904002022 | 防潮+吊顶顶棚D6 防水 | 1.做法：D6 2.1.0厚聚合物水泥基Ⅱ型防水涂料 3.综合考虑:涂膜遍数、平、立面 4.包括:材料费用、材料运输、基层处理、刷基层处理剂、涂刷防水膜、搭接、上翻以及附加层、加强层的增加等相关费用 5.其他:未尽事项详见图纸、招标文件、工程量清单计价说明、国家相关规范等 |  | m2 | 3.13 | 26.78 |  | 83.82
31 | 010902008002 | 屋面变形缝 | 1.变形缝部位:屋面 2.盖板材料:铝合金板 3.其他:未尽事项详见图纸、招标文件、工程量清单计价说明、国家相关规范等 |  | m | 45.29 | 66.44 |  | 3009.07
32 | 010903004003 | 女儿墙变形缝 | 1.变形缝部位:女儿墙面 2.盖板材料:镀锌钢板 3.其他:未尽事项详见图纸、招标文件、工程量清单计价说明、国家相关规范等 |  | m | 5.16 | 37.7 |  | 194.53
33 | 011201001009 | 女儿墙内侧 R6 | 1.部位:女儿墙内侧 2.10mm厚WP-M15水泥砂浆找平压光 3.包括:修整表面、基层处理、砂浆制作、运输、抹灰、找平、罩面、压光等相关费用 4.其他:未尽事项详见图纸、招标文件、工程量清单计价说明、国家相关规范等 |  | m2 | 4.92 | 19.6 |  | 96.43
34 | 040201022003 | 屋面排水沟 | 1.做法：屋面排水做法 2.2.找平层厚度、砂浆配合比: 20厚(最薄处)DS- HM20水泥砂浆找坡层，单向找坡i=1% 3.综合考虑:平、立面，砂浆种类、厚度、配合比 4.5.包括:基层处理、砂浆制作、运输、抹灰、找平、罩面、压光等相关费用 6.其他:未尽事项详见图纸、招标文件、工程量清单计价说明、国家相关规范等 |  | m | 38.4 | 6.28 |  | 241.15
|  | 保温、隔热、防腐工程 | [6 empty] | 667.65
35 | 011003001003 | 聚乙烯薄膜隔离层 | 1.隔离层品种、规格、厚度:0.4mm厚聚乙烯薄膜隔离层 2.综合考虑:基层处理、铺设隔离层，虑搭接以及附加层、加强层的增加 3.其他:未尽事项详见图纸、招标文件、工程量清单计价说明、国家相关规范等 |  | m2 | 122.73 | 5.44 |  | 667.65
|  | 装修工程 | [6 empty] | 122430.85
|  | 外立面装饰工程 | [6 empty] | 51348.19
36 | 011407001008 | 外墙涂料 | 1.做法:W7 2.找平层砂浆厚度、配合比:12厚WP-M15聚合物水泥抗裂合成纤维防水砂浆 3.结合层厚度、砂浆配合比:8厚WP-M15聚合物水泥防水砂浆 4.刮外墙腻子不小于两道,分层打磨平整腻子选型与涂料工艺相匹配 5.面层材料品种、规格、颜色:外墙真石漆,一底两面 6.综合考虑:铝模现浇墙面需高压水枪拉毛处理，圆、弧、锯齿等不规则墙面、块料的厚度、颜色、铺贴样式，开孔、磨边及形式、抛光、开槽、嵌缝、找平层及结合层砂浆（水泥胶结合层）种类及水泥砂浆的厚度、配合比、厚度等 7.包括:基层清理、底层、结合层、块料损耗、下脚料、开孔、切角、磨边、打蜡、嵌缝、抛光、开槽、防潮、防污、防渗漏、防锈等相关费用 8.其他:未尽事项详见图纸、招标文件、工程量清单计价说明、国家相关规范等 |  | m2 | 197.66 | 128.62 |  | 25423.03
37 | 010202011001 | 铝方通 | 1.格栅 2.综合考虑:构件规格、厚度、运输、安装方式、安装高度、固定配件、小五金等 3.包括:成品购买、安装、运输等相关费用 4.其他:未尽事项详见图纸、招标文件、工程量清单计价说明、国家相关规范等 |  | t | 0.382 | 27634.77 |  | 10556.48
38 | 011204001002 | 石材墙面 | 1.骨架材料种类、规格、中距:规格、中距、防锈、防火、油漆按图综合考虑 2.面层材料品种、规格、颜色:浅灰色抛光花岗岩,规格、颜色、厚度综合考虑 3.包括:修整表面、基层处理、砂浆制作、运输、抹灰、找平、罩面、压光等相关费用 4.其他:未尽事项详见图纸、招标文件、工程量清单计价说明、国家相关规范等 |  | m2 | 27.94 | 550.06 |  | 15368.68
|  | 楼地面装饰工程 | [6 empty] | 5376.33
39 | 010904003010 | 水泥砂浆找平层 | 1.做法:R3 2.找平层厚度、砂浆配合比：15厚WS-M15水泥砂浆找平层 2.综合考虑:平、立面，砂浆种类、厚度、配合比 3.包括:清理基层、砂浆制作、运输、刷水泥浆、抹平压实等相关费用 4.其他:未尽事项详见图纸、招标文件、工程量清单计价说明、国家相关规范等 |  | m2 | 65.33 | 16.33 |  | 1066.84
40 | 011102003012 | G1防潮地面1-结构板 | 1.5厚水泥胶浆(掺108胶)贴地砖600*600,面用白水泥浆擦缝 2.20厚WS-M15干硬性水泥砂浆,面撒2厚素水泥及适量清水 3.20厚WS-M15水泥砂浆找平层 4.素水泥浆一道(掺水重5%108胶) 3.包括:清理基层、砂浆制作、运输、刷水泥浆、抹平压实等相关费用 4.其他:未尽事项详见图纸、招标文件、工程量清单计价说明、国家相关规范等 |  | m2 | 20.28 | 160.04 |  | 3245.61
41 | 010904003011 | 水泥砂浆保护层 | 1.做法:L7 2.保护层厚度、砂浆配合比：20厚WS M15水泥砂浆保护层，表面抹光 2.综合考虑:平、立面，砂浆种类、厚度、配合比 3.包括:清理基层、砂浆制作、运输、刷水泥浆、抹平压实等相关费用 4.其他:未尽事项详见图纸、招标文件、工程量清单计价说明、国家相关规范等 |  | m2 | 3.38 | 20.69 |  | 69.93
42 | 010501001005 | 陶粒混凝土找坡层 | 1.做法:L7 2.混凝土种类:陶粒混凝土填充兼找坡层 3.混凝土强度等级:LC7.5陶粒混凝土，强度综合考虑 4.综合考虑:填充部位、配合比、混凝土拌和料要求、混凝土掺加剂等 5.包括:基层清理、混凝土制作、运输、浇筑、振捣、养护、嵌缝材料等相关费用 6.其他:未尽事项详见图纸、招标文件、工程量清单计价说明、国家相关规范等 |  | m3 | 0.04 | 387.55 |  | 15.5
43 | 010904003012 | 水泥砂浆找平层 | 1.做法:L7 2.找平层厚度、砂浆配合比：地漏1米范围内找坡，最薄处10厚WS-M15水泥砂浆找坡层，1%坡向溢水口，溢水口增设不锈钢滤网。阴角与阳角位置分别作R=50及R≥10的圆弧处理 2.综合考虑:平、立面，砂浆种类、厚度、配合比 3.包括:清理基层、砂浆制作、运输、刷水泥浆、抹平压实等相关费用 4.其他:未尽事项详见图纸、招标文件、工程量清单计价说明、国家相关规范等 |  | m2 | 3.38 | 11.97 |  | 40.46
44 | 011102003013 | 块料楼地面 | 1.做法:L7 2.素水泥浆遍数:素水泥浆一道(掺水重5%108胶) 3.找平层厚度、砂浆配合比:20厚WS-M15水泥砂浆，找平层，阴角与阳角位置分别作R=20及R≥10的圆弧处理 4.结合层厚度、砂浆配合比:3~4厚预拌瓷砖粘结砂浆 5.面层材料品种、规格、颜色:300x300x10mm防滑砖（TL-02） 6.嵌缝材料种类:白水泥浆擦缝 7.综合考虑:块料厚度、颜色，石材的规格、颜色、铺贴样式、开孔尺寸、磨边形状、开槽类别、嵌缝、找平层及结合层砂浆种类、配合比、厚度等 8.包括:基层处理、抹找平层、结合层、面层铺设、嵌缝、刷防护材料、块料（石材）损耗、下脚料、开孔、切角、磨边、抛光、防潮、防污、防渗漏、防锈、刷养护液或保护液、材料运输等相关费用 9.其他:未尽事项详见图纸、招标文件、工程量清单计价说明、国家相关规范等 |  | m2 | 3.38 | 82.9 |  | 280.2
45 | 011105003002 | 块料踢脚线 | 1.做法:T2 2.踢脚线高度:综合考虑 3.素水泥浆遍数:刷素水泥浆一遍（掺水重5%108胶） 4.底层厚度、砂浆配合比:15厚M15水泥砂浆找平,分两遍成活,底层抹灰应压实搓毛 5.粘贴层厚度、材料种类:3~4厚预拌陶瓷粘结砂浆,用量综合考虑 6.面层材料品种、规格、颜色:抛釉砖，专用填缝剂擦缝 7.综合考虑:块料厚度、颜色，石材的规格、颜色、铺贴样式、开孔尺寸、磨边形状、开槽类别、嵌缝、找平层及结合层砂浆种类、配合比、厚度等 8.包括:基层处理、抹找平层、结合层、面层铺设、嵌缝、刷防护材料、块料（石材）损耗、下脚料、开孔、切角、磨边、抛光、防潮、防污、防渗漏、防锈、刷养护液或保护液、材料运输等相关费用 9.其他:未尽事项详见图纸、招标文件、工程量清单计价说明、国家相关规范等 |  | m2 | 3.5 | 187.94 |  | 657.79
|  | 墙、柱面装饰与隔断、幕墙工程 | [6 empty] | 7724.17
46 | 011204003009 | 墙柱面块料 | 1.做法:N4 2.素水泥浆遍数:刷素水泥浆一遍（掺水重5%108胶） 3.找平层砂浆厚度、配合比:15厚WP M15水泥砂浆找平,分两遍成活,底层抹灰应压实搓毛 4.结合层厚度、砂浆配合比:5厚专用粘贴剂贴饰面砖 5.面层材料品种、规格、颜色:300*600瓷砖（TL-07），厚度、颜色综合考虑 6.缝宽、嵌缝材料种类:白水泥擦缝 7.综合考虑:圆、弧、锯齿等不规则墙面、块料的厚度、颜色、铺贴样式，开孔、磨边及形式、抛光、开槽、嵌缝、找平层及结合层砂浆（水泥胶结合层）种类及水泥砂浆的厚度、配合比、厚度等 8.包括:基层清理、底层、结合层、块料损耗、下脚料、开孔、切角、磨边、打蜡、嵌缝、抛光、开槽、防潮、防污、防渗漏、防锈、暗门骨架、面层制作安装等相关费用 9.其他:未尽事项详见图纸、招标文件、工程量清单计价说明、国家相关规范等 |  | m2 | 44.77 | 172.53 |  | 7724.17
|  | 天棚工程 | [6 empty] | 31155.83
47 | 011302001006 | 吊顶天棚 | 1.做法:D6 2.龙骨材料种类、规格、中距:综合考虑 3.面层材料品种、规格:300×300×0.8mm铝扣板（DB-01） 4.综合考虑:基层板的材质、厚度、规格；龙骨的中距、规格、类型；施工安装高度；照明、消防、通风空调、弱电等工程所需开槽、孔洞的恢复整理费用；以及吊顶的吊杆、吊件、配件等可能因安装各类管线的原因需要调整所发生的费用等。龙骨、基层采用符合规范的难燃材料、交接位的收口、封板的制作安装均应包含在综合单价中，不再另行计量 5.包括:基层清理、龙骨制作、安装、基层油漆、基层板铺贴、面层铺贴、嵌缝、刷防护材料等 6.其他:未尽事项详见图纸、招标文件、工程量清单计价说明、国家相关规范等 |  | m2 | 3.13 | 123.78 |  | 387.43
48 | 011302002001 | 格栅吊顶 | 1.龙骨材料种类、规格、中距:综合考虑 2.面层材料品种、规格:木色格栅50*40*1.2间距60 3.综合考虑:基层板的材质、厚度、规格；龙骨的中距、规格、类型；施工安装高度；照明、消防、通风空调、弱电等工程所需开槽、孔洞的恢复整理费用；以及吊顶的吊杆、吊件、配件等可能因安装各类管线的原因需要调整所发生的费用等。龙骨、基层采用符合规范的难燃材料、交接位的收口、封板的制作安装均应包含在综合单价中，不再另行计量 4.包括:基层清理、龙骨制作、安装、基层油漆、基层板铺贴、面层铺贴、嵌缝、刷防护材料等 5.其他:未尽事项详见图纸、招标文件、工程量清单计价说明、国家相关规范等 |  | m2 | 60.68 | 243.08 |  | 14750.09
49 | 011302001007 | 铝合金雨蓬 | 1.龙骨材料种类、规格、中距:综合考虑 2.基层材料种类、规格:综合考虑 3.面层材料品种、规格:铝单板雨蓬,厚度、颜色、规格综合考虑 4.综合考虑:基层板的材质、厚度、规格；龙骨的中距、规格、类型；施工安装高度；照明、消防、通风空调、弱电等工程所需开槽、孔洞的恢复整理费用；以及吊顶的吊杆、吊件、配件等可能因安装各类管线的原因需要调整所发生的费用等。龙骨、基层采用符合规范的难燃材料、交接位的收口、封板的制作安装均应包含在综合单价中，不再另行计量 5.包括:基层清理、龙骨制作、安装、基层油漆、基层板铺贴、面层铺贴、嵌缝、刷防护材料等 6.其他:未尽事项详见图纸、招标文件、工程量清单计价说明、国家相关规范等 |  | m2 | 60.68 | 263.98 |  | 16018.31
|  | 油漆、涂料、裱糊工程 | [6 empty] | 5218.26
50 | 011407001009 | 墙面喷刷涂料 | 1.做法:N1 2.涂料品种、喷刷遍数:防潮防霉内墙无机涂料（两道），封底涂料（一道） 3.腻子遍数，颜色、腻子种类：满刮内墙腻子不小于两道,分层打磨平整 4.综合考虑:油漆、腻子遍数，颜色、腻子种类、基底类型 5.包括:基层清理、刮腻子、油漆、刷喷涂料 6.其他:未尽事项详见图纸、招标文件、工程量清单计价说明、国家相关规范等 |  | m2 | 142.21 | 32.31 |  | 4594.81
51 | 011407002006 | 天棚喷刷涂料 | 1.做法:D1 2.素水泥浆遍数:钢筋混凝土板,基层清理基面油污或脱模剂清除干净,露出的铁钉、铁丝及个别露筋点作防锈处理,凹凸或缺陷处用聚合物水泥砂浆修补,板面平整 3.涂料品种、喷刷遍数:防潮防霉防水无机涂料（PT-02）,两遍成活 4.腻子遍数，颜色、种类：满刮建筑内墙腻子不少于2遍,打磨平整 5.综合考虑:油漆、腻子遍数，颜色、腻子种类、基底类型 6.包括:基层清理、刮腻子、油漆、刷喷涂料 7.其他:未尽事项详见图纸、招标文件、工程量清单计价说明、国家相关规范等 |  | m2 | 19.13 | 32.59 |  | 623.45
|  | 其他装饰工程 | [6 empty] | 21608.07
52 | 011502001004 | 深灰色铝合金装饰条50*50*1.2 | 1.基层类型:综合考虑 2.线条材料品种、规格、颜色:深灰色铝合金装饰条50*50*1.2 3.防护材料种类:综合考虑 4.其他:未尽事项详见图纸、招标文件、工程量清单计价说明、国家相关规范等 |  | m | 35.9 | 33.71 |  | 1210.19
53 | 011502001005 | 深灰色铝合金装饰条20*50*0.8 | 1.基层类型:综合考虑 2.线条材料品种、规格、颜色:深灰色铝合金装饰条20*50*0.8，间距20安装 3.防护材料种类:综合考虑 4.其他:未尽事项详见图纸、招标文件、工程量清单计价说明、国家相关规范等 |  | m | 664.86 | 24.02 |  | 15969.94
54 | 030412001003 | 深灰色边框路灯 | 1.基层类型:综合考虑 2.线条材料品种、规格、颜色:深灰色边框路灯 3.防护材料种类:综合考虑 4.其他:未尽事项详见图纸、招标文件、工程量清单计价说明、国家相关规范等 |  | 套 | 2 | 148.22 |  | 296.44
55 | 011502001006 | 深灰色单板包边 | 1.基层类型:综合考虑 2.线条材料品种、规格、颜色:深灰色单板包边 3.防护材料种类:综合考虑 4.其他:未尽事项详见图纸、招标文件、工程量清单计价说明、国家相关规范等 |  | m | 122.56 | 33.71 |  | 4131.5
|  | 措施项目 | [6 empty] | 32797.83
56 | 粤011701008003 | 综合钢脚手架 | 1.搭设高度：综合考虑 2.建筑用综合脚手架使用费 3.综合考虑:搭设位置 4.综合考虑:场内、场外材料搬运，搭、拆脚手架、斜道、上料平台，安全网的铺设，拆除脚手架后材料的堆放 |  | m2 | 257.28 | 28.78 |  | 7404.52
57 | BC003 | 包含白蚁防治等其他费用 |  |  | 项 | 1 | 50.5 |  | 50.5
58 | 粤011701011003 | 里脚手架 | 1.搭设高度：综合考虑 2.综合考虑:场内、场外材料搬运，搭、拆脚手架、斜道、上料平台，安全网的铺设，拆除脚手架后材料的堆放 |  | m2 | 15 | 27.32 |  | 409.8
59 | 粤011701010003 | 满堂脚手架 | 1.搭设高度：综合考虑 2.综合考虑:场内、场外材料搬运，搭、拆脚手架、斜道、上料平台，安全网的铺设，拆除脚手架后材料的堆放 |  | m2 | 30 | 12.97 |  | 389.1
60 | 011702002004 | 矩形柱模板-地上 周长1.8外 支模高度6.6内 | 1.模板类型:矩形柱 2.支模高度:综合考虑 3.综合考虑各种钢模板、木模板、支架、地下室顶板回顶等的支、拆、运输费用及模板、支架的摊销（或租赁）及因防火需要为模板支架淋水的费用。 4.综合考虑:大空间、大体积混凝土所需增加的费用 5.综合考虑模板的对拉螺栓（止水螺栓和非止水螺栓）。 6.未尽事项详见图纸、工程量清单计价说明、国家相关规范等 |  | m2 | 99.04 | 77.02 |  | 7628.06
61 | 011702003003 | 构造柱模板 3.6内 | 1.模板类型:构造柱 2.支模高度:综合考虑 3.综合考虑各种钢模板、木模板、支架、地下室顶板回顶等的支、拆、运输费用及模板、支架的摊销（或租赁）及因防火需要为模板支架淋水的费用。 4.综合考虑:大空间、大体积混凝土所需增加的费用 5.未尽事项详见图纸、工程量清单计价说明、国家相关规范等 |  | m2 | 4.4 | 71.66 |  | 315.3
62 | 011702003004 | 构造柱模板 3.6内 | 1.模板类型:构造柱 2.支模高度:综合考虑 3.综合考虑各种钢模板、木模板、支架、地下室顶板回顶等的支、拆、运输费用及模板、支架的摊销（或租赁）及因防火需要为模板支架淋水的费用。 4.综合考虑:大空间、大体积混凝土所需增加的费用 5.未尽事项详见图纸、工程量清单计价说明、国家相关规范等 |  | m2 | 7.77 | 85.31 |  | 662.86
63 | 011702008002 | 圈梁、过梁 | 1.模板类型:圈梁、过梁 2.支模高度:综合考虑 3.综合考虑各种钢模板、木模板、支架、地下室顶板回顶等的支、拆、运输费用及模板、支架的摊销（或租赁）及因防火需要为模板支架淋水的费用。 4.综合考虑:大空间、大体积混凝土所需增加的费用 5.未尽事项详见图纸、工程量清单计价说明、国家相关规范等 |  | m2 | 17.59 | 52.06 |  | 915.74
64 | 011702006005 | 矩形梁模板 梁宽25cm外 支模高度6.6内 | 1.模板类型:梁宽25cm以外矩形梁 2.支模高度:综合考虑 3.综合考虑各种模板材质、支架、地下室顶板回顶等的止水螺杆、固定、支、拆、运输费用及模板、支架的摊销（或租赁）及因防火需要为模板支架淋水的费用。 4.综合考虑:大空间、大体积混凝土所需增加的费用 5.未尽事项详见图纸、工程量清单计价说明、国家相关规范等 |  | m2 | 60.15 | 101.51 |  | 6105.83
65 | 011702023003 | 雨篷、悬挑板 | 1.模板类型:雨篷、悬挑板 2.支模高度:综合考虑 3.综合考虑各种钢模板、木模板、支架、地下室顶板回顶等的支、拆、运输费用及模板、支架的摊销（或租赁）及因防火需要为模板支架淋水的费用。 4.综合考虑:大空间、大体积混凝土所需增加的费用 5.未尽事项详见图纸、工程量清单计价说明、国家相关规范等 |  | m2 | 19.68 | 76.47 |  | 1504.93
66 | 011702014003 | 有梁板 6.6内 | 1.模板类型:有梁板 2.支模高度6.6m内 3.综合考虑各种钢模板、木模板、支架、地下室顶板回顶等的支、拆、运输费用及模板、支架的摊销（或租赁）及因防火需要为模板支架淋水的费用。 4.综合考虑:大空间、大体积混凝土所需增加的费用 5.未尽事项详见图纸、工程量清单计价说明、国家相关规范等 |  | m2 | 58.08 | 92.58 |  | 5377.05
67 | 011703001003 | 垂直运输 | 1.综合考虑运输方式、运输途径、运输路线等，包括塔吊及其基础、塔吊与墙体等建（构）筑物间的拉结连接、吊机行走线路、卷扬机、外用电梯及配合机械费用和其它运输装置等。 2.未尽事项详见图纸、工程量清单计价说明、国家相关规范等 |  | m2 | 50.5 | 40.28 |  | 2034.14
合 计 | [8 empty] | 256121.7
注：为计取规费等的使用，可在表中增设其中：“定额人工费”。
表—08

## 表-11 总价措施项目清单与计价表
总价措施项目清单与计价表
工程名称：地块十三门楼 | [5 empty] | 标段： |  | 第 1 页 共 1 页
序号 | 项目编码 | 项目名称 | 计算基础 | 费率 (%) | 金额 (元) |  | 调整 费率(%) |  | 调整后 金额(元) | 备注
1 | LSSGCSF00020 | 绿色施工安全防护措施费 | 分部分项人工费+分部分项机具费 | 19 | 8775.47 |  |  |  |  | 以分部分项的人工费与施工机具费之和为计算基础，费率19%
2 | WMGDZJF00008 | 文明工地增加费 | 分部分项人工费+分部分项机具费 | 0 | [5 empty] | 以分部分项的人工费与施工机具费之和为计算基础，市级文明工地为1.20%；省级文明工地为2.10%
3 | 011707002008 | 夜间施工增加费 |  | 20 | [5 empty] | 以夜间施工项目人工费的20%计算
4 | GGCSF0000008 | 赶工措施费 | 分部分项人工费+分部分项机具费 | 0 | [5 empty] | 赶工措施费=（1-δ）*分部分项的（人工费+施工机具费）*0.3 （0.8≤δ＜1 式中：δ=合同工期/定额工期）
5 | QTFY00000020 | 其他费用 | [7 empty] | 按经批准的专项施工组织方案计算
合 计 |  |  |  |  | 8775.47
编制人（造价人员）： | [5 empty] | 复核人（造价工程师）：
表-11

## 表-12 其他项目清单与计价汇总表
其他项目清单与计价汇总表
工程名称：地块十三门楼 |  |  | 标段： |  | 第 1 页 共 1 页
序号 | 项目名称 | 金额（元） |  | 结算金额（元） |  | 备注
1 | 暂列金额 | 22332.39 |  |  |  | 明细详见表-12-1
2 | 暂估价
2.1 | 材料暂估价 | — |  |  |  | 明细详见表-12-2
2.2 | 专业工程暂估价 |  |  |  |  | 明细详见表-12-3
3 | 计日工 |  |  |  |  | 明细详见表-12-4
4 | 总承包服务费 |  |  |  |  | 明细详见表-12-5
5 | 预算包干费 | 3233.07
6 | 工程优质费
7 | 概算幅度差
8 | 现场签证费用
9 | 索赔费用
10 | 其他费用
| 合 计 | 25565.46 |  |  |  | —
注：材料（工程设备）暂估单价进入清单项目综合单价，此处不汇总。
表—12

## 表-13 规费、税金项目清单与计价表
规费、税金项目清单与计价表
工程名称：地块十三门楼 |  |  | 标段： |  |  | 第 1 页 共 1 页
序号 | 项目名称 | 计算基础 |  | 计算基数 | 计算费率 (%) |  | 金额(元)
1 | 增值税销项税额 | 分部分项合计+措施合计+其他项目 |  | 290462.62 | 9 |  | 26141.64
合 计 | [6 empty] | 26141.64
编制人（造价人员）： |  |  | 复核人（造价工程师）：
表—13