## 表-04 单位工程招标控制价汇总表
单位工程招标控制价汇总表
工程名称：地块十三门楼给排水工程 |  |  | 标段： | 第 1 页 共 1 页
序号 | 汇总内容 | 金额:(元) |  |  | 其中：暂估价(元)
1 | 分部分项合计 | 2902.19
1.1 | 给水系统 | 322.98
1.2 | 排水系统 | 1309.62
1.3 | 雨水系统 | 1269.59
2 | 措施合计 | 311.36
2.1 | 绿色施工安全防护措施费 | 311.36
2.2 | 其他措施费
3 | 其他项目 | 377.27 |  |  | －
3.1 | 暂列金额 | 290.22
3.2 | 暂估价
3.3 | 计日工
3.4 | 总承包服务费
3.5 | 预算包干费 | 87.05
3.6 | 工程优质费
3.7 | 概算幅度差
3.8 | 索赔费用
3.9 | 现场签证费用
3.10 | 其他费用
4 | 税前工程造价 | 3590.82
5 | 增值税销项税额 | 323.17 |  |  | －
6 | 总造价 | 3913.99
7 | 人工费 | 832.90
招标控制价合计=1+2+3+5 |  | 3,913.99 |  |  | 0.00
注：本表适用于单位工程招标控制价或投标报价的汇总，如无单位工程划分，单项工程也使用本表汇总
表—04

## 表-08 分部分项工程和单价措施项目清单与计价表
分部分项工程和单价措施项目清单与计价表
工程名称：地块十三门楼给排水工程 |  |  |  | 标段： |  |  |  | 第 1 页 共 1 页
序号 | 项目编码 | 项目名称 | 项目特征描述 |  | 计量单位 | 工程量 | 金额（元）
[7 empty] | 综合单价 |  | 综合合价 | 其中
暂估价
|  | 给水系统 | [6 empty] | 322.98
1 | 031001003019 | 不锈钢管 | 1.安装部位:室内 2.介质:给水 3.材质、规格:S30408不锈钢管 DN25 4.连接形式:卡压或环压连接，管道及附件安装 5.管道配件:阻火圈、消能装置及相应配件、管件、管卡等制作安装 6.支架制作与安装，管道及支架刷油，管码，管卡 7.刨沟槽及沟槽修补 8.含防火堵洞制作安装 9.保温、防腐、除锈、刷油漆要求：详见图纸设计说明 10.综合考虑:管道检验、压力试验及吹、洗、管道消毒 11.其他:未尽事项详见图纸、招标文件、工程量清单计价说明、国家相关规范等 |  | m | 1.5 | 62.01 |  | 93.02
2 | 031001006014 | PPR冷水管 | 1.安装部位:室内 2.介质:给水 3.材质、规格:S5系列（PN=1.25MPa)，PPR冷水管 DN25 4.连接形式:热熔连接，管道及附件安装 5.压力试验及吹、洗设计要求:管道消毒、冲洗 6.支架制作与安装，支架刷油，管码，管卡 7.刨沟槽及沟槽修补 8.未尽事项详见图纸、工程量清单计价说明、国家相关规范等 |  | m | 4.55 | 30.21 |  | 137.46
3 | 031003013003 | 水表组 | 1.名称:水表组 2.规格:DN25 3.附件配置:远传水表*1，不锈钢截止阀*1 4.未尽事项详见图纸、工程量清单计价说明、国家相关规范等 |  | 组 | 1 | 92.5 |  | 92.5
|  | 排水系统 | [6 empty] | 1309.62
4 | 031001006015 | UPVC排水管 | 1.安装部位:室内 2.介质:冷凝水 3.材质、规格:UPVC排水管 DN32 4.连接形式:粘接 5.管道、附件、消能装置安装 6.支架制作与安装，支架刷油，管码，管卡 7.未尽事项详见图纸、工程量清单计价说明、国家相关规范等 |  | m | 6.58 | 19.76 |  | 130.02
5 | 031001006016 | UPVC排水管 | 1.安装部位:室内 2.介质:排水 3.材质、规格:UPVC排水管 DN100 4.连接形式:溶剂粘接 5.管道配件:阻火圈、消能装置及相应配件、管件、管卡等制作安装 6.支架制作与安装，管道及支架刷油，管码，管卡 7.刨沟槽及沟槽修补 8.含防火堵洞制作安装 9.保温、防腐、除锈、刷油漆要求：详见图纸设计说明 10.其他:未尽事项详见图纸、招标文件、工程量清单计价说明、国家相关规范等 |  | m | 3.8 | 91.33 |  | 347.05
6 | 031004006005 | 蹲便器 | 1、类型:蹲式大便器 2、材质:陶瓷 3、包含：本体及附件安装、冲洗阀安装、软管及角阀安装、存水弯安装等 4、未尽事项详见图纸、工程量清单计价说明、国家相关规范等 |  | 组 | 1 | 311.15 |  | 311.15
7 | 031004003005 | 洗脸盆 | 1.材质:陶瓷 2.规格、类型:洗手盆 3.组装形式:台式 4.附件名称、数量:截止阀、水龙头、存水弯、下水口及其他配件 5.未尽事项详见图纸、工程量清单计价说明、国家相关规范等 |  | 组 | 1 | 521.4 |  | 521.4
|  | 雨水系统 | [6 empty] | 1269.59
8 | 031001006017 | UPVC雨水管 | 1.安装部位:室内 2.介质:雨水 3.材质、规格:UPVC雨水管 DN100 4.连接形式:溶剂粘接 5.管道配件:阻火圈、消能装置及相应配件、管件、管卡等制作安装 6.支架制作与安装，管道及支架刷油，管码，管卡 7.刨沟槽及沟槽修补 8.含防火堵洞制作安装 9.保温、防腐、除锈、刷油漆要求：详见图纸设计说明 10.其他:未尽事项详见图纸、招标文件、工程量清单计价说明、国家相关规范等 |  | m | 13.16 | 85.46 |  | 1124.65
9 | 031004014016 | 87式雨水斗 DN100 | 1.材质:87式雨水斗 2.型号、规格:DN100 3.未尽事项详见图纸、招标文件、工程量清单计价说明、国家相关规范等 |  | 个 | 2 | 72.47 |  | 144.94
措施项目
10 | 031302007022 | 高层施工增加 |  |  | 项 | 1
11 | 031301017022 | 脚手架搭拆费 |  |  | 项 | 1
合 计 | [8 empty] | 2902.19
注：为计取规费等的使用，可在表中增设其中：“定额人工费”。
表—08

## 表-11 总价措施项目清单与计价表
总价措施项目清单与计价表
工程名称：地块十三门楼给排水工程 | [5 empty] | 标段： |  | 第 1 页 共 1 页
序号 | 项目编码 | 项目名称 | 计算基础 | 费率 (%) | 金额 (元) |  | 调整 费率(%) |  | 调整后 金额(元) | 备注
1 | LSSGCSF00030 | 绿色施工安全防护措施费 | 分部分项人工费+分部分项机具费 | 35.77 | 311.36 |  |  |  |  | 以分部分项的人工费与施工机具费之和为计算基础，费率35.77%
2 | 031301010022 | 安装与生产同时进行增加费用 | 分部分项人工费 | 0 | [5 empty] | 按人工费的10%计算
3 | 031301011022 | 在有害身体健康环境中施工增加费 | 分部分项人工费 | 0 | [5 empty] | 按人工费的10%计算
4 | TSSGBWZJF022 | 在地下（暗）室、设备及大口径管道内等特殊施工部位进行施工增加费 |  | 30 | [5 empty] | 按该部分人工费的30%计算
5 | 粤031302008022 | 赶工措施费 | 分部分项人工费+分部分项机具费 | 0 | [5 empty] | 赶工措施费=（1-δ）*分部分项（人工费+施工机具费）*0.344 （0.8≤δ＜1 式中：δ=合同工期/定额工期）
6 | 031302002022 | 夜间施工增加费 |  | 20 | [5 empty] | 按其夜间施工项目人工费的20%计算
7 | JTGRSGZJF022 | 交通干扰工程施工增加费 |  | 10 | [5 empty] | 按在市政道路上施工项目人工费的10%计算
8 | 粤031302009022 | 文明工地增加费 | 分部分项人工费+分部分项机具费 | 0 | [5 empty] | 以分部分项的人工费与施工机具费之和为计算基础；市级文明工地1.00%；省级文明工地2.00%
9 | DXGXJCJXF022 | 地下管线交叉降效费 | [7 empty] | 按实际发生或经批准的施工方案计算
10 | QTFY00000031 | 其他费用 | [7 empty] | 按实际发生或经批准的施工组织设计方案计算
合 计 |  |  |  |  | 311.36
编制人（造价人员）： | [5 empty] | 复核人（造价工程师）：
表-11

## 表-12 其他项目清单与计价汇总表
其他项目清单与计价汇总表
工程名称：地块十三门楼给排水工程 |  |  | 标段： |  | 第 1 页 共 1 页
序号 | 项目名称 | 金额（元） |  | 结算金额（元） |  | 备注
1 | 暂列金额 | 290.22 |  |  |  | 明细详见表-12-1
2 | 暂估价
2.1 | 材料暂估价 | — |  |  |  | 明细详见表-12-2
2.2 | 专业工程暂估价 |  |  |  |  | 明细详见表-12-3
3 | 计日工 |  |  |  |  | 明细详见表-12-4
4 | 总承包服务费 |  |  |  |  | 明细详见表-12-5
5 | 预算包干费 | 87.05
6 | 工程优质费
7 | 概算幅度差
8 | 现场签证费用
9 | 索赔费用
10 | 其他费用
| 合 计 | 377.27 |  |  |  | —
注：材料（工程设备）暂估单价进入清单项目综合单价，此处不汇总。
表—12

## 表-13 规费、税金项目清单与计价表
规费、税金项目清单与计价表
工程名称：地块十三门楼给排水工程 |  |  | 标段： |  |  | 第 1 页 共 1 页
序号 | 项目名称 | 计算基础 |  | 计算基数 | 计算费率 (%) |  | 金额(元)
1 | 增值税销项税额 | 分部分项合计+措施合计+其他项目 |  | 3590.82 | 9 |  | 323.17
合 计 | [6 empty] | 323.17
编制人（造价人员）： |  |  | 复核人（造价工程师）：
表—13