## 表-04 单位工程招标控制价汇总表
单位工程招标控制价汇总表
工程名称：地块十三地下室人防电工程 |  |  | 标段： | 第 1 页 共 1 页
序号 | 汇总内容 | 金额:(元) |  |  | 其中：暂估价(元)
1 | 分部分项合计 | 1182614.47
1.1 | 人防电气工程 | 1182614.47
1.2 | 人防给排水工程
1.3 | 人防通风工程
2 | 措施合计 | 116363.54
2.1 | 绿色施工安全防护措施费 | 60478.00
2.2 | 其他措施费 | 55885.54
3 | 其他项目 | 135168.91 |  |  | －
3.1 | 暂列金额 | 118261.45
3.2 | 暂估价
3.3 | 计日工
3.4 | 总承包服务费
3.5 | 预算包干费 | 16907.46
3.6 | 工程优质费
3.7 | 概算幅度差
3.8 | 索赔费用
3.9 | 现场签证费用
3.10 | 其他费用
4 | 税前工程造价 | 1434146.92
5 | 增值税销项税额 | 129073.22 |  |  | －
6 | 总造价 | 1563220.14
7 | 人工费 | 170753.08
招标控制价合计=1+2+3+5 |  | 1,563,220.14 |  |  | 0.00
注：本表适用于单位工程招标控制价或投标报价的汇总，如无单位工程划分，单项工程也使用本表汇总
表—04

## 表-08 分部分项工程和单价措施项目清单与计价表
分部分项工程和单价措施项目清单与计价表
工程名称：地块十三地下室人防电工程 |  |  |  | 标段： |  |  |  | 第 1 页 共 1 页
序号 | 项目编码 | 项目名称 | 项目特征描述 |  | 计量单位 | 工程量 | 金额（元）
[7 empty] | 综合单价 |  | 综合合价 | 其中
暂估价
|  | 人防电气工程 | [6 empty] | 1182614.47
1 | 030404017099 | 配电箱 | 1.战时防护单元配电总箱 2.RFAPZ 3.成套配电箱安装，详见配电箱系统图 4.箱体接地、单体调试、接线等 5.综合考虑基础槽钢制作、安装及其除锈、刷油 6.未尽事项详见图纸、招标文件、工程量清单计价说明、国家相关规范等 |  | 台 | 1 | 6170.09 |  | 6170.09
2 | 030404017100 | 配电箱 | 1.战时防护单元配电箱 2.RSAP0~RSAP7 3.成套配电箱安装，详见配电箱系统图 4.箱体接地、单体调试、接线等 5.综合考虑基础槽钢制作、安装及其除锈、刷油 6.未尽事项详见图纸、招标文件、工程量清单计价说明、国家相关规范等 |  | 台 | 7 | 3870.09 |  | 27090.63
3 | 030404017101 | 配电箱 | 1.战时防护单元配电箱 2.APE 3.成套配电箱安装，详见配电箱系统图 4.箱体接地、单体调试、接线等 5.综合考虑基础槽钢制作、安装及其除锈、刷油 6.未尽事项详见图纸、招标文件、工程量清单计价说明、国家相关规范等 |  | 台 | 1 | 3870.09 |  | 3870.09
4 | 030404017102 | 配电箱 | 1.应急电源箱(平战结合) 2.成套配电箱安装，详见配电箱系统图 3.箱体接地、单体调试、接线等 4.综合考虑基础槽钢制作、安装及其除锈、刷油 5.未尽事项详见图纸、招标文件、工程量清单计价说明、国家相关规范等 |  | 台 | 9 | 4220.09 |  | 37980.81
5 | 030404017103 | 配电箱 | 1.插座箱 2.成套配电箱安装，详见配电箱系统图 3.箱体接地、单体调试、接线等 4.综合考虑基础槽钢制作、安装及其除锈、刷油 5.未尽事项详见图纸、招标文件、工程量清单计价说明、国家相关规范等 |  | 台 | 9 | 2017.27 |  | 18155.43
6 | 030404017104 | 配电箱 | 1.通风方式信号箱 2.成套配电箱安装，详见配电箱系统图 3.箱体接地、单体调试、接线等 4.综合考虑基础槽钢制作、安装及其除锈、刷油 5.未尽事项详见图纸、招标文件、工程量清单计价说明、国家相关规范等 |  | 台 | 32 | 2220.09 |  | 71042.88
7 | 030404016001 | 控制箱 | 1.进风机控制箱 2.成套配电箱安装，详见配电箱系统图 3.箱体接地、单体调试、接线等 4.综合考虑基础槽钢制作、安装及其除锈、刷油 5.未尽事项详见图纸、招标文件、工程量清单计价说明、国家相关规范等 |  | 台 | 8 | 2506.94 |  | 20055.52
8 | 030404016002 | 控制箱 | 1.排风机控制箱 2.成套配电箱安装，详见配电箱系统图 3.箱体接地、单体调试、接线等 4.综合考虑基础槽钢制作、安装及其除锈、刷油 5.未尽事项详见图纸、招标文件、工程量清单计价说明、国家相关规范等 |  | 台 | 8 | 2302.14 |  | 18417.12
9 | 030904003006 | 抗爆门铃按钮 | 1.抗爆门铃按钮（D21） 2.成套配电箱安装，详按图纸系统图 3.箱体接地、单体调试、接线等 4.未尽事项详见图纸、招标文件、工程量清单计价说明、国家相关规范等 |  | 个 | 11 | 164.57 |  | 1810.27
10 | 030408001045 | 电力电缆 | 1.名称规格:电力电缆WDZ-YJY-4*240+1*120 2.电缆敷设 3.电缆防护 4.电缆防火隔板、防火涂料 5.接地 6.未尽事项详见图纸、招标文件、工程量清单计价说明、国家相关规范等 |  | m | 110.32 | 944.42 |  | 104188.41
11 | 030408001046 | 电力电缆 | 1.名称规格:电力电缆WDZ-WDZ-YJY-1kV-4x150+1x70 2.电缆敷设 3.电缆防护 4.电缆防火隔板、防火涂料 5.接地 6.未尽事项详见图纸、招标文件、工程量清单计价说明、国家相关规范等 |  | m | 213.03 | 587.73 |  | 125204.12
12 | 030408001047 | 电力电缆 | 1.名称规格:电力电缆WDZB-YJY-4*70+1*35 2.电缆敷设 3.电缆防护 4.电缆防火隔板、防火涂料 5.接地 6.未尽事项详见图纸、招标文件、工程量清单计价说明、国家相关规范等 |  | m | 43 | 288.44 |  | 12402.92
13 | 030408001048 | 电力电缆 | 1.名称规格:电力电缆WDZ-YJY-4*50+1*25 2.电缆敷设 3.电缆防护 4.电缆防火隔板、防火涂料 5.接地 6.未尽事项详见图纸、招标文件、工程量清单计价说明、国家相关规范等 |  | m | 66.8 | 204.17 |  | 13638.56
14 | 030408001049 | 电力电缆 | 1.名称规格:电力电缆WDZ-YJY-4*25+1*16 2.电缆敷设 3.电缆防护 4.电缆防火隔板、防火涂料 5.接地 6.未尽事项详见图纸、招标文件、工程量清单计价说明、国家相关规范等 |  | m | 1393.21 | 116.02 |  | 161640.22
15 | 030408001050 | 电力电缆 | 1.名称规格:电力电缆WDZ-YJY-5X16 2.电缆敷设 3.电缆防护 4.电缆防火隔板、防火涂料 5.接地 6.未尽事项详见图纸、招标文件、工程量清单计价说明、国家相关规范等 |  | m | 2614.76 | 84.3 |  | 220424.27
16 | 030408001051 | 电力电缆 | 1.名称规格:电力电缆WDZ-YJY-5X10 2.电缆敷设 3.电缆防护 4.电缆防火隔板、防火涂料 5.接地 6.未尽事项详见图纸、招标文件、工程量清单计价说明、国家相关规范等 |  | m | 469.84 | 53.5 |  | 25136.44
17 | 030408001052 | 电力电缆 | 1.名称规格:电力电缆WDZ-YJY-5X4 2.电缆敷设 3.电缆防护 4.电缆防火隔板、防火涂料 5.接地 6.未尽事项详见图纸、招标文件、工程量清单计价说明、国家相关规范等 |  | m | 712.27 | 25.35 |  | 18056.04
18 | 030408002004 | 控制电缆 | 1.控制电缆 KVV-12*1.0 2.电缆敷设 3.穿线方式：综合考虑 4.电缆防护、防火堵洞 5.电缆防火隔板、防火涂料 6.未尽事项详见图纸、招标文件、工程量清单计价说明、国家相关规范等 |  | m | 1309.95 | 18.64 |  | 24417.47
19 | 030411004035 | 配线WDZ-BYJ-2.5 | 1.名称:配线 2.配线形式:综合考虑 3.型号规格:WDZ-BYJ-2.5 4.接地 5.未尽事项详见图纸、招标文件、工程量清单计价说明、国家相关规范等 |  | m | 5239.8 | 3.66 |  | 19177.67
20 | 030411004036 | 配线 | 1.电线 WDZ-BYJ1.5 2.电线敷设 3.穿线方式：综合考虑 4.接地 5.未尽事项详见图纸、招标文件、工程量清单计价说明、国家相关规范等 |  | m | 2817.23 | 2.86 |  | 8057.28
21 | 030408006009 | 电力电缆头 | 1.名称:电力电缆头 2.型号规格:多芯(16截面mm2以下) 3.安装部位:综合考虑 4.电压等级(kV):0.6/1kV 5.未尽事项详见图纸、招标文件、工程量清单计价说明、国家相关规范等 |  | 个 | 62 | 101.24 |  | 6276.88
22 | 030408006010 | 电力电缆头 | 1.名称:电力电缆头 2.型号规格:多芯(35截面mm2以下) 3.安装部位:综合考虑 4.电压等级(kV):0.6/1kV 5.未尽事项详见图纸、招标文件、工程量清单计价说明、国家相关规范等 |  | 个 | 38 | 158.05 |  | 6005.9
23 | 030408006011 | 电力电缆头 | 1.名称:电力电缆头 2.型号规格:多芯(70截面mm2以下) 3.安装部位:综合考虑 4.电压等级(kV):0.6/1kV 5.未尽事项详见图纸、招标文件、工程量清单计价说明、国家相关规范等 |  | 个 | 2 | 205.05 |  | 410.1
24 | 030408006012 | 电力电缆头 | 1.名称:电力电缆头 2.型号规格:多芯(120截面mm2以下) 3.安装部位:综合考虑 4.电压等级(kV):0.6/1kV 5.未尽事项详见图纸、招标文件、工程量清单计价说明、国家相关规范等 |  | 个 | 2 | 264.53 |  | 529.06
25 | 030411001027 | 配管 SC20 | 1.名称:配管 2.材质:SC20 3.配置形式及部位:综合(明敷、暗敷) 4.开沟槽及修复、砖墙开孔、修补、配件管件及安装 5.接线盒安装 6.综合考虑支架制作安装,除锈刷油 7.接地 8.未尽事项详见图纸、招标文件、工程量清单计价说明、国家相关规范等 |  | m | 31.31 | 17.45 |  | 546.36
26 | 030411001028 | 配管 SC25 | 1.名称:配管 2.材质:SC25 3.配置形式及部位:综合(明敷、暗敷) 4.开沟槽及修复、砖墙开孔、修补、配件管件及安装 5.接线盒安装 6.综合考虑支架制作安装,除锈刷油 7.接地 8.未尽事项详见图纸、招标文件、工程量清单计价说明、国家相关规范等 |  | m | 305.17 | 20.34 |  | 6207.16
27 | 030411001029 | 配管 SC32 | 1.名称:配管 2.材质:SC32 3.配置形式及部位:综合(明敷、暗敷) 4.开沟槽及修复、砖墙开孔、修补、配件管件及安装 5.接线盒安装 6.综合考虑支架制作安装,除锈刷油 7.接地 8.未尽事项详见图纸、招标文件、工程量清单计价说明、国家相关规范等 |  | m | 2238.1 | 26.33 |  | 58929.17
28 | 030411001030 | 配管 SC40 | 1.名称:配管 2.材质:SC40 3.配置形式及部位:综合(明敷、暗敷) 4.开沟槽及修复、砖墙开孔、修补、配件管件及安装 5.接线盒安装 6.综合考虑支架制作安装,除锈刷油 7.接地 8.未尽事项详见图纸、招标文件、工程量清单计价说明、国家相关规范等 |  | m | 44 | 38.43 |  | 1690.92
29 | 030411001031 | 配管 SC50 | 1.名称:配管 2.材质:SC50 3.配置形式及部位:综合(明敷、暗敷) 4.开沟槽及修复、砖墙开孔、修补、配件管件及安装 5.接线盒安装 6.综合考虑支架制作安装,除锈刷油 7.接地 8.未尽事项详见图纸、招标文件、工程量清单计价说明、国家相关规范等 |  | m | 113.56 | 43.53 |  | 4943.27
30 | 030411001032 | 配管 SC80 | 1.名称:配管 2.材质:SC80 3.配置形式及部位:综合(明敷、暗敷) 4.开沟槽及修复、砖墙开孔、修补、配件管件及安装 5.接线盒安装 6.综合考虑支架制作安装,除锈刷油 7.接地 8.管壁厚度不小于2.0mm的钢导管 9.综合考虑刷防火漆 10.未尽事项详见图纸、招标文件、工程量清单计价说明、国家相关规范等 |  | m | 5.49 | 91.1 |  | 500.14
31 | 030411001033 | 配管 SC150 | 1.名称:配管 2.材质:SC150 3.配置形式及部位:综合(明敷、暗敷) 4.开沟槽及修复、砖墙开孔、修补、配件管件及安装 5.接线盒安装 6.综合考虑支架制作安装,除锈刷油 7.接地 8.管壁厚度不小于2.0mm的钢导管 9.综合考虑刷防火漆 10.未尽事项详见图纸、招标文件、工程量清单计价说明、国家相关规范等 |  | m | 9.49 | 156.31 |  | 1483.38
32 | 030411003031 | 金属桥架 CT400*100 | 1.名称:金属桥架 2.规格:CT400*100 3.接地 4.防火堵洞 5.综合考虑配件安装，盖板、隔板 6.支架制作安装，除锈刷油 7.厚度不小于2.0mm 8.未尽事项详见图纸、招标文件、工程量清单计价说明、国家相关规范等 |  | m | 127.68 | 201.92 |  | 25781.15
33 | 030411003032 | 金属桥架 CT300*100 | 1.名称:金属桥架 2.规格:CT300*100 3.接地 4.防火堵洞 5.综合考虑配件安装，盖板、隔板 6.支架制作安装，除锈刷油 7.厚度不小于2.0mm 8.未尽事项详见图纸、招标文件、工程量清单计价说明、国家相关规范等 |  | m | 145.58 | 139.4 |  | 20293.85
34 | 030411003033 | 金属桥架 CT150*100 | 1.名称:金属桥架 2.规格:CT150*100 3.接地 4.防火堵洞 5.综合考虑配件安装，盖板、隔板 6.支架制作安装，除锈刷油 7.厚度不小于2.0mm 8.未尽事项详见图纸、招标文件、工程量清单计价说明、国家相关规范等 |  | m | 84.12 | 105.02 |  | 8834.28
35 | 030411003034 | 金属桥架 CT100*100 | 1.名称:金属桥架 2.规格:CT100*100 3.接地 4.防火堵洞 5.综合考虑配件安装，盖板、隔板 6.支架制作安装，除锈刷油 7.厚度不小于2.0mm 8.未尽事项详见图纸、招标文件、工程量清单计价说明、国家相关规范等 |  | m | 1056.88 | 97.69 |  | 103246.61
人防给排水工程
人防通风工程
|  | 措施项目 | [6 empty] | 6656.59
36 | 031302007009 | 高层施工增加 |  |  | 项 | 1
37 | 031301017009 | 脚手架搭拆费 |  |  | 项 | 1 | 6656.59 |  | 6656.59
合 计 | [8 empty] | 1189271.06
注：为计取规费等的使用，可在表中增设其中：“定额人工费”。
表—08

## 表-11 总价措施项目清单与计价表
总价措施项目清单与计价表
工程名称：地块十三地下室人防电工程 | [5 empty] | 标段： |  | 第 1 页 共 1 页
序号 | 项目编码 | 项目名称 | 计算基础 | 费率 (%) | 金额 (元) |  | 调整 费率(%) |  | 调整后 金额(元) | 备注
1 | LSSGCSF00015 | 绿色施工安全防护措施费 | 分部分项人工费+分部分项机械费 | 35.77 | 60478 |  |  |  |  | 以分部分项的人工费与施工机具费之和为计算基础，费率35.77%
2 | 031301010009 | 安装与生产同时进行增加费用 | 分部分项人工费 | 0 | [5 empty] | 按人工费的10%计算
3 | 031301011009 | 在有害身体健康环境中施工增加费 | 分部分项人工费 | 0 | [5 empty] | 按人工费的10%计算
4 | TSSGBWZJF009 | 在地下（暗）室、设备及大口径管道内等特殊施工部位进行施工增加费 | 分部分项人工费 | 30 | 49228.95 |  |  |  |  | 按该部分人工费的30%计算
5 | 粤031302008009 | 赶工措施费 | 分部分项人工费+分部分项机械费 | 0 | [5 empty] | 赶工措施费=（1-δ）*分部分项（人工费+施工机具费）*0.344 （0.8≤δ＜1 式中：δ=合同工期/定额工期）
6 | 031302002009 | 夜间施工增加费 |  | 20 | [5 empty] | 按其夜间施工项目人工费的20%计算
7 | JTGRSGZJF009 | 交通干扰工程施工增加费 |  | 10 | [5 empty] | 按在市政道路上施工项目人工费的10%计算
8 | 粤031302009009 | 文明工地增加费 | 分部分项人工费+分部分项机械费 | 0 | [5 empty] | 以分部分项的人工费与施工机具费之和为计算基础；市级文明工地1.00%；省级文明工地2.00%
9 | DXGXJCJXF009 | 地下管线交叉降效费 | [7 empty] | 按实际发生或经批准的施工方案计算
10 | QTFY00000015 | 其他费用 | [7 empty] | 按实际发生或经批准的施工组织设计方案计算
合 计 |  |  |  |  | 109706.95
编制人（造价人员）： | [5 empty] | 复核人（造价工程师）：
表-11

## 表-12 其他项目清单与计价汇总表
其他项目清单与计价汇总表
工程名称：地块十三地下室人防电工程 |  |  | 标段： |  | 第 1 页 共 1 页
序号 | 项目名称 | 金额（元） |  | 结算金额（元） |  | 备注
1 | 暂列金额 | 118261.45 |  |  |  | 明细详见表-12-1
2 | 暂估价
2.1 | 材料暂估价 | — |  |  |  | 明细详见表-12-2
2.2 | 专业工程暂估价 |  |  |  |  | 明细详见表-12-3
3 | 计日工 |  |  |  |  | 明细详见表-12-4
4 | 总承包服务费 |  |  |  |  | 明细详见表-12-5
5 | 预算包干费 | 16907.46
6 | 工程优质费
7 | 概算幅度差
8 | 现场签证费用
9 | 索赔费用
10 | 其他费用
| 合 计 | 135168.91 |  |  |  | —
注：材料（工程设备）暂估单价进入清单项目综合单价，此处不汇总。
表—12

## 表-13 规费、税金项目清单与计价表
规费、税金项目清单与计价表
工程名称：地块十三地下室人防电工程 |  |  | 标段： |  |  | 第 1 页 共 1 页
序号 | 项目名称 | 计算基础 |  | 计算基数 | 计算费率 (%) |  | 金额(元)
1 | 增值税销项税额 | 分部分项合计+措施合计+其他项目 |  | 1434146.92 | 9 |  | 129073.22
合 计 | [6 empty] | 129073.22
编制人（造价人员）： |  |  | 复核人（造价工程师）：
表—13