## 表-04 单位工程招标控制价汇总表
单位工程招标控制价汇总表
工程名称：地块十三地下室人防风工程 |  |  | 标段： | 第 1 页 共 1 页
序号 | 汇总内容 | 金额:(元) |  |  | 其中：暂估价(元)
1 | 分部分项合计 | 1309311.80
1.1 | 人防通风工程 | 1309311.80
2 | 措施合计 | 254969.51
2.1 | 绿色施工安全防护措施费 | 136167.18
2.2 | 其他措施费 | 118802.33
3 | 其他项目 | 168998.61 |  |  | －
3.1 | 暂列金额 | 130931.18
3.2 | 暂估价
3.3 | 计日工
3.4 | 总承包服务费
3.5 | 预算包干费 | 38067.43
3.6 | 工程优质费
3.7 | 概算幅度差
3.8 | 索赔费用
3.9 | 现场签证费用
3.10 | 其他费用
4 | 税前工程造价 | 1733279.92
5 | 增值税销项税额 | 155995.19 |  |  | －
6 | 总造价 | 1889275.11
7 | 人工费 | 365632.44
招标控制价合计=1+2+3+5 |  | 1,889,275.11 |  |  | 0.00
注：本表适用于单位工程招标控制价或投标报价的汇总，如无单位工程划分，单项工程也使用本表汇总
表—04

## 表-08 分部分项工程和单价措施项目清单与计价表
分部分项工程和单价措施项目清单与计价表
工程名称：地块十三地下室人防风工程 |  |  |  | 标段： |  |  |  | 第 1 页 共 1 页
序号 | 项目编码 | 项目名称 | 项目特征描述 |  | 计量单位 | 工程量 | 金额（元）
[7 empty] | 综合单价 |  | 综合合价 | 其中
暂估价
|  | 人防通风工程 | [6 empty] | 1309311.8
1 | 030703024001 | 人防其他部件 | 1.名称：插板阀 2.规格：D560 3.未尽事项详见图纸、工程量清单计价说明、国家相关规范等 |  | 套 | 8 | 848.68 |  | 6789.44
2 | 030703024002 | 人防其他部件 | 1.名称：插 板 阀 2.规格：D441 3.未尽事项详见图纸、工程量清单计价说明、国家相关规范等 |  | 套 | 8 | 809.09 |  | 6472.72
3 | 030703023001 | 人防手动密闭阀 | 1.名称：手电两用密闭阀 2.规格、型号：D630 3.未尽事项详见图纸、工程量清单计价说明、国家相关规范等 |  | 个 | 33 | 6418.43 |  | 211808.19
4 | 030703023002 | 人防手动密闭阀 | 1.名称：手电两用密闭阀 2.规格、型号：D560 3.未尽事项详见图纸、工程量清单计价说明、国家相关规范等 |  | 个 | 18 | 5108.67 |  | 91956.06
5 | 030703023003 | 人防手动密闭阀 | 1.名称：手电两用密闭阀 2.规格、型号：D441 3.未尽事项详见图纸、工程量清单计价说明、国家相关规范等 |  | 个 | 23 | 3250.07 |  | 74751.61
6 | 030703023004 | 人防手动密闭阀 | 1.名称：手电两用密闭阀 2.规格、型号：D315 3.未尽事项详见图纸、工程量清单计价说明、国家相关规范等 |  | 个 | 4 | 2846.94 |  | 11387.76
7 | 030703024003 | 人防其他部件 | 1.测压管 DN15 2.安装方式：平时预埋 3.未尽事项详见图纸、工程量清单计价说明、国家相关规范等 |  | 套 | 7 | 84.48 |  | 591.36
8 | 030703022001 | 人防超压自动排气阀 | 1.名称：人防超压自动排气阀 2.规格：PS-D250 L=800m3/h 3.未尽事项详见图纸、工程量清单计价说明、国家相关规范等 |  | 个 | 31 | 1023.5 |  | 31728.5
9 | 030703007001 | 单层百叶风口 | 1.名称:单层百叶风口 2.规格:320*200mm 3.本体及其附件安装 4.支架制作安装 5.除锈、刷油 6.电气检查接线 7.未尽事项详见图纸、工程量清单计价说明、国家相关规范等 |  | 个 | 90 | 91.61 |  | 8244.9
10 | 030703024004 | 人防其他部件 | 1.名称：测密管 2.规格：DN50热镀锌钢管 3.未尽事项详见图纸、工程量清单计价说明、国家相关规范等 |  | 套 | 77 | 303.78 |  | 23391.06
11 | 030703024005 | 人防其他部件 | 1.名称：尾气检测取样管 2.规格：DN15热镀锌钢管及截止阀 3.未尽事项详见图纸、工程量清单计价说明、国家相关规范等 |  | 套 | 9 | 77.98 |  | 701.82
12 | 030703024006 | 人防其他部件 | 1.名称：油网过滤器压差测量管 2.规格：DN15热镀锌钢管及铜球阀 3.未尽事项详见图纸、工程量清单计价说明、国家相关规范等 |  | 套 | 18 | 62.45 |  | 1124.1
13 | 030703024007 | 人防其他部件 | 1.名称：放射性监测取样管 2.规格：DN32热镀锌钢管及铜球阀 3.未尽事项详见图纸、工程量清单计价说明、国家相关规范等 |  | 套 | 10 | 240.75 |  | 2407.5
14 | 030703024008 | 人防其他部件 | 1.名称：过滤吸收器阻力测量管 2.规格：紫铜管 D4 δ=2 3.未尽事项详见图纸、工程量清单计价说明、国家相关规范等 |  | 套 | 72 | 16.96 |  | 1221.12
15 | 030701003001 | 空调器 | 1.名称:风冷热泵机组30（含控制箱） 2.规格: 制冷量:85kw 制热量：100kw 压缩机功率：26kw 冷冻水流量：14.6m3/h 风却风机风量：22000m3/h、内置水力模块: 水泵扬程:28mH2O P=3.0kw 3.减振底座形式、数量:弹簧减震器 4.安装方式:吊式安装 5.检查接线，调试，支（吊）架制作安装、除锈、刷油 6.其他:未尽事项详见图纸、招标文件、工程量清单计价说明、国家相关规范等 |  | 组 | 1 | 61901.39 |  | 61901.39
16 | 030702001001 | 碳钢通风管道 | 1.名称:碳钢风管 2.材质:薄钢板 3.形状:圆形 4.规格:D315mm 5.板材厚度:3mm 6.接口形式:电焊 7.风管、管件、法兰、零件、支吊架制作、安装 8.风管检查孔制作，温度、风量测定孔制作，风管套管 9.风管漏光试验、风管漏风试验 10.风管、法兰、法兰加固框、支吊架、保护层除锈、刷油 11.其他：未尽事项详见图纸、招标文件、工程量清单计价说明、国家相关规范等 |  | m2 | 204.57 | 613.6 |  | 125524.15
17 | 030702001002 | 碳钢通风管道 | 1.名称:碳钢风管 2.材质:薄钢板 3.形状:圆形 4.规格:D441mm 5.板材厚度:3mm 6.接口形式:电焊 7.风管、管件、法兰、零件、支吊架制作、安装 8.风管检查孔制作，温度、风量测定孔制作，风管套管 9.风管漏光试验、风管漏风试验 10.风管、法兰、法兰加固框、支吊架、保护层除锈、刷油 11.其他：未尽事项详见图纸、招标文件、工程量清单计价说明、国家相关规范等 |  | m2 | 315.86 | 382.47 |  | 120806.97
18 | 030702001003 | 碳钢通风管道 | 1.名称:碳钢风管 2.材质:薄钢板 3.形状:圆形 4.规格:D560mm 5.板材厚度:3mm 6.接口形式:电焊 7.风管、管件、法兰、零件、支吊架制作、安装 8.风管检查孔制作，温度、风量测定孔制作，风管套管 9.风管漏光试验、风管漏风试验 10.风管、法兰、法兰加固框、支吊架、保护层除锈、刷油 11.其他：未尽事项详见图纸、招标文件、工程量清单计价说明、国家相关规范等 |  | m2 | 559.32 | 323.01 |  | 180665.95
19 | 030702001004 | 镀锌钢板风管δ=0.75mm | 1.名称：镀锌钢板风管 2.材质：镀锌钢板 3.形状：矩形 4.规格：长边长(mm) ≤1000 5.板材厚度：δ=0.75mm 6.接口形式：法兰连接 7.风管、管件、法兰、零件、支吊架制作、安装 8.风管检查孔制作，温度、风量测定孔制作，风管套管 9.风管漏光试验、风管漏风试验 10.风管、法兰、法兰加固框、支吊架、保护层除锈、刷油 11.其他：未尽事项详见图纸、招标文件、工程量清单计价说明、国家相关规范等 |  | m2 | 467.98 | 124.29 |  | 58165.23
20 | 030702001005 | 镀锌钢板风管δ=1.0mm | 1.名称：镀锌钢板风管 2.材质：镀锌钢板 3.形状：矩形 4.规格：1000＜长边长(mm) ≤1250 5.板材厚度：δ=1mm 6.接口形式：法兰连接 7.风管、管件、法兰、零件、支吊架制作、安装 8.风管检查孔制作，温度、风量测定孔制作，风管套管 9.风管漏光试验、风管漏风试验 10.风管、法兰、法兰加固框、支吊架、保护层除锈、刷油 11.其他：未尽事项详见图纸、招标文件、工程量清单计价说明、国家相关规范等 |  | m2 | 258.7 | 150.45 |  | 38921.42
21 | 031208003001 | 通风管道防火板 | 1.名称：通风管道绝热（2.0h＜耐火时间≤3.0h） 2.规格：12mm防火板，防火板与铁皮风管之间填充容重≥100kg/m3，厚度为50mm的岩棉 3.其他:未尽事项详见图纸、招标文件、工程量清单计价说明、国家相关规范等 |  | m2 | 1806.43 | 138.81 |  | 250750.55
|  | 措施项目 | [6 empty] | 13017.99
22 | 031302007011 | 高层施工增加 |  |  | 项 | 1
23 | 031301017011 | 脚手架搭拆费 |  |  | 项 | 1 | 13017.99 |  | 13017.99
合 计 | [8 empty] | 1322329.79
注：为计取规费等的使用，可在表中增设其中：“定额人工费”。
表—08

## 表-11 总价措施项目清单与计价表
总价措施项目清单与计价表
工程名称：地块十三地下室人防风工程 | [5 empty] | 标段： |  | 第 1 页 共 1 页
序号 | 项目编码 | 项目名称 | 计算基础 | 费率 (%) | 金额 (元) |  | 调整 费率(%) |  | 调整后 金额(元) | 备注
1 | LSSGCSF00017 | 绿色施工安全防护措施费 | 分部分项人工费+分部分项机械费 | 35.77 | 136167.18 |  |  |  |  | 以分部分项的人工费与施工机具费之和为计算基础，费率35.77%
2 | 031301010011 | 安装与生产同时进行增加费用 | 分部分项人工费 | 0 | [5 empty] | 按人工费的10%计算
3 | 031301011011 | 在有害身体健康环境中施工增加费 | 分部分项人工费 | 0 | [5 empty] | 按人工费的10%计算
4 | TSSGBWZJF011 | 在地下（暗）室、设备及大口径管道内等特殊施工部位进行施工增加费 | 分部分项人工费 | 30 | 105784.34 |  |  |  |  | 按该部分人工费的30%计算
5 | 粤031302008011 | 赶工措施费 | 分部分项人工费+分部分项机械费 | 0 | [5 empty] | 赶工措施费=（1-δ）*分部分项（人工费+施工机具费）*0.344 （0.8≤δ＜1 式中：δ=合同工期/定额工期）
6 | 031302002011 | 夜间施工增加费 |  | 20 | [5 empty] | 按其夜间施工项目人工费的20%计算
7 | JTGRSGZJF011 | 交通干扰工程施工增加费 |  | 10 | [5 empty] | 按在市政道路上施工项目人工费的10%计算
8 | 粤031302009011 | 文明工地增加费 | 分部分项人工费+分部分项机械费 | 0 | [5 empty] | 以分部分项的人工费与施工机具费之和为计算基础；市级文明工地1.00%；省级文明工地2.00%
9 | DXGXJCJXF011 | 地下管线交叉降效费 | [7 empty] | 按实际发生或经批准的施工方案计算
10 | QTFY00000017 | 其他费用 | [7 empty] | 按实际发生或经批准的施工组织设计方案计算
合 计 |  |  |  |  | 241951.52
编制人（造价人员）： | [5 empty] | 复核人（造价工程师）：
表-11

## 表-12 其他项目清单与计价汇总表
其他项目清单与计价汇总表
工程名称：地块十三地下室人防风工程 |  |  | 标段： |  | 第 1 页 共 1 页
序号 | 项目名称 | 金额（元） |  | 结算金额（元） |  | 备注
1 | 暂列金额 | 130931.18 |  |  |  | 明细详见表-12-1
2 | 暂估价
2.1 | 材料暂估价 | — |  |  |  | 明细详见表-12-2
2.2 | 专业工程暂估价 |  |  |  |  | 明细详见表-12-3
3 | 计日工 |  |  |  |  | 明细详见表-12-4
4 | 总承包服务费 |  |  |  |  | 明细详见表-12-5
5 | 预算包干费 | 38067.43
6 | 工程优质费
7 | 概算幅度差
8 | 现场签证费用
9 | 索赔费用
10 | 其他费用
| 合 计 | 168998.61 |  |  |  | —
注：材料（工程设备）暂估单价进入清单项目综合单价，此处不汇总。
表—12

## 表-13 规费、税金项目清单与计价表
规费、税金项目清单与计价表
工程名称：地块十三地下室人防风工程 |  |  | 标段： |  |  | 第 1 页 共 1 页
序号 | 项目名称 | 计算基础 |  | 计算基数 | 计算费率 (%) |  | 金额(元)
1 | 增值税销项税额 | 分部分项合计+措施合计+其他项目 |  | 1733279.92 | 9 |  | 155995.19
合 计 | [6 empty] | 155995.19
编制人（造价人员）： |  |  | 复核人（造价工程师）：
表—13