## 表-04 单位工程招标控制价汇总表
单位工程招标控制价汇总表
工程名称：地块十三地下室电气工程 |  |  | 标段： | 第 1 页 共 1 页
序号 | 汇总内容 | 金额:(元) |  |  | 其中：暂估价(元)
1 | 分部分项合计 | 10672461.04
1.1 | 集中电源集中控制型消防应急照明和疏散指示系统 | 302712.90
1.2 | 配电箱 | 810628.13
1.3 | 桥架 | 1844811.56
1.4 | 电缆 | 5325845.91
1.5 | 矿物电缆 | 1362947.33
1.6 | 灯具 | 248097.50
1.7 | 开关、插座 | 12974.48
1.8 | 配线、配管 | 390223.54
1.9 | 防雷系统 | 374219.69
2 | 措施合计 | 759584.68
2.1 | 绿色施工安全防护措施费 | 402593.32
2.2 | 其他措施费 | 356991.36
3 | 其他项目 | 1179796.65 |  |  | －
3.1 | 暂列金额 | 1067246.10
3.2 | 暂估价
3.3 | 计日工
3.4 | 总承包服务费
3.5 | 预算包干费 | 112550.55
3.6 | 工程优质费
3.7 | 概算幅度差
3.8 | 索赔费用
3.9 | 现场签证费用
3.10 | 其他费用
4 | 税前工程造价 | 12611842.37
5 | 增值税销项税额 | 1135065.81 |  |  | －
6 | 总造价 | 13746908.18
7 | 人工费 | 1089499.95
招标控制价合计=1+2+3+5 |  | 13,746,908.18 |  |  | 0.00
注：本表适用于单位工程招标控制价或投标报价的汇总，如无单位工程划分，单项工程也使用本表汇总
表—04

## 表-08 分部分项工程和单价措施项目清单与计价表
分部分项工程和单价措施项目清单与计价表
工程名称：地块十三地下室电气工程 |  |  |  | 标段： |  |  |  | 第 1 页 共 1 页
序号 | 项目编码 | 项目名称 | 项目特征描述 |  | 计量单位 | 工程量 | 金额（元）
[7 empty] | 综合单价 |  | 综合合价 | 其中
暂估价
|  | 集中电源集中控制型消防应急照明和疏散指示系统 | [6 empty] | 302712.9
1 | 030904016001 | 应急照明集中电源 | 1.名称:疏散照明集中电源箱 2.功率:0.5KVA 3.未尽事项详见图纸、工程量清单计价说明、国家相关规范等 |  | 套 | 1 | 3098.63 |  | 3098.63
2 | 030904016002 | 应急照明集中电源 | 1.名称:疏散照明集中电源箱 2.功率:1KVA 3.未尽事项详见图纸、招标文件、工程量清单计价说明、国家相关规范等 |  | 套 | 11 | 3878.63 |  | 42664.93
3 | 030412004001 | “出口指示/禁止入内”标志灯 | 1.名称:“出口指示/禁止入内”标志灯 2.规格:1W 3.安装形式:嵌装 4.接线盒安装 5.支架制作安装、除锈刷油 6.接地 7.未尽事项详见图纸、招标文件、工程量清单计价说明、国家相关规范等 |  | 套 | 91 | 130.2 |  | 11848.2
4 | 030412004002 | 疏散出口标志灯 | 1.名称:疏散出口标志灯 2.规格:1W 3.安装形式:嵌装 4.接线盒安装 5.支架制作安装、除锈刷油 6.接地 7.未尽事项详见图纸、招标文件、工程量清单计价说明、国家相关规范等 |  | 套 | 32 | 130.2 |  | 4166.4
5 | 030412004003 | 单面疏散指示灯 | 1.名称:单面疏散指示灯 2.规格:1W 3.安装形式:嵌装 4.接线盒安装 5.支架制作安装、除锈刷油 6.接地 7.未尽事项详见图纸、招标文件、工程量清单计价说明、国家相关规范等 |  | 套 | 202 | 128.65 |  | 25987.3
6 | 030412004004 | 楼层指示标志 | 1.名称:楼层指示标志 2.规格:1W 3.安装形式:嵌装 4.接线盒安装 5.支架制作安装、除锈刷油 6.接地 7.未尽事项详见图纸、招标文件、工程量清单计价说明、国家相关规范等 |  | 套 | 16 | 130.2 |  | 2083.2
7 | 030412004005 | 双面单向疏散指示灯 | 1.名称:双面单向疏散指示灯 2.规格:1W 3.安装形式:壁装 4.接线盒安装 5.支架制作安装、除锈刷油 6.接地 7.未尽事项详见图纸、招标文件、工程量清单计价说明、国家相关规范等 |  | 套 | 48 | 125.64 |  | 6030.72
8 | 030412004006 | 应急照明灯 | 1.名称:应急照明灯 2.规格:LED光源,3W 3.安装方式:壁装 4.接线盒安装 5.支架制作安装、除锈刷油 6.接地 7.未尽事项详见图纸、招标文件、工程量清单计价说明、国家相关规范等 |  | 套 | 404 | 130.36 |  | 52665.44
9 | 030411004001 | 配线 WDZN-RYJS-2*2.5 | 1.名称:配线 2.配线形式:综合考虑 3.规格:WDZN-RYJS-2*2.5 4.接地 5.未尽事项详见图纸、招标文件、工程量清单计价说明、国家相关规范等 |  | m | 1500.42 | 7.47 |  | 11208.14
10 | 030411004002 | 配线 WDZBN-RYJS-2*2.5 | 1.名称:配线 2.配线形式:综合考虑 3.规格:WDZBN-RYJS-2*2.5 4.接地 5.未尽事项详见图纸、招标文件、工程量清单计价说明、国家相关规范等 |  | m | 4501.27 | 7.07 |  | 31823.98
11 | 030411004003 | 配线WDZ-BYJ-2.5 | 1.名称:配线 2.配线形式:综合考虑 3.型号规格:WDZ-BYJ-2.5 4.接地 5.未尽事项详见图纸、招标文件、工程量清单计价说明、国家相关规范等 |  | m | 1864.89 | 3.66 |  | 6825.5
12 | 030411004004 | 配线WDZBN-BYJ-2.5 | 1.名称:配线 2.配线形式:综合考虑 3.规格:WDZBN-BYJ-2.5 4.接地 5.未尽事项详见图纸、招标文件、工程量清单计价说明、国家相关规范等 |  | m | 3729.78 | 4.49 |  | 16746.71
13 | 030411001001 | 配管 SC20 | 1.名称:配管 2.材质:SC20 3.配置形式及部位:综合(明敷、暗敷) 4.开沟槽及修复、砖墙开孔、修补、配件管件及安装 5.接线盒安装 6.综合考虑支架制作安装,除锈刷油 7.接地 8.未尽事项详见图纸、招标文件、工程量清单计价说明、国家相关规范等 |  | m | 5017.98 | 17.45 |  | 87563.75
|  | 配电箱 | [6 empty] | 810628.13
14 | 030404017001 | 配电箱 | 1.名称:配电箱B1-ATZ 2.成套配电箱安装，详见配电箱系统图 3.箱体接地、单体调试、接线等 4.综合考虑基础槽钢制作、安装及其除锈、刷油 5.未尽事项详见图纸、招标文件、工程量清单计价说明、国家相关规范等 |  | 台 | 1 | 8695.66 |  | 8695.66
15 | 030404017002 | 配电箱 | 1.名称:配电箱B1-AT-rd 2.成套配电箱安装，详见配电箱系统图 3.箱体接地、单体调试、接线等 4.综合考虑基础槽钢制作、安装及其除锈、刷油 5.未尽事项详见图纸、招标文件、工程量清单计价说明、国家相关规范等 |  | 台 | 1 | 6212.84 |  | 6212.84
16 | 030404017003 | 配电箱 | 1.名称:配电箱B1-1ATE-fd 2.成套配电箱安装，详见配电箱系统图 3.箱体接地、单体调试、接线等 4.综合考虑基础槽钢制作、安装及其除锈、刷油 5.未尽事项详见图纸、招标文件、工程量清单计价说明、国家相关规范等 |  | 台 | 1 | 4977.86 |  | 4977.86
17 | 030404017004 | 配电箱 | 1.名称:配电箱B1-ALEZb-df 2.成套配电箱安装，详见配电箱系统图 3.箱体接地、单体调试、接线等 4.综合考虑基础槽钢制作、安装及其除锈、刷油 5.未尽事项详见图纸、招标文件、工程量清单计价说明、国家相关规范等 |  | 台 | 1 | 3516.72 |  | 3516.72
18 | 030404017005 | 配电箱 | 1.名称:配电箱B1-AL-dx1 B1-AL-dx2 B1-AL-dx3 B1-AL-dx4 2.成套配电箱安装，详见配电箱系统图 3.箱体接地、单体调试、接线等 4.综合考虑基础槽钢制作、安装及其除锈、刷油 5.未尽事项详见图纸、招标文件、工程量清单计价说明、国家相关规范等 |  | 台 | 4 | 2364.77 |  | 9459.08
19 | 030404017006 | 配电箱 | 1.名称:配电箱B1-ALEZb-yj 2.成套配电箱安装，详见配电箱系统图 3.箱体接地、单体调试、接线等 4.综合考虑基础槽钢制作、安装及其除锈、刷油 5.未尽事项详见图纸、招标文件、工程量清单计价说明、国家相关规范等 |  | 台 | 1 | 4211.97 |  | 4211.97
20 | 030404017007 | 配电箱 | 1.名称:配电箱B1-ALZb-gg 2.成套配电箱安装，详见配电箱系统图 3.箱体接地、单体调试、接线等 4.综合考虑基础槽钢制作、安装及其除锈、刷油 5.未尽事项详见图纸、招标文件、工程量清单计价说明、国家相关规范等 |  | 台 | 1 | 4798.63 |  | 4798.63
21 | 030404017008 | 配电箱 | 1.名称:配电箱B1-ALZ-fg 2.成套配电箱安装，详见配电箱系统图 3.箱体接地、单体调试、接线等 4.综合考虑基础槽钢制作、安装及其除锈、刷油 5.未尽事项详见图纸、招标文件、工程量清单计价说明、国家相关规范等 |  | 台 | 1 | 4216.63 |  | 4216.63
22 | 030404017009 | 配电箱 | 1.名称:配电箱B1-6ALG、B1-13ALG 2.成套配电箱安装，详见配电箱系统图 3.箱体接地、单体调试、接线等 4.综合考虑基础槽钢制作、安装及其除锈、刷油 5.未尽事项详见图纸、招标文件、工程量清单计价说明、国家相关规范等 |  | 台 | 2 | 3133.24 |  | 6266.48
23 | 030404017010 | 配电箱 | 1.名称:配电箱B1-4ALG1、B1-5ALG 2.成套配电箱安装，详见配电箱系统图 3.箱体接地、单体调试、接线等 4.综合考虑基础槽钢制作、安装及其除锈、刷油 5.未尽事项详见图纸、招标文件、工程量清单计价说明、国家相关规范等 |  | 台 | 2 | 2850.38 |  | 5700.76
24 | 030404017011 | 配电箱 | 1.名称:配电箱B1-1ALG、B1-12ALG 2.成套配电箱安装，详见配电箱系统图 3.箱体接地、单体调试、接线等 4.综合考虑基础槽钢制作、安装及其除锈、刷油 5.未尽事项详见图纸、招标文件、工程量清单计价说明、国家相关规范等 |  | 台 | 2 | 3133.24 |  | 6266.48
25 | 030404017012 | 配电箱 | 1.名称:配电箱B1-2ALG、B1-3ALG、B1-7ALG、B1-8ALG、B1-9ALG 2.成套配电箱安装，详见配电箱系统图 3.箱体接地、单体调试、接线等 4.综合考虑基础槽钢制作、安装及其除锈、刷油 5.未尽事项详见图纸、招标文件、工程量清单计价说明、国家相关规范等 |  | 台 | 5 | 2937.81 |  | 14689.05
26 | 030404017013 | 配电箱 | 1.名称:配电箱B1-4ALG2、B1-10ALG、B1-11ALG 2.成套配电箱安装，详见配电箱系统图 3.箱体接地、单体调试、接线等 4.综合考虑基础槽钢制作、安装及其除锈、刷油 5.未尽事项详见图纸、招标文件、工程量清单计价说明、国家相关规范等 |  | 台 | 3 | 3133.24 |  | 9399.72
27 | 030404017014 | 配电箱 | 1.名称:配电箱B2-ATZ 2.成套配电箱安装，详见配电箱系统图 3.箱体接地、单体调试、接线等 4.综合考虑基础槽钢制作、安装及其除锈、刷油 5.未尽事项详见图纸、招标文件、工程量清单计价说明、国家相关规范等 |  | 台 | 1 | 8352.85 |  | 8352.85
28 | 030404017015 | 配电箱 | 1.名称:配电箱B2-14ALG、B2-15ALG、B2-20ALG 2.成套配电箱安装，详见配电箱系统图 3.箱体接地、单体调试、接线等 4.综合考虑基础槽钢制作、安装及其除锈、刷油 5.未尽事项详见图纸、招标文件、工程量清单计价说明、国家相关规范等 |  | 台 | 3 | 3133.24 |  | 9399.72
29 | 030404017016 | 配电箱 | 1.名称:配电箱B2-17ALG、B2-19ALG 2.成套配电箱安装，详见配电箱系统图 3.箱体接地、单体调试、接线等 4.综合考虑基础槽钢制作、安装及其除锈、刷油 5.未尽事项详见图纸、招标文件、工程量清单计价说明、国家相关规范等 |  | 台 | 2 | 2850.38 |  | 5700.76
30 | 030404017017 | 配电箱 | 1.名称:配电箱B2-18ALG、B2-24ALG、B2-25ALG 2.成套配电箱安装，详见配电箱系统图 3.箱体接地、单体调试、接线等 4.综合考虑基础槽钢制作、安装及其除锈、刷油 5.未尽事项详见图纸、招标文件、工程量清单计价说明、国家相关规范等 |  | 台 | 3 | 3163.24 |  | 9489.72
31 | 030404017018 | 配电箱 | 1.名称:配电箱B2-16ALG、B2-21ALG、B2-22ALG、B2-23ALG 2.成套配电箱安装，详见配电箱系统图 3.箱体接地、单体调试、接线等 4.综合考虑基础槽钢制作、安装及其除锈、刷油 5.未尽事项详见图纸、招标文件、工程量清单计价说明、国家相关规范等 |  | 台 | 4 | 3183.45 |  | 12733.8
32 | 030404017019 | 配电箱 | 1.名称:配电箱AL-RFDZ 2.成套配电箱安装，详见配电箱系统图 3.箱体接地、单体调试、接线等 4.综合考虑基础槽钢制作、安装及其除锈、刷油 5.未尽事项详见图纸、招标文件、工程量清单计价说明、国家相关规范等 |  | 台 | 1 | 3147.75 |  | 3147.75
33 | 030404017020 | 配电箱 | 1.名称:配电箱B1-ALEZa B1-ALEZb 2.成套配电箱安装，详见配电箱系统图 3.箱体接地、单体调试、接线等 4.综合考虑基础槽钢制作、安装及其除锈、刷油 5.未尽事项详见图纸、招标文件、工程量清单计价说明、国家相关规范等 |  | 台 | 2 | 4290.11 |  | 8580.22
34 | 030404017021 | 配电箱 | 1.名称:配电箱B1-5ALE 2.成套配电箱安装，详见配电箱系统图 3.箱体接地、单体调试、接线等 4.综合考虑基础槽钢制作、安装及其除锈、刷油 5.未尽事项详见图纸、招标文件、工程量清单计价说明、国家相关规范等 |  | 台 | 1 | 3036.06 |  | 3036.06
35 | 030404017022 | 配电箱 | 1.名称:配电箱B1-12ALE 2.成套配电箱安装，详见配电箱系统图 3.箱体接地、单体调试、接线等 4.综合考虑基础槽钢制作、安装及其除锈、刷油 5.未尽事项详见图纸、招标文件、工程量清单计价说明、国家相关规范等 |  | 台 | 1 | 3036.06 |  | 3036.06
36 | 030404017023 | 配电箱 | 1.名称:配电箱B1-10ALE 2.成套配电箱安装，详见配电箱系统图 3.箱体接地、单体调试、接线等 4.综合考虑基础槽钢制作、安装及其除锈、刷油 5.未尽事项详见图纸、招标文件、工程量清单计价说明、国家相关规范等 |  | 台 | 1 | 3036.06 |  | 3036.06
37 | 030404017024 | 配电箱 | 1.名称:配电箱B1-1ALE、B1-2ALE、B1-6ALE、B1-7ALE、B1-8ALE 2.成套配电箱安装，详见配电箱系统图 3.箱体接地、单体调试、接线等 4.综合考虑基础槽钢制作、安装及其除锈、刷油 5.未尽事项详见图纸、招标文件、工程量清单计价说明、国家相关规范等 |  | 台 | 5 | 3036.06 |  | 15180.3
38 | 030404017025 | 配电箱 | 1.名称:配电箱B2-ALEZa、B2-ALEZb 2.成套配电箱安装，详见配电箱系统图 3.箱体接地、单体调试、接线等 4.综合考虑基础槽钢制作、安装及其除锈、刷油 5.未尽事项详见图纸、招标文件、工程量清单计价说明、国家相关规范等 |  | 台 | 2 | 4290.11 |  | 8580.22
39 | 030404017026 | 配电箱 | 1.名称:配电箱B1-ALE-xfb 2.成套配电箱安装，详见配电箱系统图 3.箱体接地、单体调试、接线等 4.综合考虑基础槽钢制作、安装及其除锈、刷油 5.未尽事项详见图纸、招标文件、工程量清单计价说明、国家相关规范等 |  | 台 | 1 | 3138.42 |  | 3138.42
40 | 030404017027 | 配电箱 | 1.名称:配电箱B1-3ALE、B1-4ALE1、B1-9ALE、B2-15ALE、B2-16ALE 2.成套配电箱安装，详见配电箱系统图 3.箱体接地、单体调试、接线等 4.综合考虑基础槽钢制作、安装及其除锈、刷油 5.未尽事项详见图纸、招标文件、工程量清单计价说明、国家相关规范等 |  | 台 | 5 | 3138.42 |  | 15692.1
41 | 030404017028 | 配电箱 | 1.名称:配电箱 B1-4ALE2 2.成套配电箱安装，详见配电箱系统图 3.箱体接地、单体调试、接线等 4.综合考虑基础槽钢制作、安装及其除锈、刷油 5.未尽事项详见图纸、招标文件、工程量清单计价说明、国家相关规范等 |  | 台 | 1 | 3139.94 |  | 3139.94
42 | 030404017029 | 配电箱 | 1.名称:配电箱 B1-11ALE、B1-13ALE、B2-14ALE 2.成套配电箱安装，详见配电箱系统图 3.箱体接地、单体调试、接线等 4.综合考虑基础槽钢制作、安装及其除锈、刷油 5.未尽事项详见图纸、招标文件、工程量清单计价说明、国家相关规范等 |  | 台 | 3 | 3139.94 |  | 9419.82
43 | 030404017030 | 配电箱 | 1.名称:配电箱B1-AP-xfb 2.成套配电箱安装，详见配电箱系统图 3.箱体接地、单体调试、接线等 4.综合考虑基础槽钢制作、安装及其除锈、刷油 5.未尽事项详见图纸、招标文件、工程量清单计价说明、国家相关规范等 |  | 台 | 1 | 1326.63 |  | 1326.63
44 | 030404017031 | 配电箱 | 1.名称:配电箱B1-APEa、B1-APEb 2.成套配电箱安装，详见配电箱系统图 3.箱体接地、单体调试、接线等 4.综合考虑基础槽钢制作、安装及其除锈、刷油 5.未尽事项详见图纸、招标文件、工程量清单计价说明、国家相关规范等 |  | 台 | 2 | 9396.05 |  | 18792.1
45 | 030404017032 | 配电箱 | 1.名称:配电箱B1-APEc、B1-APEd 2.成套配电箱安装，详见配电箱系统图 3.箱体接地、单体调试、接线等 4.综合考虑基础槽钢制作、安装及其除锈、刷油 5.未尽事项详见图纸、招标文件、工程量清单计价说明、国家相关规范等 |  | 台 | 2 | 6989.52 |  | 13979.04
46 | 030404017033 | 配电箱 | 1.名称:配电箱B2-APEa、B2-APEb 2.成套配电箱安装，详见配电箱系统图 3.箱体接地、单体调试、接线等 4.综合考虑基础槽钢制作、安装及其除锈、刷油 5.未尽事项详见图纸、招标文件、工程量清单计价说明、国家相关规范等 |  | 台 | 2 | 6332.48 |  | 12664.96
47 | 030404017034 | 配电箱 | 1.名称:配电箱B2-APEc、B2-APEd 2.成套配电箱安装，详见配电箱系统图 3.箱体接地、单体调试、接线等 4.综合考虑基础槽钢制作、安装及其除锈、刷油 5.未尽事项详见图纸、招标文件、工程量清单计价说明、国家相关规范等 |  | 台 | 2 | 6332.48 |  | 12664.96
48 | 030404017035 | 配电箱 | 1.名称:配电箱 B1-1APEa(b) 2.成套配电箱安装，详见配电箱系统图 3.箱体接地、单体调试、接线等 4.综合考虑基础槽钢制作、安装及其除锈、刷油 5.未尽事项详见图纸、招标文件、工程量清单计价说明、国家相关规范等 |  | 台 | 2 | 5722.8 |  | 11445.6
49 | 030404017036 | 配电箱 | 1.名称:配电箱 B1-2APEa(b) (明装) 2.成套配电箱安装，详见配电箱系统图 3.箱体接地、单体调试、接线等 4.综合考虑基础槽钢制作、安装及其除锈、刷油 5.未尽事项详见图纸、招标文件、工程量清单计价说明、国家相关规范等 |  | 台 | 2 | 5722.8 |  | 11445.6
50 | 030404017037 | 配电箱 | 1.名称:配电箱 B1-3APEa(b) (明装) 2.成套配电箱安装，详见配电箱系统图 3.箱体接地、单体调试、接线等 4.综合考虑基础槽钢制作、安装及其除锈、刷油 5.未尽事项详见图纸、招标文件、工程量清单计价说明、国家相关规范等 |  | 台 | 2 | 6050.12 |  | 12100.24
51 | 030404017038 | 配电箱 | 1.名称:配电箱 B1-4APEa(b) (明装) 2.成套配电箱安装，详见配电箱系统图 3.箱体接地、单体调试、接线等 4.综合考虑基础槽钢制作、安装及其除锈、刷油 5.未尽事项详见图纸、招标文件、工程量清单计价说明、国家相关规范等 |  | 台 | 2 | 6050.12 |  | 12100.24
52 | 030404017039 | 配电箱 | 1.名称:配电箱 B1-5APEa(b) (明装) 2.成套配电箱安装，详见配电箱系统图 3.箱体接地、单体调试、接线等 4.综合考虑基础槽钢制作、安装及其除锈、刷油 5.未尽事项详见图纸、招标文件、工程量清单计价说明、国家相关规范等 |  | 台 | 2 | 6050.12 |  | 12100.24
53 | 030404017040 | 配电箱 | 1.名称:配电箱 B1-6APEa(b) (明装) 2.成套配电箱安装，详见配电箱系统图 3.箱体接地、单体调试、接线等 4.综合考虑基础槽钢制作、安装及其除锈、刷油 5.未尽事项详见图纸、招标文件、工程量清单计价说明、国家相关规范等 |  | 台 | 2 | 6050.12 |  | 12100.24
54 | 030404017041 | 配电箱 | 1.名称:配电箱 B1-7APEa(b) (明装) 2.成套配电箱安装，详见配电箱系统图 3.箱体接地、单体调试、接线等 4.综合考虑基础槽钢制作、安装及其除锈、刷油 5.未尽事项详见图纸、招标文件、工程量清单计价说明、国家相关规范等 |  | 台 | 2 | 6050.12 |  | 12100.24
55 | 030404017042 | 配电箱 | 1.名称:配电箱 B1-8APEa(b) (明装) 2.成套配电箱安装，详见配电箱系统图 3.箱体接地、单体调试、接线等 4.综合考虑基础槽钢制作、安装及其除锈、刷油 5.未尽事项详见图纸、招标文件、工程量清单计价说明、国家相关规范等 |  | 台 | 2 | 6050.12 |  | 12100.24
56 | 030404017043 | 配电箱 | 1.名称:配电箱 B1-9APEa(b) (明装) 2.成套配电箱安装，详见配电箱系统图 3.箱体接地、单体调试、接线等 4.综合考虑基础槽钢制作、安装及其除锈、刷油 5.未尽事项详见图纸、招标文件、工程量清单计价说明、国家相关规范等 |  | 台 | 2 | 6050.12 |  | 12100.24
57 | 030404017044 | 配电箱 | 1.名称:配电箱 B1-10APEa(b) (明装) 2.成套配电箱安装，详见配电箱系统图 3.箱体接地、单体调试、接线等 4.综合考虑基础槽钢制作、安装及其除锈、刷油 5.未尽事项详见图纸、招标文件、工程量清单计价说明、国家相关规范等 |  | 台 | 2 | 6050.12 |  | 12100.24
58 | 030404017045 | 配电箱 | 1.名称:配电箱 B1-11APEa(b) (明装) 2.成套配电箱安装，详见配电箱系统图 3.箱体接地、单体调试、接线等 4.综合考虑基础槽钢制作、安装及其除锈、刷油 5.未尽事项详见图纸、招标文件、工程量清单计价说明、国家相关规范等 |  | 台 | 2 | 6050.12 |  | 12100.24
59 | 030404017046 | 配电箱 | 1.名称:配电箱B1-12APEa(b) (明装) 2.成套配电箱安装，详见配电箱系统图 3.箱体接地、单体调试、接线等 4.综合考虑基础槽钢制作、安装及其除锈、刷油 5.未尽事项详见图纸、招标文件、工程量清单计价说明、国家相关规范等 |  | 台 | 2 | 6050.12 |  | 12100.24
60 | 030404017047 | 配电箱 | 1.名称:配电箱B1-13APEa(b) (明装) 2.成套配电箱安装，详见配电箱系统图 3.箱体接地、单体调试、接线等 4.综合考虑基础槽钢制作、安装及其除锈、刷油 5.未尽事项详见图纸、招标文件、工程量清单计价说明、国家相关规范等 |  | 台 | 2 | 6050.12 |  | 12100.24
61 | 030404017048 | 配电箱 | 1.名称:配电箱B2-14APEa(b)(明装) 2.成套配电箱安装，详见配电箱系统图 3.箱体接地、单体调试、接线等 4.综合考虑基础槽钢制作、安装及其除锈、刷油 5.未尽事项详见图纸、招标文件、工程量清单计价说明、国家相关规范等 |  | 台 | 2 | 6050.12 |  | 12100.24
62 | 030404017049 | 配电箱 | 1.名称:配电箱B2-15APEa(b)(明装) 2.成套配电箱安装，详见配电箱系统图 3.箱体接地、单体调试、接线等 4.综合考虑基础槽钢制作、安装及其除锈、刷油 5.未尽事项详见图纸、招标文件、工程量清单计价说明、国家相关规范等 |  | 台 | 2 | 6050.12 |  | 12100.24
63 | 030404017050 | 配电箱 | 1.名称:配电箱B2-16APEa(b)(明装) 2.成套配电箱安装，详见配电箱系统图 3.箱体接地、单体调试、接线等 4.综合考虑基础槽钢制作、安装及其除锈、刷油 5.未尽事项详见图纸、招标文件、工程量清单计价说明、国家相关规范等 |  | 台 | 2 | 6050.12 |  | 12100.24
64 | 030404017051 | 配电箱 | 1.名称:配电箱B2-17APEa(b)(明装) 2.成套配电箱安装，详见配电箱系统图 3.箱体接地、单体调试、接线等 4.综合考虑基础槽钢制作、安装及其除锈、刷油 5.未尽事项详见图纸、招标文件、工程量清单计价说明、国家相关规范等 |  | 台 | 2 | 6050.12 |  | 12100.24
65 | 030404017052 | 配电箱 | 1.名称:配电箱B2-18APEa(b)(明装) 2.成套配电箱安装，详见配电箱系统图 3.箱体接地、单体调试、接线等 4.综合考虑基础槽钢制作、安装及其除锈、刷油 5.未尽事项详见图纸、招标文件、工程量清单计价说明、国家相关规范等 |  | 台 | 2 | 6050.12 |  | 12100.24
66 | 030404017053 | 配电箱 | 1.名称:配电箱B2-19APEa(b)(明装) 2.成套配电箱安装，详见配电箱系统图 3.箱体接地、单体调试、接线等 4.综合考虑基础槽钢制作、安装及其除锈、刷油 5.未尽事项详见图纸、招标文件、工程量清单计价说明、国家相关规范等 |  | 台 | 2 | 6050.12 |  | 12100.24
67 | 030404017054 | 配电箱 | 1.名称:配电箱B2-20APEa(b)(明装) 2.成套配电箱安装，详见配电箱系统图 3.箱体接地、单体调试、接线等 4.综合考虑基础槽钢制作、安装及其除锈、刷油 5.未尽事项详见图纸、招标文件、工程量清单计价说明、国家相关规范等 |  | 台 | 2 | 6050.12 |  | 12100.24
68 | 030404017055 | 配电箱 | 1.名称:配电箱B2-21APEa(b)(明装) 2.成套配电箱安装，详见配电箱系统图 3.箱体接地、单体调试、接线等 4.综合考虑基础槽钢制作、安装及其除锈、刷油 5.未尽事项详见图纸、招标文件、工程量清单计价说明、国家相关规范等 |  | 台 | 2 | 6050.12 |  | 12100.24
69 | 030404017056 | 配电箱 | 1.名称:配电箱B2-22APEa(b)(明装) 2.成套配电箱安装，详见配电箱系统图 3.箱体接地、单体调试、接线等 4.综合考虑基础槽钢制作、安装及其除锈、刷油 5.未尽事项详见图纸、招标文件、工程量清单计价说明、国家相关规范等 |  | 台 | 2 | 6050.12 |  | 12100.24
70 | 030404017057 | 配电箱 | 1.名称:配电箱B2-23APEa(b)(明装) 2.成套配电箱安装，详见配电箱系统图 3.箱体接地、单体调试、接线等 4.综合考虑基础槽钢制作、安装及其除锈、刷油 5.未尽事项详见图纸、招标文件、工程量清单计价说明、国家相关规范等 |  | 台 | 2 | 6050.12 |  | 12100.24
71 | 030404017058 | 配电箱 | 1.名称:配电箱B2-24APEa(b)(明装) 2.成套配电箱安装，详见配电箱系统图 3.箱体接地、单体调试、接线等 4.综合考虑基础槽钢制作、安装及其除锈、刷油 5.未尽事项详见图纸、招标文件、工程量清单计价说明、国家相关规范等 |  | 台 | 2 | 6050.12 |  | 12100.24
72 | 030404017059 | 配电箱 | 1.名称:配电箱B2-25APEa(b)(明装) 2.成套配电箱安装，详见配电箱系统图 3.箱体接地、单体调试、接线等 4.综合考虑基础槽钢制作、安装及其除锈、刷油 5.未尽事项详见图纸、招标文件、工程量清单计价说明、国家相关规范等 |  | 台 | 2 | 6050.12 |  | 12100.24
73 | 030404017060 | 配电箱 | 1.名称:配电箱 B1-1PY1、B1-3PY1、B1-6PY1、B1-7PY1 2.成套配电箱安装，详见配电箱系统图 3.箱体接地、单体调试、接线等 4.综合考虑基础槽钢制作、安装及其除锈、刷油 5.未尽事项详见图纸、招标文件、工程量清单计价说明、国家相关规范等 |  | 台 | 4 | 2860.65 |  | 11442.6
74 | 030404017061 | 配电箱 | 1.名称:配电箱 B1-1JY1、B1-2JY1、B1-3JY1、B1-4JY1 2.成套配电箱安装，详见配电箱系统图 3.箱体接地、单体调试、接线等 4.综合考虑基础槽钢制作、安装及其除锈、刷油 5.未尽事项详见图纸、招标文件、工程量清单计价说明、国家相关规范等 |  | 台 | 4 | 2860.65 |  | 11442.6
75 | 030404017062 | 配电箱 | 1.名称:配电箱 B1-2PY1 2.成套配电箱安装，详见配电箱系统图 3.箱体接地、单体调试、接线等 4.综合考虑基础槽钢制作、安装及其除锈、刷油 5.未尽事项详见图纸、招标文件、工程量清单计价说明、国家相关规范等 |  | 台 | 1 | 2895.27 |  | 2895.27
76 | 030404017063 | 配电箱 | 1.名称:配电箱 B1-2JY2、B1-5JY1、B1-7JY1、B1-8JY1、B1-10JY1、B1-11JY1、B1-13JY1 2.成套配电箱安装，详见配电箱系统图 3.箱体接地、单体调试、接线等 4.综合考虑基础槽钢制作、安装及其除锈、刷油 5.未尽事项详见图纸、招标文件、工程量清单计价说明、国家相关规范等 |  | 台 | 7 | 2860.65 |  | 20024.55
77 | 030404017064 | 配电箱 | 1.名称:配电箱 B1-4PY1、B1-8PY1、B1-9PY1、B1-11PY1、B1-12PY1 2.成套配电箱安装，详见配电箱系统图 3.箱体接地、单体调试、接线等 4.综合考虑基础槽钢制作、安装及其除锈、刷油 5.未尽事项详见图纸、招标文件、工程量清单计价说明、国家相关规范等 |  | 台 | 5 | 2860.65 |  | 14303.25
78 | 030404017065 | 配电箱 | 1.名称:配电箱 B1-4BF1、B1-8BF1、B1-9BF1、B1-11BF1、B1-12BF1、B1-13BF1 2.成套配电箱安装，详见配电箱系统图 3.箱体接地、单体调试、接线等 4.综合考虑基础槽钢制作、安装及其除锈、刷油 5.未尽事项详见图纸、招标文件、工程量清单计价说明、国家相关规范等 |  | 台 | 6 | 2860.65 |  | 17163.9
79 | 030404017066 | 配电箱 | 1.名称:配电箱 B1-3BF1 2.成套配电箱安装，详见配电箱系统图 3.箱体接地、单体调试、接线等 4.综合考虑基础槽钢制作、安装及其除锈、刷油 5.未尽事项详见图纸、招标文件、工程量清单计价说明、国家相关规范等 |  | 台 | 1 | 2907.88 |  | 2907.88
80 | 030404017067 | 配电箱 | 1.名称:配电箱 B1-1BF1、B1-5BF1、B1-7BF1 2.成套配电箱安装，详见配电箱系统图 3.箱体接地、单体调试、接线等 4.综合考虑基础槽钢制作、安装及其除锈、刷油 5.未尽事项详见图纸、招标文件、工程量清单计价说明、国家相关规范等 |  | 台 | 3 | 2907.88 |  | 8723.64
81 | 030404017068 | 配电箱 | 1.名称:配电箱 B1-10PY1 2.成套配电箱安装，详见配电箱系统图 3.箱体接地、单体调试、接线等 4.综合考虑基础槽钢制作、安装及其除锈、刷油 5.未尽事项详见图纸、招标文件、工程量清单计价说明、国家相关规范等 |  | 台 | 1 | 2860.65 |  | 2860.65
82 | 030404017069 | 配电箱 | 1.名称:配电箱 B1-13PY1 2.成套配电箱安装，详见配电箱系统图 3.箱体接地、单体调试、接线等 4.综合考虑基础槽钢制作、安装及其除锈、刷油 5.未尽事项详见图纸、招标文件、工程量清单计价说明、国家相关规范等 |  | 台 | 1 | 2839.34 |  | 2839.34
83 | 030404017070 | 配电箱 | 1.名称:配电箱 B2-14PY1 2.成套配电箱安装，详见配电箱系统图 3.箱体接地、单体调试、接线等 4.综合考虑基础槽钢制作、安装及其除锈、刷油 5.未尽事项详见图纸、招标文件、工程量清单计价说明、国家相关规范等 |  | 台 | 1 | 2908.58 |  | 2908.58
84 | 030404017071 | 配电箱 | 1.名称:配电箱 B2-14JY1、B2-15JY1、B2-15JY2、B2-16JY1、B2-17JY1、B2-17JY2、B2-19JY1、B2-20JY1、B2-22JY1、B2-23JY1、B2-25JY1 2.成套配电箱安装，详见配电箱系统图 3.箱体接地、单体调试、接线等 4.综合考虑基础槽钢制作、安装及其除锈、刷油 5.未尽事项详见图纸、招标文件、工程量清单计价说明、国家相关规范等 |  | 台 | 11 | 2860.65 |  | 31467.15
85 | 030404017072 | 配电箱 | 1.名称:配电箱 B2-15PY1 2.成套配电箱安装，详见配电箱系统图 3.箱体接地、单体调试、接线等 4.综合考虑基础槽钢制作、安装及其除锈、刷油 5.未尽事项详见图纸、招标文件、工程量清单计价说明、国家相关规范等 |  | 台 | 1 | 2918.28 |  | 2918.28
86 | 030404017073 | 配电箱 | 1.名称:配电箱 B2-16PY1 2.成套配电箱安装，详见配电箱系统图 3.箱体接地、单体调试、接线等 4.综合考虑基础槽钢制作、安装及其除锈、刷油 5.未尽事项详见图纸、招标文件、工程量清单计价说明、国家相关规范等 |  | 台 | 1 | 3012.05 |  | 3012.05
87 | 030404017074 | 配电箱 | 1.名称:配电箱 B2-17PY1、B2-18PY1、B2-21PY1 2.成套配电箱安装，详见配电箱系统图 3.箱体接地、单体调试、接线等 4.综合考虑基础槽钢制作、安装及其除锈、刷油 5.未尽事项详见图纸、招标文件、工程量清单计价说明、国家相关规范等 |  | 台 | 3 | 3283.39 |  | 9850.17
88 | 030404017075 | 配电箱 | 1.名称:配电箱 B2-16BF1 2.成套配电箱安装，详见配电箱系统图 3.箱体接地、单体调试、接线等 4.综合考虑基础槽钢制作、安装及其除锈、刷油 5.未尽事项详见图纸、招标文件、工程量清单计价说明、国家相关规范等 |  | 台 | 1 | 3012.05 |  | 3012.05
89 | 030404017076 | 配电箱 | 1.名称:配电箱 B2-17BF1、B2-23BF1、B2-25BF1 2.成套配电箱安装，详见配电箱系统图 3.箱体接地、单体调试、接线等 4.综合考虑基础槽钢制作、安装及其除锈、刷油 5.未尽事项详见图纸、招标文件、工程量清单计价说明、国家相关规范等 |  | 台 | 3 | 3012.05 |  | 9036.15
90 | 030404017077 | 配电箱 | 1.名称:配电箱 B2-18BF1 2.成套配电箱安装，详见配电箱系统图 3.箱体接地、单体调试、接线等 4.综合考虑基础槽钢制作、安装及其除锈、刷油 5.未尽事项详见图纸、招标文件、工程量清单计价说明、国家相关规范等 |  | 台 | 1 | 3012.05 |  | 3012.05
91 | 030404017078 | 配电箱 | 1.名称:配电箱 B2-19PY1 2.成套配电箱安装，详见配电箱系统图 3.箱体接地、单体调试、接线等 4.综合考虑基础槽钢制作、安装及其除锈、刷油 5.未尽事项详见图纸、招标文件、工程量清单计价说明、国家相关规范等 |  | 台 | 1 | 3012.05 |  | 3012.05
92 | 030404017079 | 配电箱 | 1.名称:配电箱 B2-19BF1 2.成套配电箱安装，详见配电箱系统图 3.箱体接地、单体调试、接线等 4.综合考虑基础槽钢制作、安装及其除锈、刷油 5.未尽事项详见图纸、招标文件、工程量清单计价说明、国家相关规范等 |  | 台 | 1 | 3046.67 |  | 3046.67
93 | 030404017080 | 配电箱 | 1.名称:配电箱 B2-20PY1 2.成套配电箱安装，详见配电箱系统图 3.箱体接地、单体调试、接线等 4.综合考虑基础槽钢制作、安装及其除锈、刷油 5.未尽事项详见图纸、招标文件、工程量清单计价说明、国家相关规范等 |  | 台 | 1 | 3064.67 |  | 3064.67
94 | 030404017081 | 配电箱 | 1.名称:配电箱 B2-20BF1 2.成套配电箱安装，详见配电箱系统图 3.箱体接地、单体调试、接线等 4.综合考虑基础槽钢制作、安装及其除锈、刷油 5.未尽事项详见图纸、招标文件、工程量清单计价说明、国家相关规范等 |  | 台 | 1 | 3106.21 |  | 3106.21
95 | 030404017082 | 配电箱 | 1.名称:配电箱 B2-21BF1 2.成套配电箱安装，详见配电箱系统图 3.箱体接地、单体调试、接线等 4.综合考虑基础槽钢制作、安装及其除锈、刷油 5.未尽事项详见图纸、招标文件、工程量清单计价说明、国家相关规范等 |  | 台 | 1 | 3798.63 |  | 3798.63
96 | 030404017083 | 配电箱 | 1.名称:配电箱 B2-22PY1 2.成套配电箱安装，详见配电箱系统图 3.箱体接地、单体调试、接线等 4.综合考虑基础槽钢制作、安装及其除锈、刷油 5.未尽事项详见图纸、招标文件、工程量清单计价说明、国家相关规范等 |  | 台 | 1 | 3099.29 |  | 3099.29
97 | 030404017084 | 配电箱 | 1.名称:配电箱 B2-22BF1 2.成套配电箱安装，详见配电箱系统图 3.箱体接地、单体调试、接线等 4.综合考虑基础槽钢制作、安装及其除锈、刷油 5.未尽事项详见图纸、招标文件、工程量清单计价说明、国家相关规范等 |  | 台 | 1 | 3099.29 |  | 3099.29
98 | 030404017085 | 配电箱 | 1.名称:配电箱 B2-23PY1 2.成套配电箱安装，详见配电箱系统图 3.箱体接地、单体调试、接线等 4.综合考虑基础槽钢制作、安装及其除锈、刷油 5.未尽事项详见图纸、招标文件、工程量清单计价说明、国家相关规范等 |  | 台 | 1 | 3099.29 |  | 3099.29
99 | 030404017086 | 配电箱 | 1.名称:配电箱 B2-24BF1 2.成套配电箱安装，详见配电箱系统图 3.箱体接地、单体调试、接线等 4.综合考虑基础槽钢制作、安装及其除锈、刷油 5.未尽事项详见图纸、招标文件、工程量清单计价说明、国家相关规范等 |  | 台 | 1 | 3099.29 |  | 3099.29
100 | 030404017087 | 配电箱 | 1.名称:配电箱 B2-25PY1 2.成套配电箱安装，详见配电箱系统图 3.箱体接地、单体调试、接线等 4.综合考虑基础槽钢制作、安装及其除锈、刷油 5.未尽事项详见图纸、招标文件、工程量清单计价说明、国家相关规范等 |  | 台 | 1 | 3012.05 |  | 3012.05
101 | 030404017088 | 配电箱 | 1.名称:配电箱 B1-5PY1 2.成套配电箱安装，详见配电箱系统图 3.箱体接地、单体调试、接线等 4.综合考虑基础槽钢制作、安装及其除锈、刷油 5.未尽事项详见图纸、招标文件、工程量清单计价说明、国家相关规范等 |  | 台 | 1 | 2917.78 |  | 2917.78
102 | 030404017089 | 配电箱 | 1.名称:配电箱 B1-6BF1 2.成套配电箱安装，详见配电箱系统图 3.箱体接地、单体调试、接线等 4.综合考虑基础槽钢制作、安装及其除锈、刷油 5.未尽事项详见图纸、招标文件、工程量清单计价说明、国家相关规范等 |  | 台 | 1 | 2917.78 |  | 2917.78
103 | 030404017090 | 配电箱 | 1.名称:配电箱 B1-ALEZb-yj 2.成套配电箱安装，详见配电箱系统图 3.箱体接地、单体调试、接线等 4.综合考虑基础槽钢制作、安装及其除锈、刷油 5.未尽事项详见图纸、招标文件、工程量清单计价说明、国家相关规范等 |  | 台 | 1 | 10102.34 |  | 10102.34
104 | 030404017091 | 配电箱 | 1.名称:配电箱 B1-ALZb-gg 2.成套配电箱安装，详见配电箱系统图 3.箱体接地、单体调试、接线等 4.综合考虑基础槽钢制作、安装及其除锈、刷油 5.未尽事项详见图纸、招标文件、工程量清单计价说明、国家相关规范等 |  | 台 | 1 | 10102.34 |  | 10102.34
105 | 030404017092 | 配电箱 | 1.名称:消防水泵配电柜 B1-APExfb 2.成套配电箱安装，详见配电箱系统图 3.箱体接地、单体调试、接线等 4.综合考虑基础槽钢制作、安装及其除锈、刷油 5.未尽事项详见图纸、招标文件、工程量清单计价说明、国家相关规范等 |  | 台 | 1 | 10389.92 |  | 10389.92
106 | 030404017093 | 配电箱 | 1.名称:生活水泵配电柜 -1APE-sh 2.成套配电箱安装，详按图纸系统图 3.箱体接地、单体调试、接线等 4.综合考虑基础槽钢制作、安装及其除锈、刷油 5.未尽事项详见图纸、招标文件、工程量清单计价说明、国家相关规范等 |  | 台 | 1 | 9625.9 |  | 9625.9
107 | 030408011001 | T接箱 | 1.名称:T接箱 2.成套配电箱安装，详见配电箱系统图 3.箱体接地、单体调试、接线等 4.综合考虑基础槽钢制作、安装及其除锈、刷油 5.未尽事项详见图纸、招标文件、工程量清单计价说明、国家相关规范等 |  | 台 | 6 | 435.73 |  | 2614.38
|  | 桥架 | [6 empty] | 1844811.56
108 | 030411003001 | 消防成品桥架 CT1000*200 | 1.名称:消防成品桥架 2.规格:CT1000*200 3.接地 4.防火堵洞 5.综合考虑配件安装，盖板、隔板 6.支架制作安装，除锈刷油 7.涂刷防火涂料 8.厚度不小于3.0mm 9.未尽事项详见图纸、招标文件、工程量清单计价说明、国家相关规范等 |  | m | 15.83 | 671.11 |  | 10623.67
109 | 030411003002 | 消防成品桥架 CT800*200 | 1.名称:消防成品桥架 2.规格:CT800*200 3.接地 4.防火堵洞 5.综合考虑配件安装，盖板、隔板 6.支架制作安装，除锈刷油 7.涂刷防火涂料 8.厚度不小于3.0mm 9.未尽事项详见图纸、招标文件、工程量清单计价说明、国家相关规范等 |  | m | 57.32 | 506.38 |  | 29025.7
110 | 030411003003 | 消防成品桥架 CT700*200 | 1.名称:消防成品桥架 2.规格:CT700*200 3.接地 4.防火堵洞 5.综合考虑配件安装，盖板、隔板 6.支架制作安装，除锈刷油 7.涂刷防火涂料 8.厚度不小于3.0mm 9.未尽事项详见图纸、招标文件、工程量清单计价说明、国家相关规范等 |  | m | 81.05 | 472.32 |  | 38281.54
111 | 030411003004 | 消防成品桥架 CT600*200 | 1.名称:消防成品桥架 2.规格:CT600*200 3.接地 4.防火堵洞 5.综合考虑配件安装，盖板、隔板 6.支架制作安装，除锈刷油 7.涂刷防火涂料 8.厚度不小于3.0mm 9.未尽事项详见图纸、招标文件、工程量清单计价说明、国家相关规范等 |  | m | 51.95 | 413.11 |  | 21461.06
112 | 030411003005 | 消防成品桥架 CT500*200 | 1.名称:消防成品桥架 2.规格:CT500*200 3.接地 4.防火堵洞 5.综合考虑配件安装，盖板、隔板 6.支架制作安装，除锈刷油 7.涂刷防火涂料 8.厚度不小于3.0mm 9.未尽事项详见图纸、招标文件、工程量清单计价说明、国家相关规范等 |  | m | 86.5 | 410.31 |  | 35491.82
113 | 030411003006 | 消防成品桥架 CT500*100 | 1.名称:消防成品桥架 2.规格:CT500*100 3.接地 4.防火堵洞 5.综合考虑配件安装，盖板、隔板 6.支架制作安装，除锈刷油 7.涂刷防火涂料 8.厚度不小于3.0mm 9.未尽事项详见图纸、招标文件、工程量清单计价说明、国家相关规范等 |  | m | 81.05 | 276.33 |  | 22396.55
114 | 030411003007 | 消防成品桥架 CT400*200 | 1.名称:消防成品桥架 2.规格:CT400*200 3.接地 4.防火堵洞 5.综合考虑配件安装，盖板、隔板 6.支架制作安装，除锈刷油 7.涂刷防火涂料 8.厚度不小于2.0mm 9.未尽事项详见图纸、招标文件、工程量清单计价说明、国家相关规范等 |  | m | 76.18 | 218.69 |  | 16659.8
115 | 030411003008 | 消防成品桥架 CT400*100 | 1.名称:消防成品桥架 2.规格:CT400*100 3.接地 4.防火堵洞 5.综合考虑配件安装，盖板、隔板 6.支架制作安装，除锈刷油 7.涂刷防火涂料 8.厚度不小于2.0mm 9.未尽事项详见图纸、招标文件、工程量清单计价说明、国家相关规范等 |  | m | 76.18 | 215.89 |  | 16446.5
116 | 030411003009 | 消防成品桥架 CT300*200 | 1.名称:消防成品桥架 2.规格:CT300*200 3.接地 4.防火堵洞 5.综合考虑配件安装，盖板、隔板 6.支架制作安装，除锈刷油 7.涂刷防火涂料 8.厚度不小于1.2mm 9.未尽事项详见图纸、招标文件、工程量清单计价说明、国家相关规范等 |  | m | 162.11 | 148.75 |  | 24113.86
117 | 030411003010 | 消防成品桥架 CT300*100 | 1.名称:消防成品桥架 2.规格:CT300*100 3.接地 4.防火堵洞 5.综合考虑配件安装，盖板、隔板 6.支架制作安装，除锈刷油 7.涂刷防火涂料 8.厚度不小于3.0mm 9.未尽事项详见图纸、招标文件、工程量清单计价说明、国家相关规范等 |  | m | 162.11 | 147.35 |  | 23886.91
118 | 030411003011 | 消防成品桥架 CT200*100 | 1.名称:消防成品桥架 2.规格:CT200*100 3.接地 4.防火堵洞 5.综合考虑配件安装，盖板、隔板 6.支架制作安装，除锈刷油 7.涂刷防火涂料 8.厚度不小于3.0mm 9.未尽事项详见图纸、招标文件、工程量清单计价说明、国家相关规范等 |  | m | 405.25 | 121.81 |  | 49363.5
119 | 030411003012 | 金属桥架 CT800*200 | 1.名称:金属桥架 2.规格:CT800*200 3.接地 4.防火堵洞 5.综合考虑配件安装，盖板、隔板 6.支架制作安装，除锈刷油 7.涂刷防火涂料 8.厚度不小于3.0mm 9.未尽事项详见图纸、招标文件、工程量清单计价说明、国家相关规范等 |  | m | 51.95 | 453.27 |  | 23547.38
120 | 030411003013 | 金属桥架 CT600*200 | 1.名称:金属桥架 2.规格:CT600*200 3.接地 4.防火堵洞 5.综合考虑配件安装，盖板、隔板 6.支架制作安装，除锈刷油 7.涂刷防火涂料 8.厚度不小于3.0mm 9.未尽事项详见图纸、招标文件、工程量清单计价说明、国家相关规范等 |  | m | 51.95 | 390.75 |  | 20299.46
121 | 030411003014 | 金属桥架 CT500*200 | 1.名称:金属桥架 2.规格:CT500*200 3.接地 4.防火堵洞 5.综合考虑配件安装，盖板、隔板 6.支架制作安装，除锈刷油 7.厚度不小于3.0mm 8.未尽事项详见图纸、招标文件、工程量清单计价说明、国家相关规范等 |  | m | 51.36 | 390.75 |  | 20068.92
122 | 030411003015 | 金属桥架 CT400*200 | 1.名称:金属桥架 2.规格:CT400*200 3.接地 4.防火堵洞 5.综合考虑配件安装，盖板、隔板 6.支架制作安装，除锈刷油 7.厚度不小于2.0mm 8.未尽事项详见图纸、招标文件、工程量清单计价说明、国家相关规范等 |  | m | 514.56 | 259.56 |  | 133559.19
123 | 030411003016 | 金属桥架 CT400*100 | 1.名称:金属桥架 2.规格:CT400*100 3.接地 4.防火堵洞 5.综合考虑配件安装，盖板、隔板 6.支架制作安装，除锈刷油 7.厚度不小于2.0mm 8.未尽事项详见图纸、招标文件、工程量清单计价说明、国家相关规范等 |  | m | 105.36 | 201.92 |  | 21274.29
124 | 030411003017 | 金属桥架 CT300*200 | 1.名称:金属桥架 2.规格:CT300*200 3.接地 4.防火堵洞 5.综合考虑配件安装，盖板、隔板 6.支架制作安装，除锈刷油 7.厚度不小于2.0mm 8.未尽事项详见图纸、招标文件、工程量清单计价说明、国家相关规范等 |  | m | 351.62 | 201.92 |  | 70999.11
125 | 030411003018 | 金属桥架 CT300*100 | 1.名称:金属桥架 2.规格:CT300*100 3.接地 4.防火堵洞 5.综合考虑配件安装，盖板、隔板 6.支架制作安装，除锈刷油 7.厚度不小于2.0mm 8.未尽事项详见图纸、招标文件、工程量清单计价说明、国家相关规范等 |  | m | 351.62 | 139.4 |  | 49015.83
126 | 030411003019 | 金属桥架 CT200*100 | 1.名称:金属桥架 2.规格:CT200*100 3.接地 4.防火堵洞 5.综合考虑配件安装，盖板、隔板 6.支架制作安装，除锈刷油 7.厚度不小于1.2mm 8.未尽事项详见图纸、招标文件、工程量清单计价说明、国家相关规范等 |  | m | 180.13 | 121.56 |  | 21896.6
127 | 030411003020 | 金属桥架 CT100*50 | 1.名称:金属桥架 2.规格:CT100*50 3.接地 4.防火堵洞 5.综合考虑配件安装，盖板、隔板 6.支架制作安装，除锈刷油 7.厚度不小于1.2mm 8.未尽事项详见图纸、招标文件、工程量清单计价说明、国家相关规范等 |  | m | 76.18 | 90.47 |  | 6892
128 | 030411003021 | 金属线槽-80*40 | 1.名称:金属线槽 2.规格:80*40 3.接地 4.防火堵洞 5.综合考虑配件安装，盖板、隔板 6.支架制作安装，除锈刷油 7.未尽事项详见图纸、招标文件、工程量清单计价说明、国家相关规范等 |  | m | 3888.67 | 69.24 |  | 269251.51
129 | 030403006001 | 低压封闭式插接母线槽 MC-T/5MR-1000A | 1.名称：低压封闭式插接母线槽 MC-T/5MR-1000A 2.防护等级按图纸要求综合考虑 3.包括水平弯通、垂直弯通、T接头、变径单元、始终端母线、膨胀接头、软连接等附件安装 4.支吊架制作、安装，除锈、刷油 5.母线槽防护 6.接地 7.未尽事项详见图纸、招标文件、工程量清单计价说明、国家相关规范等 |  | m | 410.73 | 2148.51 |  | 882457.51
130 | 030403007001 | 母线槽始端箱 1000A | 1.名称:始、终端箱 2.型号:1000A/4P 3.规格:1000A 4.容量(A):1000A 5.未尽事项详见图纸、招标文件、工程量清单计价说明、国家相关规范等 |  | 台 | 20 | 1814.62 |  | 36292.4
131 | 030817008001 | 套管 | 1.名称、类型:套管（含防护密闭套管及普通套管） 2.材质:综合考虑钢套管及塑料套管 3.规格:综合考虑 4.填料材质:综合考虑 5.套管制作安装 6.综合考虑地上地下 7.未尽事项详见图纸、招标文件、工程量清单计价说明、国家相关规范等 |  | 项 | 1 | 1506.45 |  | 1506.45
|  | 电缆 | [6 empty] | 5325845.91
132 | 030408001001 | 电力电缆 | 1.名称规格:电力电缆WDZBN-YJY-5X16 2.电缆敷设 3.电缆防护 4.电缆防火隔板、防火涂料 5.接地 6.未尽事项详见图纸、招标文件、工程量清单计价说明、国家相关规范等 |  | m | 881.02 | 108.24 |  | 95361.6
133 | 030408001002 | 电力电缆 | 1.名称规格:电力电缆WDZB-YJY-5X10 2.电缆敷设 3.电缆防护 4.电缆防火隔板、防火涂料 5.接地 6.未尽事项详见图纸、招标文件、工程量清单计价说明、国家相关规范等 |  | m | 290.9 | 54.86 |  | 15958.77
134 | 030408001003 | 电力电缆 | 1.名称规格:电力电缆WDZBN-YJY-5X10 2.电缆敷设 3.电缆防护 4.电缆防火隔板、防火涂料 5.接地 6.未尽事项详见图纸、招标文件、工程量清单计价说明、国家相关规范等 |  | m | 1704.79 | 69.25 |  | 118056.71
135 | 030408001004 | 电力电缆 | 1.名称规格:电力电缆WDZB-YJY-5x6 2.电缆敷设 3.电缆防护 4.电缆防火隔板、防火涂料 5.接地 6.未尽事项详见图纸、招标文件、工程量清单计价说明、国家相关规范等 |  | m | 265.36 | 35.09 |  | 9311.48
136 | 030408001005 | 电力电缆 | 1.名称规格:电力电缆WDZBN-YJY-5X6 2.电缆敷设 3.电缆防护 4.电缆防火隔板、防火涂料 5.接地 6.未尽事项详见图纸、招标文件、工程量清单计价说明、国家相关规范等 |  | m | 720.71 | 44.37 |  | 31977.9
137 | 030408001006 | 电力电缆 | 1.名称规格:电力电缆WDZBN-YJY-5x4 2.电缆敷设 3.电缆防护 4.电缆防火隔板、防火涂料 5.接地 6.未尽事项详见图纸、招标文件、工程量清单计价说明、国家相关规范等 |  | m | 165.36 | 32.48 |  | 5370.89
138 | 030408001007 | 电力电缆 | 1.名称规格:电力电缆WDZBN-YJY-5x2.5 2.电缆敷设 3.电缆防护 4.电缆防火隔板、防火涂料 5.接地 6.未尽事项详见图纸、招标文件、工程量清单计价说明、国家相关规范等 |  | m | 265.36 | 19.73 |  | 5235.55
139 | 030408001008 | 电力电缆 | 1.名称规格:电力电缆WDZN-YJY-4X240+1X120 2.电缆敷设 3.电缆防护 4.电缆防火隔板、防火涂料 5.接地 6.未尽事项详见图纸、招标文件、工程量清单计价说明、国家相关规范等 |  | m | 472.35 | 1213.52 |  | 573206.17
140 | 030408001009 | 电力电缆 | 1.名称规格:电力电缆WDZB-YJY-4X240+1X120 2.电缆敷设 3.电缆防护 4.电缆防火隔板、防火涂料 5.接地 6.未尽事项详见图纸、招标文件、工程量清单计价说明、国家相关规范等 |  | m | 233.2 | 970.87 |  | 226406.88
141 | 030408001010 | 电力电缆 | 1.名称规格:电力电缆WDZBN-YJY-4X240+1X120 2.电缆敷设 3.电缆防护 4.电缆防火隔板、防火涂料 5.接地 6.未尽事项详见图纸、招标文件、工程量清单计价说明、国家相关规范等 |  | m | 386.82 | 1249.97 |  | 483513.4
142 | 030408001011 | 电力电缆 | 1.名称规格:电力电缆WDZB-YJY-4X185+1X95 2.电缆敷设 3.电缆防护 4.电缆防火隔板、防火涂料 5.接地 6.未尽事项详见图纸、招标文件、工程量清单计价说明、国家相关规范等 |  | m | 466.7 | 747 |  | 348624.9
143 | 030408001012 | 电力电缆 | 1.名称规格:电力电缆WDZBN-YJY-4x185+1x95 2.电缆敷设 3.电缆防护 4.电缆防火隔板、防火涂料 5.接地 6.未尽事项详见图纸、招标文件、工程量清单计价说明、国家相关规范等 |  | m | 632.85 | 961.19 |  | 608289.09
144 | 030408001013 | 电力电缆 | 1.名称规格:电力电缆WDZB-YJY-4x150+1x70 2.电缆敷设 3.电缆防护 4.电缆防火隔板、防火涂料 5.接地 6.未尽事项详见图纸、招标文件、工程量清单计价说明、国家相关规范等 |  | m | 373.2 | 603.35 |  | 225170.22
145 | 030408001014 | 电力电缆 | 1.名称规格:电力电缆WDZBN-YJY-4x150+1x70 2.电缆敷设 3.电缆防护 4.电缆防火隔板、防火涂料 5.接地 6.未尽事项详见图纸、招标文件、工程量清单计价说明、国家相关规范等 |  | m | 632.85 | 774.26 |  | 489990.44
146 | 030408001015 | 电力电缆 | 1.名称规格:电力电缆WDZB-YJY-4X120+1X70 2.电缆敷设 3.电缆防护 4.电缆防火隔板、防火涂料 5.接地 6.未尽事项详见图纸、招标文件、工程量清单计价说明、国家相关规范等 |  | m | 743.2 | 496.8 |  | 369221.76
147 | 030408001016 | 电力电缆 | 1.名称规格:电力电缆WDZBN-YJY-4X120+1X70 2.电缆敷设 3.电缆防护 4.电缆防火隔板、防火涂料 5.接地 6.未尽事项详见图纸、招标文件、工程量清单计价说明、国家相关规范等 |  | m | 743.2 | 638.09 |  | 474228.49
148 | 030408001017 | 电力电缆 | 1.名称规格:电力电缆WDZB-YJY-4X95+1X50 2.电缆敷设 3.电缆防护 4.电缆防火隔板、防火涂料 5.接地 6.未尽事项详见图纸、招标文件、工程量清单计价说明、国家相关规范等 |  | m | 426.8 | 394.22 |  | 168253.1
149 | 030408001018 | 电力电缆 | 1.名称规格:电力电缆WDZBN-YJY-4X95+1X50 2.电缆敷设 3.电缆防护 4.电缆防火隔板、防火涂料 5.接地 6.未尽事项详见图纸、招标文件、工程量清单计价说明、国家相关规范等 |  | m | 926.8 | 504.61 |  | 467672.55
150 | 030408001019 | 电力电缆 | 1.名称规格:电力电缆WDZB-YJY-4X70+1x35 2.电缆敷设 3.电缆防护 4.电缆防火隔板、防火涂料 5.接地 6.未尽事项详见图纸、招标文件、工程量清单计价说明、国家相关规范等 |  | m | 332.8 | 288.44 |  | 95992.83
151 | 030408001020 | 电力电缆 | 1.名称规格:电力电缆WDZBN-YJY-4X70+1x35 2.电缆敷设 3.电缆防护 4.电缆防火隔板、防火涂料 5.接地 6.未尽事项详见图纸、招标文件、工程量清单计价说明、国家相关规范等 |  | m | 595.05 | 369.12 |  | 219644.86
152 | 030408001021 | 电力电缆 | 1.名称规格:电力电缆WDZB-YJY-4X50+1X25 2.电缆敷设 3.电缆防护 4.电缆防火隔板、防火涂料 5.接地 6.未尽事项详见图纸、招标文件、工程量清单计价说明、国家相关规范等 |  | m | 78.62 | 215.18 |  | 16917.45
153 | 030408001022 | 电力电缆 | 1.名称规格:电力电缆WDZBN-YJY-4X50+1X25 2.电缆敷设 3.电缆防护 4.电缆防火隔板、防火涂料 5.接地 6.未尽事项详见图纸、招标文件、工程量清单计价说明、国家相关规范等 |  | m | 363.82 | 272.15 |  | 99013.61
154 | 030408001023 | 电力电缆 | 1.名称规格:电力电缆WDZB-YJY-4X35+1X16 2.电缆敷设 3.电缆防护 4.电缆防火隔板、防火涂料 5.接地 6.未尽事项详见图纸、招标文件、工程量清单计价说明、国家相关规范等 |  | m | 35 | 189.73 |  | 6640.55
155 | 030408001024 | 电力电缆 | 1.名称规格:电力电缆WDZBN-YJY-4X35+1X16 2.电缆敷设 3.电缆防护 4.电缆防火隔板、防火涂料 5.接地 6.未尽事项详见图纸、招标文件、工程量清单计价说明、国家相关规范等 |  | m | 101.5 | 189.73 |  | 19257.6
156 | 030408001025 | 电力电缆 | 1.名称规格:电力电缆WDZBN-YJY-4x35 2.电缆敷设 3.电缆防护 4.电缆防火隔板、防火涂料 5.接地 6.未尽事项详见图纸、招标文件、工程量清单计价说明、国家相关规范等 |  | m | 68.3 | 171.74 |  | 11729.84
157 | 030408001026 | 电力电缆 | 1.名称规格:电力电缆WDZB-YJY-4x25+1x16 2.电缆敷设 3.电缆防护 4.电缆防火隔板、防火涂料 5.接地 6.未尽事项详见图纸、招标文件、工程量清单计价说明、国家相关规范等 |  | m | 154.68 | 150.65 |  | 23302.54
158 | 030408001027 | 电力电缆 | 1.名称规格:电力电缆WDZBN-YJY-4x25+1x16 2.电缆敷设 3.电缆防护 4.电缆防火隔板、防火涂料 5.接地 6.未尽事项详见图纸、招标文件、工程量清单计价说明、国家相关规范等 |  | m | 114.52 | 150.65 |  | 17252.44
159 | 030408001028 | 电力电缆 | 1.名称规格:电力电缆WDZBN-YJY-4x16 2.电缆敷设 3.电缆防护 4.电缆防火隔板、防火涂料 5.接地 6.未尽事项详见图纸、招标文件、工程量清单计价说明、国家相关规范等 |  | m | 216.3 | 87.46 |  | 18917.6
160 | 030408001029 | 电力电缆 | 1.名称规格:电力电缆WDZB-YJY-4x10 2.电缆敷设 3.电缆防护 4.电缆防火隔板、防火涂料 5.接地 6.未尽事项详见图纸、招标文件、工程量清单计价说明、国家相关规范等 |  | m | 108.33 | 44.22 |  | 4790.35
161 | 030408001030 | 电力电缆 | 1.名称规格:电力电缆WDZBN-YJY-4x10 2.电缆敷设 3.电缆防护 4.电缆防火隔板、防火涂料 5.接地 6.未尽事项详见图纸、招标文件、工程量清单计价说明、国家相关规范等 |  | m | 122.3 | 55.89 |  | 6835.35
162 | 030408001031 | 电力电缆 | 1.名称规格:电力电缆WDZB-YJY-4x4 2.电缆敷设 3.电缆防护 4.电缆防火隔板、防火涂料 5.接地 6.未尽事项详见图纸、招标文件、工程量清单计价说明、国家相关规范等 |  | m | 108.33 | 20.87 |  | 2260.85
163 | 030408001032 | 电力电缆 | 1.名称规格:电力电缆WDZBN-YJY-4x4 2.电缆敷设 3.电缆防护 4.电缆防火隔板、防火涂料 5.接地 6.未尽事项详见图纸、招标文件、工程量清单计价说明、国家相关规范等 |  | m | 108.33 | 26.19 |  | 2837.16
164 | 030408001033 | 电力电缆 | 1.名称规格:电力电缆WDZB-YJY-4x2.5 2.电缆敷设 3.电缆防护 4.电缆防火隔板、防火涂料 5.接地 6.未尽事项详见图纸、招标文件、工程量清单计价说明、国家相关规范等 |  | m | 111.3 | 14.84 |  | 1651.69
165 | 030408001034 | 电力电缆 | 1.名称规格:电力电缆WDZBN-YJY-4x2.5 2.电缆敷设 3.电缆防护 4.电缆防火隔板、防火涂料 5.接地 6.未尽事项详见图纸、招标文件、工程量清单计价说明、国家相关规范等 |  | m | 111.3 | 18.75 |  | 2086.88
166 | 030408001035 | 电力电缆 | 1.名称规格:电力电缆WDZBN-YJY-3x35 2.电缆敷设 3.电缆防护 4.电缆防火隔板、防火涂料 5.接地 6.未尽事项详见图纸、招标文件、工程量清单计价说明、国家相关规范等 |  | m | 88.32 | 133.32 |  | 11774.82
167 | 030408001036 | 电力电缆 | 1.名称规格:电力电缆WDZBN-YJY-3x16 2.电缆敷设 3.电缆防护 4.电缆防火隔板、防火涂料 5.接地 6.未尽事项详见图纸、招标文件、工程量清单计价说明、国家相关规范等 |  | m | 108.33 | 64.06 |  | 6939.62
168 | 030408001037 | 电力电缆 | 1.名称规格:电力电缆WDZB-YJY-3x10 2.电缆敷设 3.电缆防护 4.电缆防火隔板、防火涂料 5.接地 6.未尽事项详见图纸、招标文件、工程量清单计价说明、国家相关规范等 |  | m | 108.33 | 34.69 |  | 3757.97
169 | 030408006001 | 电力电缆头 | 1.名称:电力电缆头 2.型号规格:多芯(16截面mm2以下) 3.安装部位:综合考虑 4.电压等级(kV):0.6/1kV 5.未尽事项详见图纸、招标文件、工程量清单计价说明、国家相关规范等 |  | 个 | 86 | 101.24 |  | 8706.64
170 | 030408006002 | 电力电缆头 | 1.名称:电力电缆头 2.型号规格:多芯(35截面mm2以下) 3.安装部位:综合考虑 4.电压等级(kV):0.6/1kV 5.未尽事项详见图纸、招标文件、工程量清单计价说明、国家相关规范等 |  | 个 | 86 | 158.05 |  | 13592.3
171 | 030408006003 | 电力电缆头 | 1.名称:电力电缆头 2.型号规格:多芯(70截面mm2以下) 3.安装部位:综合考虑 4.电压等级(kV):0.6/1kV 5.未尽事项详见图纸、招标文件、工程量清单计价说明、国家相关规范等 |  | 个 | 40 | 205.05 |  | 8202
172 | 030408006004 | 电力电缆头 | 1.名称:电力电缆头 2.型号规格:多芯(120截面mm2以下) 3.安装部位:综合考虑 4.电压等级(kV):0.6/1kV 5.未尽事项详见图纸、招标文件、工程量清单计价说明、国家相关规范等 |  | 个 | 14 | 264.53 |  | 3703.42
173 | 030408006005 | 电力电缆头 | 1.名称:电力电缆头 2.型号规格:多芯(185截面mm2以下) 3.安装部位:综合考虑 4.电压等级(kV):0.6/1kV 5.未尽事项详见图纸、招标文件、工程量清单计价说明、国家相关规范等 |  | 个 | 6 | 311.33 |  | 1867.98
174 | 030408006006 | 电力电缆头 | 1.名称:电力电缆头 2.型号规格:多芯(240截面mm2以下) 3.安装部位:综合考虑 4.电压等级(kV):0.6/1kV 5.未尽事项详见图纸、招标文件、工程量清单计价说明、国家相关规范等 |  | 个 | 6 | 386.61 |  | 2319.66
|  | 矿物电缆 | [6 empty] | 1362947.33
175 | 030408001038 | 矿物电缆 | 1.名称规格:矿物电缆BBTRZ-4X150+1X70 2.电缆敷设 3.穿线方式：综合考虑 4.电缆防护、防火堵洞 5.电缆防火隔板、防火涂料 6.未尽事项详见图纸、工程量清单计价说明、国家相关规范等 |  | m | 763.2 | 593.64 |  | 453066.05
176 | 030408001039 | 矿物电缆 | 1.名称规格:矿物电缆BBTRZ-4x120+1x70 2.电缆敷设 3.穿线方式：综合考虑 4.电缆防护、防火堵洞 5.电缆防火隔板、防火涂料 6.未尽事项详见图纸、工程量清单计价说明、国家相关规范等 |  | m | 653.7 | 493.46 |  | 322574.8
177 | 030408001040 | 矿物电缆 | 1.名称规格:矿物电缆BBTRZ-4x95+1x50 2.电缆敷设 3.穿线方式：综合考虑 4.电缆防护、防火堵洞 5.电缆防火隔板、防火涂料 6.未尽事项详见图纸、工程量清单计价说明、国家相关规范等 |  | m | 953.7 | 363.64 |  | 346803.47
178 | 030408001041 | 矿物电缆 | 1.名称规格:矿物电缆BBTRZ-4x50+1x25 2.电缆敷设 3.电缆防护 4.电缆防火隔板、防火涂料 5.接地 6.未尽事项详见图纸、招标文件、工程量清单计价说明、国家相关规范等 |  | m | 563.5 | 183.21 |  | 103238.84
179 | 030408001042 | 矿物电缆 | 1.名称规格:矿物电缆BBTRZ-5x16 2.电缆敷设 3.电缆防护 4.电缆防火隔板、防火涂料 5.接地 6.未尽事项详见图纸、招标文件、工程量清单计价说明、国家相关规范等 |  | m | 768.32 | 84.64 |  | 65030.6
180 | 030408001043 | 矿物电缆 | 1.名称规格:矿物电缆BBTRZ-5x10 2.电缆敷设 3.电缆防护 4.电缆防火隔板、防火涂料 5.接地 6.未尽事项详见图纸、招标文件、工程量清单计价说明、国家相关规范等 |  | m | 1256.69 | 54.51 |  | 68502.17
181 | 030408006007 | 矿物电缆头 | 1.名称:矿物电缆头 2.型号规格:多芯(35截面mm2以下) 3.安装部位:综合考虑 4.电压等级(kV):0.6/1kV 5.未尽事项详见图纸、招标文件、工程量清单计价说明、国家相关规范等 |  | 个 | 18 | 129.45 |  | 2330.1
182 | 030408006008 | 矿物电缆头 | 1.名称:矿物电缆头 2.型号规格:多芯(120截面mm2以下) 3.安装部位:综合考虑 4.电压等级(kV):0.6/1kV 5.未尽事项详见图纸、招标文件、工程量清单计价说明、国家相关规范等 |  | 个 | 6 | 233.55 |  | 1401.3
|  | 灯具 | [6 empty] | 248097.5
183 | 030412001001 | LED吸顶灯 | 1.名称:LED吸顶灯 2.规格:12W 3.安装方式:吸顶 4.接线盒安装 5.支架制作安装、除锈刷油 6.接地 7.未尽事项详见图纸、招标文件、工程量清单计价说明、国家相关规范等 |  | 套 | 242 | 69.07 |  | 16714.94
184 | 030412005001 | T8单管LED灯 | 1.名称:T8单管LED灯 2.规格:1*16W 3.安装方式:吸顶/吊装 4.接线盒安装 5.支架制作安装、除锈刷油 6.接地 7.未尽事项详见图纸、招标文件、工程量清单计价说明、国家相关规范等 |  | 套 | 96 | 79.06 |  | 7589.76
185 | 030412005002 | 壁装T8单管LED灯 | 1.名称:壁装T8单管LED灯 2.规格:1*16W 3.安装方式:壁装 4.接线盒安装 5.支架制作安装、除锈刷油 6.接地 7.未尽事项详见图纸、招标文件、工程量清单计价说明、国家相关规范等 |  | 套 | 170 | 79.06 |  | 13440.2
186 | 030412005003 | T8单管LED雷达灯 | 1.名称:T8单管LED雷达灯 2.规格:16W 3.安装方式:吊装 4.接线盒安装 5.支架制作安装、除锈刷油 6.接地 7.未尽事项详见图纸、招标文件、工程量清单计价说明、国家相关规范等 |  | 套 | 1730 | 97.76 |  | 169124.8
187 | 030412005004 | 防爆型T8单管LED灯(自带蓄电池) | 1.名称:防爆型T8单管LED灯(自带蓄电池) 2.规格:16W 3.安装方式:吊装 4.接线盒安装 5.支架制作安装、除锈刷油 6.接地 7.未尽事项详见图纸、招标文件、工程量清单计价说明、国家相关规范等 |  | 套 | 3 | 135.26 |  | 405.78
188 | 030412005005 | T8双管LED灯 | 1.名称:T8双管LED灯 2.规格:2*16W 3.安装方式:吸顶 4.接线盒安装 5.支架制作安装、除锈刷油 6.接地 7.未尽事项详见图纸、招标文件、工程量清单计价说明、国家相关规范等 |  | 套 | 134 | 134.6 |  | 18036.4
189 | 030412001002 | LED吸顶灯(感应节能开关) | 1.名称:LED吸顶灯(感应节能开关) 2.规格:12W 3.安装方式:吸顶 4.接线盒安装 5.支架制作安装、除锈刷油 6.接地 7.未尽事项详见图纸、招标文件、工程量清单计价说明、国家相关规范等 |  | 套 | 286 | 79.67 |  | 22785.62
|  | 开关、插座 | [6 empty] | 12974.48
190 | 030404034001 | 单联单控开关 | 1.名称:单联单控开关 2.规格:10A 3.安装方式:暗装 4.接线盒安装 5.接地 6.未尽事项详见图纸、招标文件、工程量清单计价说明、国家相关规范等 |  | 个 | 161 | 29.36 |  | 4726.96
191 | 030404034002 | 双联单控开关 | 1.名称:双联单控开关 2.规格:10A 3.安装方式:暗装 4.接线盒安装 5.接地 6.未尽事项详见图纸、招标文件、工程量清单计价说明、国家相关规范等 |  | 个 | 45 | 31.3 |  | 1408.5
192 | 030404034003 | 三联单控开关 | 1.名称:三联单控开关 2.规格:10A 3.安装方式:暗装 4.接线盒安装 5.接地 6.未尽事项详见图纸、招标文件、工程量清单计价说明、国家相关规范等 |  | 个 | 2 | 34.57 |  | 69.14
193 | 030404035001 | 二三极安全型插座 | 1.名称:二三极安全型插座 2.规格:10A 3.安装方式:暗装 4.接线盒安装 5.接地 6.未尽事项详见图纸、招标文件、工程量清单计价说明、国家相关规范等 |  | 个 | 188 | 36.01 |  | 6769.88
|  | 配线、配管 | [6 empty] | 390223.54
194 | 030411004005 | 配线WDZ-BYJ-2.5 | 1.名称:配线 2.配线形式:综合考虑 3.型号规格:WDZ-BYJ-2.5 4.接地 5.未尽事项详见图纸、招标文件、工程量清单计价说明、国家相关规范等 |  | m | 2415.62 | 3.66 |  | 8841.17
195 | 030411004006 | 配线WDZB-BYJ-2.5 | 1.名称:配线 2.配线形式:综合考虑 3.型号规格:WDZB-BYJ-2.5 4.接地 5.未尽事项详见图纸、招标文件、工程量清单计价说明、国家相关规范等 |  | m | 756.83 | 3.77 |  | 2853.25
196 | 030411004007 | 配线WDZBN-BYJ-2.5 | 1.名称:配线 2.配线形式:综合考虑 3.规格:WDZBN-BYJ-2.5 4.接地 5.未尽事项详见图纸、招标文件、工程量清单计价说明、国家相关规范等 |  | m | 44715.23 | 4.49 |  | 200771.38
197 | 030411004008 | 配线WDZB-BYJ-4 | 1.名称:配线 2.配线形式:综合考虑 3.型号规格:WDZB-BYJ-4 4.接地 5.未尽事项详见图纸、招标文件、工程量清单计价说明、国家相关规范等 |  | m | 563.25 | 5.24 |  | 2951.43
198 | 030411001002 | 配管 SC20 | 1.名称:配管 2.材质:SC20 3.配置形式及部位:综合(明敷、暗敷) 4.开沟槽及修复、砖墙开孔、修补、配件管件及安装 5.接线盒安装 6.综合考虑支架制作安装,除锈刷油 7.接地 8.未尽事项详见图纸、招标文件、工程量清单计价说明、国家相关规范等 |  | m | 8017.98 | 17.45 |  | 139913.75
199 | 030411001003 | 配管 SC25 | 1.名称:配管 2.材质:SC25 3.配置形式及部位:综合(明敷、暗敷) 4.开沟槽及修复、砖墙开孔、修补、配件管件及安装 5.接线盒安装 6.综合考虑支架制作安装,除锈刷油 7.接地 8.未尽事项详见图纸、招标文件、工程量清单计价说明、国家相关规范等 |  | m | 689.66 | 20.34 |  | 14027.68
200 | 030411001004 | 配管 SC32 | 1.名称:配管 2.材质:SC32 3.配置形式及部位:综合(明敷、暗敷) 4.开沟槽及修复、砖墙开孔、修补、配件管件及安装 5.接线盒安装 6.综合考虑支架制作安装,除锈刷油 7.接地 8.未尽事项详见图纸、招标文件、工程量清单计价说明、国家相关规范等 |  | m | 689.66 | 26.33 |  | 18158.75
201 | 030411001005 | 配管JDG20 | 1.名称:配管 2.材质:JDG20 3.配置形式及部位:综合(明敷、暗敷) 4.开沟槽及修复、砖墙开孔、修补、配件管件及安装 5.接线盒安装 6.综合考虑支架制作安装,除锈刷油 7.接地 8.明敷于潮湿场所或埋地敷设的金属导管,应采用管壁厚度不小于2.0mm的钢导管。明敷或暗敷于干燥场所的金属导管宜采用管壁厚度不小于1.5mm 9.综合考虑刷防火漆 10.未尽事项详见图纸、招标文件、工程量清单计价说明、国家相关规范等 |  | m | 65.23 | 16.27 |  | 1061.29
202 | 030411001006 | 配管JDG32 | 1.名称:配管 2.材质:JDG32 3.配置形式及部位:综合(明敷、暗敷) 4.开沟槽及修复、砖墙开孔、修补、配件管件及安装 5.接线盒安装 6.综合考虑支架制作安装,除锈刷油 7.接地 8.明敷于潮湿场所或埋地敷设的金属导管,应采用管壁厚度不小于2.0mm的钢导管。明敷或暗敷于干燥场所的金属导管宜采用管壁厚度不小于1.5mm 9.综合考虑刷防火漆 10.未尽事项详见图纸、招标文件、工程量清单计价说明、国家相关规范等 |  | m | 26.3 | 24.73 |  | 650.4
203 | 030411001007 | 配管PC20 | 1.名称:配管 2.材质:PC20 3.配置形式及部位:综合(明敷、暗敷) 4.开沟槽及修复、砖墙开孔、修补、配件管件及安装 5.接线盒安装 6.综合考虑支架制作安装,除锈刷油 7.接地 8.未尽事项详见图纸、招标文件、工程量清单计价说明、国家相关规范等 |  | m | 85.36 | 11.65 |  | 994.44
|  | 防雷系统 | [6 empty] | 374219.69
204 | 粤030409012001 | 桩承台接地 | 1.名称:垂直接地体 2.焊接桩根数:综合考虑 3.未尽事项详见图纸、招标文件、工程量清单计价说明、国家相关规范等 |  | 基 | 481 | 482.13 |  | 231904.53
205 | 030409003001 | 避雷引下线 | 1.名称:避雷引下线 2.安装形式:采用混凝土柱内两根对角线主筋，在地下室底板处与桩基础钢筋焊接连通 3.未尽事项详见图纸、招标文件、工程量清单计价说明、国家相关规范等 |  | m | 1161.71 | 17.98 |  | 20887.55
206 | 030409008001 | 总等电位端子箱MEB | 1.名称:总等电位端子箱MEB 2.总等电位联结线采用BV-1*25mm2穿PC32墙内或地板内暗敷; 3.未尽事项详见图纸、招标文件、工程量清单计价说明、国家相关规范等 |  | 台 | 2 | 450.66 |  | 901.32
207 | 030409008002 | 局部等电位端子箱LEB | 1.名称:局部等电位端子箱LEB 2.含LEB线：LEB线均采用BVR-1*4mm2导线在地面内或墙内穿塑料管暗敷; 3.未尽事项详见图纸、招标文件、工程量清单计价说明、国家相关规范等 |  | 台 | 2 | 205.11 |  | 410.22
208 | 030409008003 | 接地端子 | 1.名称:接地端子 2.预留接地连接板、电气接地端子、预留充电桩接地端子 3.规格:预埋镀锌钢板-60x6x120(通过柱内主筋与接地装置可靠连接)。 做法见“防雷基础接地示意图”及“预埋室内接地端子板大样图” 4.未尽事项详见图纸、招标文件、工程量清单计价说明、国家相关规范等 |  | 套 | 367 | 56.91 |  | 20885.97
209 | 030409002001 | 100*100*6钢板 | 1.名称:100*100*6钢板 2.接地预埋扁钢100x100x6，用于风机、水泵、配电间等设备的接地。 3.未尽事项详见图纸、招标文件、工程量清单计价说明、国家相关规范等 |  | 处 | 383 | 119.01 |  | 45580.83
210 | 030409002002 | 均压环 | 1.名称:均压环 2.工作内容:利用建筑物基础内的钢筋作接地装置，按图示位置将基础地梁内的主钢筋连通作为水平接地体，水平接地体连接的承台和桩基内的钢筋作为垂直接地体，做法参照国标图集15D503第45页、14D504第26页，承台钢筋与桩基主钢筋的连接导体不少于2根 3.未尽事项详见图纸、工程量清单计价说明、国家相关规范等 |  | m | 6077.29 | 7.92 |  | 48132.14
211 | 030409002003 | 接地连接线 | 1.名称:接地连接线 2.材质:镀锌扁钢50*5 3.未尽事项详见图纸、工程量清单计价说明、国家相关规范等 |  | m | 109.97 | 34.07 |  | 3746.68
212 | 030414011001 | 接地装置调试 | 1.名称:接地装置调试 接地网 2.未尽事项详见图纸、招标文件、工程量清单计价说明、国家相关规范等 |  | 系统 | 1 | 1770.45 |  | 1770.45
|  | 措施项目 | [6 empty] | 43059.1
213 | 031302007001 | 高层施工增加 |  |  | 项 | 1
214 | 031301017001 | 脚手架搭拆费 |  |  | 项 | 1 | 43059.1 |  | 43059.1
合 计 | [8 empty] | 10715520.14
注：为计取规费等的使用，可在表中增设其中：“定额人工费”。
表—08

## 表-11 总价措施项目清单与计价表
总价措施项目清单与计价表
工程名称：地块十三地下室电气工程 | [5 empty] | 标段： |  | 第 1 页 共 1 页
序号 | 项目编码 | 项目名称 | 计算基础 | 费率 (%) | 金额 (元) |  | 调整 费率(%) |  | 调整后 金额(元) | 备注
1 | LSSGCSF00007 | 绿色施工安全防护措施费 | 分部分项人工费+分部分项机械费 | 35.77 | 402593.32 |  |  |  |  | 以分部分项的人工费与施工机具费之和为计算基础，费率35.77%
2 | 031301010001 | 安装与生产同时进行增加费用 | 分部分项人工费 | 0 | [5 empty] | 按人工费的10%计算
3 | 031301011001 | 在有害身体健康环境中施工增加费 | 分部分项人工费 | 0 | [5 empty] | 按人工费的10%计算
4 | TSSGBWZJF001 | 在地下（暗）室、设备及大口径管道内等特殊施工部位进行施工增加费 | 分部分项人工费 | 30 | 313932.26 |  |  |  |  | 按该部分人工费的30%计算
5 | 粤031302008001 | 赶工措施费 | 分部分项人工费+分部分项机械费 | 0 | [5 empty] | 赶工措施费=（1-δ）*分部分项（人工费+施工机具费）*0.344 （0.8≤δ＜1 式中：δ=合同工期/定额工期）
6 | 031302002001 | 夜间施工增加费 |  | 20 | [5 empty] | 按其夜间施工项目人工费的20%计算
7 | JTGRSGZJF001 | 交通干扰工程施工增加费 |  | 10 | [5 empty] | 按在市政道路上施工项目人工费的10%计算
8 | 粤031302009001 | 文明工地增加费 | 分部分项人工费+分部分项机械费 | 0 | [5 empty] | 以分部分项的人工费与施工机具费之和为计算基础；市级文明工地1.00%；省级文明工地2.00%
9 | DXGXJCJXF001 | 地下管线交叉降效费 | [7 empty] | 按实际发生或经批准的施工方案计算
10 | QTFY00000007 | 其他费用 | [7 empty] | 按实际发生或经批准的施工组织设计方案计算
合 计 |  |  |  |  | 716525.58
编制人（造价人员）： | [5 empty] | 复核人（造价工程师）：
表-11

## 表-12 其他项目清单与计价汇总表
其他项目清单与计价汇总表
工程名称：地块十三地下室电气工程 |  |  | 标段： |  | 第 1 页 共 1 页
序号 | 项目名称 | 金额（元） |  | 结算金额（元） |  | 备注
1 | 暂列金额 | 1067246.10 |  |  |  | 明细详见表-12-1
2 | 暂估价
2.1 | 材料暂估价 | — |  |  |  | 明细详见表-12-2
2.2 | 专业工程暂估价 |  |  |  |  | 明细详见表-12-3
3 | 计日工 |  |  |  |  | 明细详见表-12-4
4 | 总承包服务费 |  |  |  |  | 明细详见表-12-5
5 | 预算包干费 | 112550.55
6 | 工程优质费
7 | 概算幅度差
8 | 现场签证费用
9 | 索赔费用
10 | 其他费用
| 合 计 | 1179796.65 |  |  |  | —
注：材料（工程设备）暂估单价进入清单项目综合单价，此处不汇总。
表—12

## 表-13 规费、税金项目清单与计价表
规费、税金项目清单与计价表
工程名称：地块十三地下室电气工程 |  |  | 标段： |  |  | 第 1 页 共 1 页
序号 | 项目名称 | 计算基础 |  | 计算基数 | 计算费率 (%) |  | 金额(元)
1 | 增值税销项税额 | 分部分项合计+措施合计+其他项目 |  | 12611842.37 | 9 |  | 1135065.81
合 计 | [6 empty] | 1135065.81
编制人（造价人员）： |  |  | 复核人（造价工程师）：
表—13