## 表-04 单位工程招标控制价汇总表
单位工程招标控制价汇总表
工程名称：地块十三基坑支护工程 |  |  | 标段： | 第 1 页 共 1 页
序号 | 汇总内容 | 金额:(元) |  |  | 其中：暂估价(元)
1 | 分部分项合计 | 7197867.05
1.1 | 地基处理与边坡支护工程 | 1985517.05
1.2 | 桩基工程 | 4811133.62
1.3 | 钢筋混凝土工程 | 401216.38
2 | 措施合计 | 641427.98
2.1 | 绿色施工安全防护措施费 | 430594.48
2.2 | 其他措施费 | 210833.50
3 | 其他项目 | 878426.78 |  |  | －
3.1 | 暂列金额 | 719786.71
3.2 | 暂估价
3.3 | 计日工
3.4 | 总承包服务费
3.5 | 预算包干费 | 158640.07
3.6 | 工程优质费
3.7 | 概算幅度差
3.8 | 索赔费用
3.9 | 现场签证费用
3.10 | 其他费用
4 | 税前工程造价 | 8717721.81
5 | 增值税销项税额 | 784594.96 |  |  | －
6 | 总造价 | 9502316.77
7 | 人工费 | 260365.21
招标控制价合计=1+2+3+5 |  | 9,502,316.77 |  |  | 0.00
注：本表适用于单位工程招标控制价或投标报价的汇总，如无单位工程划分，单项工程也使用本表汇总
表—04

## 表-08 分部分项工程和单价措施项目清单与计价表
分部分项工程和单价措施项目清单与计价表
工程名称：地块十三基坑支护工程 |  |  |  | 标段： |  |  |  | 第 1 页 共 1 页
序号 | 项目编码 | 项目名称 | 项目特征描述 |  | 计量单位 | 工程量 | 金额（元）
[7 empty] | 综合单价 |  | 综合合价 | 其中
暂估价
|  | 地基处理与边坡支护工程 | [6 empty] | 1985517.05
1 | 010202009001 | 喷射混凝土 | 1.边坡喷射混凝土（网喷） 2.混凝土厚度:80mm，分二层喷射 3.混凝土（砂浆）类别、强度等级:C20细石混凝土 4.综合考虑:边坡修整、支护面喷射混凝土的喷射次数、喷射部位、喷射方式、混凝土拌和料要求、混凝土掺加剂；包括平台搭设、拆除、运输、混凝土制作、运输、喷射、养护、钻排水孔、安装排水管及按图纸和规范要求而实施等相关费用 5.其他:未尽事项详见图纸、招标文件、工程量清单计价说明、国家相关规范等 |  | m2 | 6659.03 | 152.65 |  | 1016500.93
2 | 010202009002 | 喷射混凝土 | 1.边坡喷射混凝土（网喷） 2.混凝土厚度:100mm，分二层喷射 3.混凝土（砂浆）类别、强度等级:C20细石混凝土 4.综合考虑:边坡修整、支护面喷射混凝土的喷射次数、喷射部位、喷射方式、混凝土拌和料要求、混凝土掺加剂；包括平台搭设、拆除、运输、混凝土制作、运输、喷射、养护按图纸和规范要求而实施等相关费用 5.其他:未尽事项详见图纸、招标文件、工程量清单计价说明、国家相关规范等 |  | m2 | 477.22 | 183.58 |  | 87608.05
3 | 010515003001 | 钢筋网片 | 1.位置:喷射混凝土挂钢筋网 2.综合考虑:砼浇筑方式、钢筋规格、连接方式、安装部位等，包括钢筋制作、运输、损耗、绑扎、安装、焊接等接头（综合接头形式）、浇捣混凝土时钢筋维护等 3.其他:未尽事项详见图纸、招标文件、工程量清单计价说明、国家相关规范等 |  | t | 21.44 | 6229.04 |  | 133550.62
4 | 010202008001 | 土钉 | 1.位置：支护边坡短钉 2.钢筋种类:φ16~18 3.综合考虑土钉（锚管）规格、锚具、锚固方式、连接接头等，包括土钉（锚管）成孔、制作、安装、运输、漏水处理、及按图纸和规范要求而实施等相关费用 4.其他:未尽事项详见图纸、招标文件、工程量清单计价说明、国家相关规范等 |  | t | 4.9 | 4753.28 |  | 23291.07
5 | 010202007001 | 锚索 | 1.锚杆（索）类型:3x7φ5钢绞线 2.钻孔深度:21m 3.钻孔直径:φ150 4.浆液种类、强度等级:综合考虑注浆材料配合比（水灰比）和注浆压力。 5.综合考虑成孔、入岩、注浆、锚索锚具制作、安装、张拉、固定 6.其他:未尽事项详见图纸、招标文件、工程量清单计价说明、国家相关规范等 |  | m | 1155 | 133.41 |  | 154088.55
6 | 010202007002 | 锚索 | 1.锚杆（索）类型:4x7φ5钢绞线 2.钻孔深度:31m 3.钻孔直径:φ150 4.浆液种类、强度等级:综合考虑注浆材料配合比（水灰比）和注浆压力。 5.综合考虑成孔、入岩、注浆、锚索锚具制作、安装、张拉、固定 6.其他:未尽事项详见图纸、招标文件、工程量清单计价说明、国家相关规范等 |  | m | 1271 | 138.85 |  | 176478.35
7 | 010202007003 | 锚索 | 1.锚杆（索）类型:3x7φ5钢绞线 2.钻孔深度:23m 3.钻孔直径:φ150 4.浆液种类、强度等级:综合考虑注浆材料配合比（水灰比）和注浆压力。 5.综合考虑成孔、入岩、注浆、锚索锚具制作、安装、张拉、固定 6.其他:未尽事项详见图纸、招标文件、工程量清单计价说明、国家相关规范等 |  | m | 2392 | 132.45 |  | 316820.4
8 | 010202003001 | 打入式木桩 | 1.材料:圆木桩3~5m 大头d＞130，小头d＞90 2.综合考虑地层情况（根据工程地质勘察报告综合考虑）、长度、厚度、规格、型号、间距等 3.综合考虑选择合理的施工工艺与设备 4.包括材料运输、工作平台搭拆、桩机移位、整平隆起土壤、邻近建筑物的保护、排障（孤石、清除废旧砖基础、管线、管井、树根等）、为机械移动铺筑的临时道路及按图纸和规范而实施、完成和维护等相关费用。 5.未尽事项详见图纸、招标文件、工程量清单计价说明、国家相关规范等 |  | m | 3964 | 19.47 |  | 77179.08
|  | 桩基工程 | [6 empty] | 4811133.62
9 | 010201009001 | 三轴水泥搅拌桩 | 1.搅拌桩类型：三轴水泥搅拌桩 2.地层情况:详岩土工程勘察报告及设计要求 3.桩长:综合考虑 4.桩截面尺寸:φ800@600 5.水泥强度等级、掺量:水泥采用42.5R普通硅酸盐,水灰比控制在1.2~1.5,搅拌桩每米水泥掺入量需满足450kg/m 6.注浆类型、方法:采用四搅四喷，下沉速度不宜大于0.8m/min，提升速度不大于1.0m/min。必须保证搅拌桩的搭接质量,搭接时间不大于24小时,如间歇时间过长,应采用局部补桩或注浆措施。 7.综合考虑:土质、喷粉桩与喷浆桩工艺的差别而造成的费用差异、为桩机移动铺筑的临时道路、可能发生的塌孔、流砂、泉涌、试桩等 8.清理场地、定位钻进、排除障碍物、喷浆（粉）搅拌、提升、调制水泥浆、输送、压浆、泥浆清除、检验试验（发包人委托第三方检测除外）、其它 9.其他:未尽事项详见图纸、招标文件、工程量清单计价说明、国家相关规范等 |  | m3 | 9159.34 | 251.39 |  | 2302566.48
10 | 010201009002 | 三轴水泥搅拌桩-空桩 | 1.搅拌桩类型：三轴水泥搅拌桩-空桩 2.地层情况:详岩土工程勘察报告及设计要求 3.桩长:综合考虑 4.桩截面尺寸:φ800@600 5.水泥强度等级、掺量:水泥采用42.5R普通硅酸盐,水灰比控制在1.2~1.5,搅拌桩每米水泥掺入量需满足450kg/m 6.注浆类型、方法:采用四搅四喷，下沉速度不宜大于0.8m/min，提升速度不大于1.0m/min。必须保证搅拌桩的搭接质量,搭接时间不大于24小时,如间歇时间过长,应采用局部补桩或注浆措施。 7.综合考虑:土质、喷粉桩与喷浆桩工艺的差别而造成的费用差异、为桩机移动铺筑的临时道路、可能发生的塌孔、流砂、泉涌、试桩等 8.清理场地、定位钻进、排除障碍物、喷浆（粉）搅拌、提升、调制水泥浆、输送、压浆、泥浆清除、检验试验（发包人委托第三方检测除外）、其它 9.其他:未尽事项详见图纸、招标文件、工程量清单计价说明、国家相关规范等 |  | m3 | 322.5 | 53.36 |  | 17208.6
11 | 010301002001 | 预制钢筋混凝土管桩 | 1.桩径：600mm 2.壁厚：110mm 3.强度：C80 4.施工工艺：静压工艺 |  | m | 3123.6 | 362.59 |  | 1132586.12
12 | 粤010301005001 | 桩尖 | 1.桩尖类型:B型 2.未尽事项详见：施工图纸、国家规范要求、工程量清单计价说明等 |  | 个 | 322 | 336.59 |  | 108381.98
13 | 010302001001 | 泥浆护壁成孔灌注桩-实桩 | 1.地层情况:具体以地勘报告为准 2.桩径:Φ1000mm（实桩） 3.成孔方法:旋挖 4.桩段是否存在溶洞以超前钻资料界定为准，其他资料不作计算依据 5.混凝土种类、强度等级:C30水下预拌混凝土 6.综合考虑使用片石（花岗岩）、黄泥、水泥、混凝土等材料进行土洞、溶洞处理后的复冲成孔、复冲产生的浆渣清理、泥浆运输等措施费用、凿桩头、入岩增加费及泵送增加费 7.综合考虑为桩机移动铺筑的临时道路、可能发生的塌孔、流砂、泉涌、场内运距、抗拔桩施工工艺等。包括平台搭设、泥浆制作、成孔、清孔、排障、混凝土运输、灌注、振捣、清理浮浆、凿桩头、检验试验（招标人委托第三方检测除外）、超灌部分混凝土及等一切有关费用。 8.充盈系数:投标人自行考虑，无论遇到何种情况，充盈系数均不得调整 9.其他:未尽事项详见图纸、招标文件、工程量清单计价说明、国家相关规范等 |  | m | 733.2 | 1136.11 |  | 832995.85
14 | 010302001002 | 泥浆护壁成孔灌注桩-空桩 | 1.地层情况:具体以地勘报告为准 2.桩径:Φ1000mm（空桩） 3.成孔方法:旋挖 4.综合考虑土质 5.桩段是否存在溶洞以超前钻资料界定为准，其他资料不作计算依据 6.综合考虑使用片石（花岗岩）、黄泥、水泥、混凝土等材料进行土洞、溶洞处理后的复冲成孔、复冲产生的浆渣清理等措施费用 7.综合考虑为桩机移动铺筑的临时道路、可能发生的塌孔、流砂、泉涌、场内运距、抗拔桩施工工艺等。 8.包括平台搭设、泥浆制作、成孔、清孔、排障、检验试验（招标人委托第三方检测除外）等一切有关费用。 9.未尽事项详见图纸、招标文件、工程量清单计价说明、国家相关规范等 |  | m | 22 | 356.2 |  | 7836.4
15 | 010515004001 | 钢筋笼 | 1.钢筋种类、规格:综合考虑 2.综合考虑:砼浇筑方式、安装部位等，包括钢筋制作、运输、损耗、绑扎、安装、焊接、电渣压力焊、钢筋机械连接等接头（综合接头形式）、浇捣混凝土时钢筋维护等，可能发生的倒运、存放、吊装、连接等，以及现浇构件中固定位置的支撑钢筋、预制构件的吊钩及因钢筋加工综合开料和钢筋出厂实尺长度所引起钢筋非设计接驳或搭接长度等相关费用 3.其他:未尽事项详见图纸、招标文件、工程量清单计价说明、国家相关规范等 |  | t | 66.07 | 5596.08 |  | 369733.01
16 | 010515010001 | 桩基检测管 | 1.名称:桩基检测管 2.规格型号:每根桩内设3根φ50x2.5无缝钢管,底端距桩底10cm,钢管底部应封堵,管长高出桩顶50cm。桩基检测完成后,管中用M30水泥砂浆填满。 |  | t | 6.582 | 6050.62 |  | 39825.18
|  | 钢筋混凝土工程 | [6 empty] | 401216.38
17 | 010202010001 | 压顶梁 | 1.部位:冠梁、腰梁（泵送） 2.混凝土强度等级:商品混凝土C30 3.综合考虑构件截面形式、尺寸、施工高度、混凝土拌和要求、骨料粒径及因施工工艺需要掺外加剂（不含抗裂纤维），包括混凝土全部作业（制作、运输、浇筑、振捣、养护、泵送增加费等），以及可能发生的预留孔洞、凿毛、浇水泥浆、施工缝使用的橡胶止水带、或遇水膨胀止水条（不含设计图纸要求的止水带）等相关费用 4.其他:未尽事项详见图纸、招标文件、工程量清单计价说明、国家相关规范等 |  | m3 | 295.08 | 645.66 |  | 190521.35
18 | 010501001001 | 垫层（冠梁垫层） | 1.部位:冠梁垫层（泵送） 2.混凝土强度等级:商品混凝土C15 3.综合考虑构件截面形式、尺寸、施工高度、混凝土拌和要求、骨料粒径及因施工工艺需要掺外加剂（不含抗裂纤维），包括混凝土全部作业（制作、运输、浇筑、振捣、养护、泵送增加费等），以及可能发生的预留孔洞、凿毛、浇水泥浆、施工缝使用的橡胶止水带、或遇水膨胀止水条（不含设计图纸要求的止水带）等相关费用 4.其他:未尽事项详见图纸、招标文件、工程量清单计价说明、国家相关规范等 |  | m3 | 49.82 | 617.67 |  | 30772.32
19 | 010515001001 | 现浇构件钢筋 | 1.钢筋种类、规格:HRB400 III级钢筋 2.综合考虑:砼浇筑方式、钢筋规格、非抗震钢筋、带E抗震钢筋、连接方式、安装部位等，包括钢筋制作、运输、损耗、绑扎、安装、焊接、电渣压力焊、钢筋机械连接等接头（综合接头形式）、浇捣混凝土时钢筋维护等，可能发生的倒运、存放、吊装、连接等，以及现浇构件中固定位置的支撑钢筋、双层钢筋用的隔铁、预制构件的吊钩及因钢筋加工综合开料和钢筋出厂实尺长度所引起钢筋非设计接驳或搭接长度等相关费用 3.其他:未尽事项详见图纸、招标文件、工程量清单计价说明、国家相关规范等 |  | t | 22.7 | 4842.54 |  | 109925.66
20 | 010515001002 | 现浇构件钢筋 | 1.钢筋种类、规格:HRB400 III级箍筋 2.综合考虑:砼浇筑方式、钢筋规格、非抗震钢筋、带E抗震钢筋、连接方式、安装部位等，包括钢筋制作、运输、损耗、绑扎、安装、焊接、电渣压力焊、钢筋机械连接等接头（综合接头形式）、浇捣混凝土时钢筋维护等，可能发生的倒运、存放、吊装、连接等，以及现浇构件中固定位置的支撑钢筋、双层钢筋用的隔铁、预制构件的吊钩及因钢筋加工综合开料和钢筋出厂实尺长度所引起钢筋非设计接驳或搭接长度等相关费用 3.其他:未尽事项详见图纸、招标文件、工程量清单计价说明、国家相关规范等 |  | t | 10.73 | 6523.49 |  | 69997.05
|  | 措施项目 | [6 empty] | 210833.51
21 | 011702001001 | 基础 | 1.构件类型:混凝土垫层 2.综合考虑模板制作、安装、拆除、运输 3.综合考虑清理模板粘结物及模内杂物、隔离剂等 4.未尽事项详见图纸、工程量清单计价说明、国家相关规范等 |  | m2 | 161.16 | 29.79 |  | 4800.96
22 | 011702006001 | 压顶梁模板 | 1.构件类型:压顶梁模板 2.综合考虑模板制作、安装高度、拆除、运输 3.综合考虑清理模板粘结物及模内杂物、隔离剂等 4.未尽事项详见图纸、工程量清单计价说明、国家相关规范等 |  | m2 | 268.25 | 58.83 |  | 15781.15
23 | 040201022001 | 排水沟 | 1.砖品种、规格、强度等级:MU10标准砖，120mm厚M10水泥砂浆砌筑 2.沟截面尺寸:内空300*300mm 3.砂浆强度等级:内壁及底批1：2.5水泥砂浆20mm厚 4.垫层材料种类、厚度:50厚C15混凝土 5.其他:未尽事项详见图纸、招标文件、工程量清单计价说明、国家相关规范等 |  | m | 963.81 | 132.68 |  | 127878.31
24 | 010401012001 | 集水井 | 1.内空1000*1000 2.井底100厚C15素砼 3.井壁水泥砂浆实心砖 4.井底井壁20厚M10砂浆抹灰 |  | 座 | 15 | 898.14 |  | 13472.1
25 | 011706002001 | 降水井 | 1.规格型号:降水井 2.排降水管规格:综合考虑 3.排降水井深度:综合考虑 4.排降水时间按要求综合考虑 5.其他：未尽事项详见图纸、招标文件、工程量清单计价说明、国家相关规范等 |  | 根 | 7 | 3819.19 |  | 26734.33
26 | 010401012002 | 泥浆沉淀池 | 1.零星砌砖名称、部位:泥浆沉淀池 2.砖品种、规格、强度等级，砂浆强度等级、配合比:综合考虑 3.构造柱、圈梁、垫层:钢筋、混凝土种类、强度等级综合考虑 4.抹灰:内、外壁及底部综合考虑 6.综合考虑混凝土浇捣、钢筋制安、砌筑、模板搭拆、拆除、废料外运等 7.其他:未尽事项详见图纸、招标文件、工程量清单计价说明、国家相关规范等 |  | 座 | 2 | 11083.33 |  | 22166.66
合 计 | [8 empty] | 7408700.56
注：为计取规费等的使用，可在表中增设其中：“定额人工费”。
表—08

## 表-11 总价措施项目清单与计价表
总价措施项目清单与计价表
工程名称：地块十三基坑支护工程 | [5 empty] | 标段： |  | 第 1 页 共 1 页
序号 | 项目编码 | 项目名称 | 计算基础 | 费率 (%) | 金额 (元) |  | 调整 费率(%) |  | 调整后 金额(元) | 备注
1 | LSSGCSF00003 | 绿色施工安全防护措施费 | 分部分项人工费+分部分项机具费 | 19 | 430594.48 |  |  |  |  | 以分部分项的人工费与施工机具费之和为计算基础，费率19%
2 | WMGDZJF00003 | 文明工地增加费 | 分部分项人工费+分部分项机具费 | 0 | [5 empty] | 以分部分项的人工费与施工机具费之和为计算基础，市级文明工地为1.20%；省级文明工地为2.10%
3 | 011707002003 | 夜间施工增加费 |  | 20 | [5 empty] | 以夜间施工项目人工费的20%计算
4 | GGCSF0000003 | 赶工措施费 | 分部分项人工费+分部分项机具费 | 0 | [5 empty] | 赶工措施费=（1-δ）*分部分项的（人工费+施工机具费）*0.3 （0.8≤δ＜1 式中：δ=合同工期/定额工期）
5 | QTFY00000003 | 其他费用 | [7 empty] | 按经批准的专项施工组织方案计算
合 计 |  |  |  |  | 430594.48
编制人（造价人员）： | [5 empty] | 复核人（造价工程师）：
表-11

## 表-12 其他项目清单与计价汇总表
其他项目清单与计价汇总表
工程名称：地块十三基坑支护工程 |  |  | 标段： |  | 第 1 页 共 1 页
序号 | 项目名称 | 金额（元） |  | 结算金额（元） |  | 备注
1 | 暂列金额 | 719786.71 |  |  |  | 明细详见表-12-1
2 | 暂估价
2.1 | 材料暂估价 | — |  |  |  | 明细详见表-12-2
2.2 | 专业工程暂估价 |  |  |  |  | 明细详见表-12-3
3 | 计日工 |  |  |  |  | 明细详见表-12-4
4 | 总承包服务费 |  |  |  |  | 明细详见表-12-5
5 | 预算包干费 | 158640.07
6 | 工程优质费
7 | 概算幅度差
8 | 现场签证费用
9 | 索赔费用
10 | 其他费用
| 合 计 | 878426.78 |  |  |  | —
注：材料（工程设备）暂估单价进入清单项目综合单价，此处不汇总。
表—12

## 表-13 规费、税金项目清单与计价表
规费、税金项目清单与计价表
工程名称：地块十三基坑支护工程 |  |  | 标段： |  |  | 第 1 页 共 1 页
序号 | 项目名称 | 计算基础 |  | 计算基数 | 计算费率 (%) |  | 金额(元)
1 | 增值税销项税额 | 分部分项合计+措施合计+其他项目 |  | 8717721.81 | 9 |  | 784594.96
合 计 | [6 empty] | 784594.96
编制人（造价人员）： |  |  | 复核人（造价工程师）：
表—13