## 表-04 单位工程招标控制价汇总表
单位工程招标控制价汇总表
工程名称：地块十三燃气工程 |  |  | 标段： | 第 1 页 共 1 页
序号 | 汇总内容 | 金额:(元) |  |  | 其中：暂估价(元)
1 | 分部分项合计 | 1475446.46
1.1 | 室外管道工程 | 473875.23
1.2 | 室内管道工程 | 1001571.23
2 | 措施合计 | 166360.69
2.1 | 绿色施工安全防护措施费 | 141619.29
2.2 | 其他措施费 | 24741.40
3 | 其他项目 | 187136.29 |  |  | －
3.1 | 暂列金额 | 147544.65
3.2 | 暂估价
3.3 | 计日工
3.4 | 总承包服务费
3.5 | 预算包干费 | 39591.64
3.6 | 工程优质费
3.7 | 概算幅度差
3.8 | 索赔费用
3.9 | 现场签证费用
3.10 | 其他费用
4 | 税前工程造价 | 1828943.44
5 | 增值税销项税额 | 164604.91 |  |  | －
6 | 总造价 | 1993548.35
7 | 人工费 | 353229.93
招标控制价合计=1+2+3+5 |  | 1,993,548.35 |  |  | 0.00
注：本表适用于单位工程招标控制价或投标报价的汇总，如无单位工程划分，单项工程也使用本表汇总
表—04

## 表-08 分部分项工程和单价措施项目清单与计价表
分部分项工程和单价措施项目清单与计价表
工程名称：地块十三燃气工程 |  |  |  | 标段： |  |  |  | 第 1 页 共 1 页
序号 | 项目编码 | 项目名称 | 项目特征描述 |  | 计量单位 | 工程量 | 金额（元）
[7 empty] | 综合单价 |  | 综合合价 | 其中
暂估价
|  | 室外管道工程 | [6 empty] | 473875.23
1 | 040501004001 | 埋地聚乙烯PE管 De200x11.4 | 1.安装部位:室外 2.介质:燃气 3.规格:De200x11.4 4.连接形式:热熔连接 5.警示带、示踪线安装 6.管件制作安装：三通、弯头、电熔套筒、异径管、堵头、转换件等 7.压力试验及吹、洗设计要求:试验前使用压缩空气进行吹扫，清扫完毕后必须先进行强度试验再进行气密性试验。详见设计施工说明。 8.挖填土方、回填、土方外运、运距综合考虑 9.其他：未尽事项详见图纸、招标文件、工程量清单计价说明、国家相关规范等 |  | m | 60 | 512.97 |  | 30778.2
2 | 040501004002 | 埋地聚乙烯PE管 De160x9.1 | 1.安装部位:室外 2.介质:燃气 3.规格:De160x9.1 4.连接形式:热熔连接 5.警示带、示踪线安装 6.管件制作安装：三通、弯头、电熔套筒、异径管、堵头、转换件等 7.压力试验及吹、洗设计要求:试验前使用压缩空气进行吹扫，清扫完毕后必须先进行强度试验再进行气密性试验。详见设计施工说明。 8.挖填土方、回填、土方外运、运距综合考虑 9.其他：未尽事项详见图纸、招标文件、工程量清单计价说明、国家相关规范等 |  | m | 138 | 481.38 |  | 66430.44
3 | 040501004003 | 埋地聚乙烯PE管 De110×10 | 1.安装部位:室外 2.介质:燃气 3.规格:De110×10 4.连接形式:热熔连接 5.警示带、示踪线安装 6.管件制作安装：三通、弯头、电熔套筒、异径管、堵头、转换件等 7.压力试验及吹、洗设计要求:试验前使用压缩空气进行吹扫，清扫完毕后必须先进行强度试验再进行气密性试验。详见设计施工说明。 8.挖填土方、回填、土方外运、运距综合考虑 9.其他：未尽事项详见图纸、招标文件、工程量清单计价说明、国家相关规范等 |  | m | 150 | 291.8 |  | 43770
4 | 040501004004 | 埋地聚乙烯PE管 De90x8.2 | 1.安装部位:室外 2.介质:燃气 3.规格:De90x8.2 4.连接形式:热熔连接 5.警示带、示踪线安装 6.管件制作安装：三通、弯头、电熔套筒、异径管、堵头、转换件等 7.压力试验及吹、洗设计要求:试验前使用压缩空气进行吹扫，清扫完毕后必须先进行强度试验再进行气密性试验。详见设计施工说明。 8.挖填土方、回填、土方外运、运距综合考虑 9.其他：未尽事项详见图纸、招标文件、工程量清单计价说明、国家相关规范等 |  | m | 72 | 281.86 |  | 20293.92
5 | 040501004005 | 埋地聚乙烯PE管 De63x5.8 | 1.安装部位:室外 2.介质:燃气 3.规格:De63x5.8 4.连接形式:热熔连接 5.警示带、示踪线安装 6.管件制作安装：三通、弯头、电熔套筒、异径管、堵头、转换件等 7.压力试验及吹、洗设计要求:试验前使用压缩空气进行吹扫，清扫完毕后必须先进行强度试验再进行气密性试验。详见设计施工说明。 8.挖填土方、回填、土方外运、运距综合考虑 9.其他：未尽事项详见图纸、招标文件、工程量清单计价说明、国家相关规范等 |  | m | 900 | 236.06 |  | 212454
6 | 040502003001 | 钢塑转换管件（引入管）De110/D108 | 1.种类:钢塑转换管件（加长型弯管式/法兰连接） 2.材质及规格:De110/D108 3.连接形式:电熔连接 4.其他：未尽事项详见图纸、招标文件、工程量清单计价说明、国家相关规范等 |  | 个 | 2 | 759.23 |  | 1518.46
7 | 040502003002 | 钢塑转换管件（调压柜）De90/D89 | 1.种类:钢塑转换管件（加长型弯管式/法兰连接） 2.材质及规格:De90/D89 3.连接形式:电熔连接 4.其他：未尽事项详见图纸、招标文件、工程量清单计价说明、国家相关规范等 |  | 个 | 1 | 395.84 |  | 395.84
8 | 040502003003 | 钢塑转换管件（调压柜）De90/D76 | 1.种类:钢塑转换管件（加长型弯管式/法兰连接） 2.材质及规格:De90/D76 3.连接形式:电熔连接 4.其他：未尽事项详见图纸、招标文件、工程量清单计价说明、国家相关规范等 |  | 个 | 1 | 392.36 |  | 392.36
9 | 040502003004 | 钢塑转换管件（引入管）De63/D60.3 | 1.种类:钢塑转换管件（加长型弯管式/螺纹连接） 2.材质及规格:De63/D60.3 3.连接形式:电熔连接 4.其他：未尽事项详见图纸、招标文件、工程量清单计价说明、国家相关规范等 |  | 个 | 39 | 668.72 |  | 26080.08
10 | 040502014001 | 落地式调压柜 RTZ-21/50 500Q | 1.规格:RTZ-21/50 500Q 2.型号:调压柜 3.连接方式:法兰连接 4.其他:未尽事项详见图纸、招标文件、工程量清单计价说明、国家相关规范等 |  | 组 | 1 | 45990.64 |  | 45990.64
11 | 040502014002 | 调压器基础 | 1.名称:调压柜基础 2.围栏制作、安装 3.其余详见设计施工说明 4.其他：未尽事项详见图纸、招标文件、工程量清单计价说明、国家相关规范等 |  | 组 | 1 | 8280.97 |  | 8280.97
12 | 040501014001 | 接驳市政管 De110 | 1.名称:接驳市政管 2.型号、规格:De110 3.办理与原有市政燃气管道接驳申请手续，包含但不限于与原有市政燃气管道接驳及支付报建费、测量费、管道探伤费等与该工程一切相关的费用 4.其他：未尽事项详见图纸、招标文件、工程量清单计价说明、国家相关规范等 |  | 处 | 1 | 7588.32 |  | 7588.32
13 | 080601011001 | 燃气管道地面标志 | 1.类别:燃气管道地面标志 2.材质:不锈钢 3.其他：未尽事项详见图纸、招标文件、工程量清单计价说明、国家相关规范等 |  | 根 | 20 | 68.26 |  | 1365.2
14 | 080601011002 | 燃气管道地上标志 | 1.类别:燃气管道地上标志 2.材质:玻璃钢 3.其他：未尽事项详见图纸、招标文件、工程量清单计价说明、国家相关规范等 |  | 根 | 120 | 71.14 |  | 8536.8
|  | 室内管道工程 | [6 empty] | 1001571.23
15 | 031001002001 | 无缝钢管(双层熔结粉末外涂层,δ≥400μm)D108x5 | 1.安装部位:室外 2.介质:燃气 3.规格、压力等级:D108x5 4.连接形式:电弧焊接 5.压力试验及吹、洗设计要求:管道吹扫、强度试验、严密性试验 6.其他:未尽事项详见图纸、招标文件、工程量清单计价说明、国家相关规范等 |  | m | 120 | 217.31 |  | 26077.2
16 | 031001001006 | 镀锌钢管 DN80 | 1.安装部位:室内 2.输送介质:燃气 3.材质:镀锌钢管 4.型号、规格:Q235B DN80 5.连接方式:螺纹连接 6.压力试验及吹、洗设计要求:管道吹扫、强度试验、严密性试验 7.其他:未尽事项详见图纸、招标文件、工程量清单计价说明、国家相关规范等 |  | m | 78 | 114.26 |  | 8912.28
17 | 031001001007 | 镀锌钢管 DN50 | 1.安装部位:室内 2.输送介质:燃气 3.材质:镀锌钢管 4.型号、规格:Q235B DN50 5.连接方式:螺纹连接 6.压力试验及吹、洗设计要求:管道吹扫、强度试验、严密性试验 7.其他:未尽事项详见图纸、招标文件、工程量清单计价说明、国家相关规范等 |  | m | 228 | 74.35 |  | 16951.8
18 | 031001001008 | 镀锌钢管 DN40 | 1.安装部位:室内 2.输送介质:燃气 3.材质:镀锌钢管 4.型号、规格:Q235B DN40 5.连接方式:螺纹连接 6.压力试验及吹、洗设计要求:管道吹扫、强度试验、严密性试验 7.其他:未尽事项详见图纸、招标文件、工程量清单计价说明、国家相关规范等 |  | m | 1494 | 65.57 |  | 97961.58
19 | 031001001009 | 镀锌钢管 DN25 | 1.安装部位:室内 2.输送介质:燃气 3.材质:镀锌钢管 4.型号、规格:Q235B DN25 5.连接方式:螺纹连接 6.压力试验及吹、洗设计要求:管道吹扫、强度试验、严密性试验 7.其他:未尽事项详见图纸、招标文件、工程量清单计价说明、国家相关规范等 |  | m | 1152 | 49.17 |  | 56643.84
20 | 031001001010 | 镀锌钢管 DN15 | 1.安装部位:室内 2.输送介质:燃气 3.材质:镀锌钢管 4.型号、规格:Q235B DN15 5.连接方式:螺纹连接 6.压力试验及吹、洗设计要求:管道吹扫、强度试验、严密性试验 7.其他:未尽事项详见图纸、招标文件、工程量清单计价说明、国家相关规范等 |  | m | 6144 | 38.05 |  | 233779.2
21 | 031007005001 | 无线远传膜式燃气表 DN15 G2.5 | 1.类型:无线远传膜式燃气表 2.型号、规格:DN15 G2.5 3.连接方式:螺纹连接 4.其他:未尽事项详见图纸、招标文件、工程量清单计价说明、国家相关规范等 |  | 块 | 768 | 431.08 |  | 331069.44
22 | 031003009001 | 引入管补偿器 DN100-450 PN16 | 1.类型:不锈钢金属软管 2.材质:不锈钢 3.规格、压力等级:DN100-450 PN16 4.连接形式:法兰连接 5.其他:未尽事项详见图纸、招标文件、工程量清单计价说明、国家相关规范等 |  | 个 | 2 | 546.42 |  | 1092.84
23 | 031003009002 | 引入管补偿器 DN50-340 PN16 | 1.类型:不锈钢金属软管 2.材质:不锈钢 3.规格、压力等级:DN50-340 PN16 4.连接形式:法兰连接 5.其他:未尽事项详见图纸、招标文件、工程量清单计价说明、国家相关规范等 |  | 个 | 11 | 259.47 |  | 2854.17
24 | 031003009003 | 引入管补偿器 DN40-340 PN16 | 1.类型:不锈钢金属软管 2.材质:不锈钢 3.规格、压力等级:DN40-340 PN16 4.连接形式:法兰连接 5.其他:未尽事项详见图纸、招标文件、工程量清单计价说明、国家相关规范等 |  | 个 | 31 | 223.13 |  | 6917.03
25 | 031003003035 | 蝶阀 DN100 | 1.类型:法兰蝶阀 2.材质:碳钢 3.规格、压力等级:DN100 PN16 4.连接形式:法兰连接 5.其他:未尽事项详见图纸、招标文件、工程量清单计价说明、国家相关规范等 |  | 个 | 2 | 528.9 |  | 1057.8
26 | 031003001009 | 丝扣球阀 DN50 | 1.类型:螺纹阀Q11F-16C 2.材质:不锈钢 3.规格、压力等级:DN50 1.6MPa 4.连接形式:螺纹连接 5.其他:未尽事项详见图纸、招标文件、工程量清单计价说明、国家相关规范等 |  | 个 | 11 | 224.89 |  | 2473.79
27 | 031003001010 | 丝扣球阀 DN40 | 1.类型:螺纹阀Q11F-16C 2.材质:不锈钢 3.规格、压力等级:DN40 1.6MPa 4.连接形式:螺纹连接 5.其他:未尽事项详见图纸、招标文件、工程量清单计价说明、国家相关规范等 |  | 个 | 46 | 168 |  | 7728
28 | 031003001011 | 丝扣球阀 DN15 | 1.类型:螺纹阀Q11F-16T 2.材质:组合 3.规格、压力等级:DN15 4.连接形式:螺纹连接 5.其他:未尽事项详见图纸、招标文件、工程量清单计价说明、国家相关规范等 |  | 个 | 768 | 27.47 |  | 21096.96
29 | 031003001012 | 直嘴外螺纹铜球阀DN15 | 1.类型:直嘴外螺纹铜球阀 2.材质:黄铜 3.规格、压力等级:DN15 4.连接形式:螺纹连接 5.其他:未尽事项详见图纸、招标文件、工程量清单计价说明、国家相关规范等 |  | 个 | 768 | 21.71 |  | 16673.28
30 | 031003001013 | 燃气自闭阀 Z0.9TZ-15 | 1.类型:燃气自闭阀 2.材质:组合 3.规格、压力等级:Z0.9TZ-15 4.连接形式:螺纹连接 5.其他:未尽事项详见图纸、招标文件、工程量清单计价说明、国家相关规范等 |  | 个 | 768 | 126.5 |  | 97152
31 | 031002001051 | 管道支架 | 1.材质:Q235成品支架 2.管架形式:固定支架 3.其他:未尽事项详见图纸、招标文件、工程量清单计价说明、国家相关规范等 |  | kg | 691 | 25.42 |  | 17565.22
32 | 031002003013 | 穿墙钢套管 DN32 | 1.名称:埋地套管 2.安装部位(室内、外):室内 3.规格:DN32 4.连接方式:暗敷 5.其他:未尽事项详见图纸、招标文件、工程量清单计价说明、国家相关规范等 |  | 项 | 1 | 20943.36 |  | 20943.36
33 | 031003010006 | 燃气用定尺不锈钢波纹管 DN15 | 1.材质:不锈钢波纹管 2.规格:1m 3.连接形式:卡套连接 4.其他:未尽事项详见图纸、招标文件、工程量清单计价说明、国家相关规范等 |  | 个 | 768 | 45.08 |  | 34621.44
|  | 措施项目 | [6 empty] | 24741.4
34 | 031302007023 | 高层施工增加 |  |  | 项 | 1 | 8980.4 |  | 8980.4
35 | 031301017023 | 脚手架搭拆费 |  |  | 项 | 1 | 15761 |  | 15761
合 计 | [8 empty] | 1500187.86
注：为计取规费等的使用，可在表中增设其中：“定额人工费”。
表—08

## 表-11 总价措施项目清单与计价表
总价措施项目清单与计价表
工程名称：地块十三燃气工程 | [5 empty] | 标段： |  | 第 1 页 共 1 页
序号 | 项目编码 | 项目名称 | 计算基础 | 费率 (%) | 金额 (元) |  | 调整 费率(%) |  | 调整后 金额(元) | 备注
1 | LSSGCSF00031 | 绿色施工安全防护措施费 | 分部分项人工费+分部分项机具费 | 35.77 | 141619.29 |  |  |  |  | 以分部分项的人工费与施工机具费之和为计算基础，费率35.77%
2 | 031301010023 | 安装与生产同时进行增加费用 | 分部分项人工费 | 0 | [5 empty] | 按人工费的10%计算
3 | 031301011023 | 在有害身体健康环境中施工增加费 | 分部分项人工费 | 0 | [5 empty] | 按人工费的10%计算
4 | TSSGBWZJF023 | 在地下（暗）室、设备及大口径管道内等特殊施工部位进行施工增加费 |  | 30 | [5 empty] | 按该部分人工费的30%计算
5 | 粤031302008023 | 赶工措施费 | 分部分项人工费+分部分项机具费 | 0 | [5 empty] | 赶工措施费=（1-δ）*分部分项（人工费+施工机具费）*0.344 （0.8≤δ＜1 式中：δ=合同工期/定额工期）
6 | 031302002023 | 夜间施工增加费 |  | 20 | [5 empty] | 按其夜间施工项目人工费的20%计算
7 | JTGRSGZJF023 | 交通干扰工程施工增加费 |  | 10 | [5 empty] | 按在市政道路上施工项目人工费的10%计算
8 | 粤031302009023 | 文明工地增加费 | 分部分项人工费+分部分项机具费 | 0 | [5 empty] | 以分部分项的人工费与施工机具费之和为计算基础；市级文明工地1.00%；省级文明工地2.00%
9 | DXGXJCJXF023 | 地下管线交叉降效费 | [7 empty] | 按实际发生或经批准的施工方案计算
10 | QTFY00000032 | 其他费用 | [7 empty] | 按实际发生或经批准的施工组织设计方案计算
合 计 |  |  |  |  | 141619.29
编制人（造价人员）： | [5 empty] | 复核人（造价工程师）：
表-11

## 表-12 其他项目清单与计价汇总表
其他项目清单与计价汇总表
工程名称：地块十三燃气工程 |  |  | 标段： |  | 第 1 页 共 1 页
序号 | 项目名称 | 金额（元） |  | 结算金额（元） |  | 备注
1 | 暂列金额 | 147544.65 |  |  |  | 明细详见表-12-1
2 | 暂估价
2.1 | 材料暂估价 | — |  |  |  | 明细详见表-12-2
2.2 | 专业工程暂估价 |  |  |  |  | 明细详见表-12-3
3 | 计日工 |  |  |  |  | 明细详见表-12-4
4 | 总承包服务费 |  |  |  |  | 明细详见表-12-5
5 | 预算包干费 | 39591.64
6 | 工程优质费
7 | 概算幅度差
8 | 现场签证费用
9 | 索赔费用
10 | 其他费用
| 合 计 | 187136.29 |  |  |  | —
注：材料（工程设备）暂估单价进入清单项目综合单价，此处不汇总。
表—12

## 表-13 规费、税金项目清单与计价表
规费、税金项目清单与计价表
工程名称：地块十三燃气工程 |  |  | 标段： |  |  | 第 1 页 共 1 页
序号 | 项目名称 | 计算基础 |  | 计算基数 | 计算费率 (%) |  | 金额(元)
1 | 增值税销项税额 | 分部分项合计+措施合计+其他项目 |  | 1828943.44 | 9 |  | 164604.91
合 计 | [6 empty] | 164604.91
编制人（造价人员）： |  |  | 复核人（造价工程师）：
表—13