## 表-04 单位工程招标控制价汇总表
单位工程投标报价汇总表
工程名称：智能化配电系统 |  | 标段： |  | 第 1 页 共 1 页
序号 | 汇总内容 |  | 金额:(元) |  | 其中：暂估价(元)
1 | 分部分项合计
1.1 | 智能化配电系统
2 | 措施合计
2.1 | 绿色施工安全防护措施费 |  | 72627.47
2.2 | 其他措施费
3 | 其他项目
3.1 | 暂列金额 |  | 291209.37
3.2 | 暂估价
3.3 | 计日工
3.4 | 总承包服务费
3.5 | 预算包干费
3.6 | 工程优质费 |  | 0.00
3.7 | 概算幅度差
3.8 | 索赔费用
3.9 | 现场签证费用
3.10 | 其他费用
4 | 税前工程造价
5 | 增值税销项税额
6 | 总造价
7 | 人工费
招标控制价合计=1+2+3+5
注：本表适用于单位工程招标控制价或投标报价的汇总，如无单位工程划分，单项工程也使用本表汇总
表—04

## 表-08 分部分项工程和单价措施项目清单与计价表
分部分项工程和单价措施项目清单与计价表
工程名称：智能化配电系统 |  |  |  | 标段： |  |  |  | 第 1 页 共 1 页
序号 | 项目编码 | 项目名称 | 项目特征描述 |  | 计量单位 | 工程量 | 金额（元）
[7 empty] | 综合单价 |  | 综合合价 | 其中
暂估价
智能化配电系统
1 | 030404017059 | 配电箱EP-B1D1ATr(落地安装) | 1.名称:配电箱EP-B1D1ATr(落地安装) 2.系统总体技术参数、功能及要求:满足招标文件、图纸及国家和行业有关技术规范或标准等要求 3.工作内容:应包括本体安装、调试,接地,补刷(喷)油漆及设计、招标文件要求的其他辅助性工作投标人综合考虑 4.设备、主材供应方式:乙供 |  | 台 | 1
2 | 030404017060 | 配电箱GE-B2APR(明装) | 1.名称:配电箱GE-B2APR(明装) 2.系统总体技术参数、功能及要求:满足招标文件、图纸及国家和行业有关技术规范或标准等要求 3.工作内容:应包括本体安装、调试,接地,补刷(喷)油漆及设计、招标文件要求的其他辅助性工作投标人综合考虑 4.设备、主材供应方式:乙供 |  | 台 | 1
3 | 030404017061 | 配电箱 4kW弱电间（N-B2E-RD1APr、C-B2S-RD4APr、C-B2S-RD5APr、C-B2S-RD6APr、N-B1E-RD2APr、C-B1S-RD3APr、C-B1S-RD4APr、C-1E-RD1APr、C-3E-RD1APr、C-3E-RD4APr、C-1E-RD4APr、C-1E-RD3APr、C-1E-RD2APr、C-3E-RD2APr、C-3E-RD5APr、C-1E-RD5APr、C-3E-RD3APr） | 1.名称:配电箱 4kW弱电间（N-B2E-RD1APr、C-B2S-RD4APr、C-B2S-RD5APr、C-B2S-RD6APr、N-B1E-RD2APr、C-B1S-RD3APr、C-B1S-RD4APr、C-1E-RD1APr、C-3E-RD1APr、C-3E-RD4APr、C-1E-RD4APr、C-1E-RD3APr、C-1E-RD2APr、C-3E-RD2APr、C-3E-RD5APr、C-1E-RD5APr、C-3E-RD3APr） 2.系统总体技术参数、功能及要求:满足招标文件、图纸及国家和行业有关技术规范或标准等要求 3.工作内容:应包括本体安装、调试,接地,补刷(喷)油漆及设计、招标文件要求的其他辅助性工作投标人综合考虑 4.设备、主材供应方式:乙供 |  | 台 | 16
4 | 030404017062 | 配电箱 6kW弱电间 | 1.名称:配电箱 6kW弱电间（J-B1E-RD1APr） 2.系统总体技术参数、功能及要求:满足招标文件、图纸及国家和行业有关技术规范或标准等要求 3.工作内容:应包括本体安装、调试,接地,补刷(喷)油漆及设计、招标文件要求的其他辅助性工作投标人综合考虑 4.设备、主材供应方式:乙供 |  | 台 | 1
5 | 030404017063 | 配电箱 20kW弱电间（J-B2E-RD2APr） | 1.名称:配电箱 20kW弱电间（J-B2E-RD2APr） 2.系统总体技术参数、功能及要求:满足招标文件、图纸及国家和行业有关技术规范或标准等要求 3.工作内容:应包括本体安装、调试,接地,补刷(喷)油漆及设计、招标文件要求的其他辅助性工作投标人综合考虑 4.设备、主材供应方式:乙供 |  | 台 | 1
6 | 030404017064 | 配电箱WP-B1D1ATr(落地安装) | 1.名称:配电箱WP-B1D1ATr(落地安装) 2.系统总体技术参数、功能及要求:满足招标文件、图纸及国家和行业有关技术规范或标准等要求 3.工作内容:应包括本体安装、调试,接地,补刷(喷)油漆及设计、招标文件要求的其他辅助性工作投标人综合考虑 4.设备、主材供应方式:乙供 |  | 台 | 1
7 | 030404017065 | 配电箱 GW-B2APR(明装) | 1.名称:配电箱 GW-B2APR(明装) 2.系统总体技术参数、功能及要求:满足招标文件、图纸及国家和行业有关技术规范或标准等要求 3.工作内容:应包括本体安装、调试,接地,补刷(喷)油漆及设计、招标文件要求的其他辅助性工作投标人综合考虑 4.设备、主材供应方式:乙供 |  | 台 | 1
8 | 030404017066 | 配电箱 4kW弱电间（N-B2W-RD1APr、C-B2S-RD1APr、C-B2S-RD2APr、C-B2S-RD3APr、N-B1W-RD2APr、C-B1S-RD1APr、C-B1S-RD2APr、C-B1S-RD5APr、C-1W-RD1APr、C-3W-RD1APr、C-3W-RD4APr、C-1W-RD4APr、C-3W-RD3APr、C-1W-RD2APr、C-3W-RD2APr、C-3W-RD5APr、C-1W-RD5APr、C-1W-RD3APr） | 1.名称:配电箱 4kW弱电间（N-B2W-RD1APr、C-B2S-RD1APr、C-B2S-RD2APr、C-B2S-RD3APr、N-B1W-RD2APr、C-B1S-RD1APr、C-B1S-RD2APr、C-B1S-RD5APr、C-1W-RD1APr、C-3W-RD1APr、C-3W-RD4APr、C-1W-RD4APr、C-3W-RD3APr、C-1W-RD2APr、C-3W-RD2APr、C-3W-RD5APr、C-1W-RD5APr、C-1W-RD3APr） 2.系统总体技术参数、功能及要求:满足招标文件、图纸及国家和行业有关技术规范或标准等要求 3.工作内容:应包括本体安装、调试,接地,补刷(喷)油漆及设计、招标文件要求的其他辅助性工作投标人综合考虑 4.设备、主材供应方式:乙供 |  | 台 | 18
9 | 030404017067 | 配电箱 6kW弱电间（J-B1W-RD1APr） | 1.名称:配电箱 6kW弱电间（J-B1W-RD1APr） 2.系统总体技术参数、功能及要求:满足招标文件、图纸及国家和行业有关技术规范或标准等要求 3.工作内容:应包括本体安装、调试,接地,补刷(喷)油漆及设计、招标文件要求的其他辅助性工作投标人综合考虑 4.设备、主材供应方式:乙供 |  | 台 | 1
10 | 030404017068 | 配电箱 20kW弱电间(J-B2W-RD2APr) | 1.名称:配电箱 20kW弱电间(J-B2W-RD2APr) 2.系统总体技术参数、功能及要求:满足招标文件、图纸及国家和行业有关技术规范或标准等要求 3.工作内容:应包括本体安装、调试,接地,补刷(喷)油漆及设计、招标文件要求的其他辅助性工作投标人综合考虑 4.设备、主材供应方式:乙供 |  | 台 | 1
11 | 030404017069 | 配电箱G-2D3ATh | 1.名称:配电箱G-2D3ATh 2.系统总体技术参数、功能及要求:满足招标文件、图纸及国家和行业有关技术规范或标准等要求 3.工作内容:应包括本体安装、调试,接地,补刷(喷)油漆及设计、招标文件要求的其他辅助性工作投标人综合考虑 4.设备、主材供应方式:乙供 |  | 台 | 1
12 | 030404017070 | 配电箱 GM-2APR(明装) | 1.名称:配电箱 GM-2APR(明装) 2.系统总体技术参数、功能及要求:满足招标文件、图纸及国家和行业有关技术规范或标准等要求 3.工作内容:应包括本体安装、调试,接地,补刷(喷)油漆及设计、招标文件要求的其他辅助性工作投标人综合考虑 4.设备、主材供应方式:乙供 |  | 台 | 1
13 | 030404017071 | 配电箱 6kW弱电间（J-1W-RD1APr、J-3W-RD1APr、J-1E-RD1APr、J-3E-RD1APr） | 1.名称:配电箱 6kW弱电间（J-1W-RD1APr、J-3W-RD1APr、J-1E-RD1APr、J-3E-RD1APr） 2.系统总体技术参数、功能及要求:满足招标文件、图纸及国家和行业有关技术规范或标准等要求 3.工作内容:应包括本体安装、调试,接地,补刷(喷)油漆及设计、招标文件要求的其他辅助性工作投标人综合考虑 4.设备、主材供应方式:乙供 |  | 台 | 4
14 | 030404017072 | 配电箱 9kW弱电间（J-1W-RD2APr、J-1W-RD3APr、J-3W-RD3APr、J-1E-RD2APr、J-1E-RD3APr、J-3E-RD3APr） | 1.名称:配电箱 9kW弱电间（J-1W-RD2APr、J-1W-RD3APr、J-3W-RD3APr、J-1E-RD2APr、J-1E-RD3APr、J-3E-RD3APr） 2.系统总体技术参数、功能及要求:满足招标文件、图纸及国家和行业有关技术规范或标准等要求 3.工作内容:应包括本体安装、调试,接地,补刷(喷)油漆及设计、招标文件要求的其他辅助性工作投标人综合考虑 4.设备、主材供应方式:乙供 |  | 台 | 6
15 | 030404017073 | 配电箱 20kW弱电间（J-3W-RD2APr、J-3E-RD2APr） | 1.名称:配电箱 20kW弱电间（J-3W-RD2APr、J-3E-RD2APr） 2.系统总体技术参数、功能及要求:满足招标文件、图纸及国家和行业有关技术规范或标准等要求 3.工作内容:应包括本体安装、调试,接地,补刷(喷)油漆及设计、招标文件要求的其他辅助性工作投标人综合考虑 4.设备、主材供应方式:乙供 |  | 台 | 2
16 | 030404017074 | 配电箱 G-2D3ATh1(落地安装) | 1.名称:配电箱G-2D3ATh1(落地安装) 2.系统总体技术参数、功能及要求:满足招标文件、图纸及国家和行业有关技术规范或标准等要求 3.工作内容:应包括本体安装、调试,接地,补刷(喷)油漆及设计、招标文件要求的其他辅助性工作投标人综合考虑 4.设备、主材供应方式:乙供 |  | 台 | 1
17 | 030404017075 | 配电箱 G-ATr1-1(明装) | 1.名称:配电箱 G-ATr1-1(明装) 2.系统总体技术参数、功能及要求:满足招标文件、图纸及国家和行业有关技术规范或标准等要求 3.工作内容:应包括本体安装、调试,接地,补刷(喷)油漆及设计、招标文件要求的其他辅助性工作投标人综合考虑 4.设备、主材供应方式:乙供 |  | 台 | 1
18 | 030404017076 | 配电箱 G-2D3ATh2(落地安装) | 1.名称:配电箱 G-2D3ATh2(落地安装) 2.系统总体技术参数、功能及要求:满足招标文件、图纸及国家和行业有关技术规范或标准等要求 3.工作内容:应包括本体安装、调试,接地,补刷(喷)油漆及设计、招标文件要求的其他辅助性工作投标人综合考虑 4.设备、主材供应方式:乙供 |  | 台 | 1
19 | 030404017077 | 配电箱 G-ATr1-2(明装) | 1.名称:配电箱 G-ATr1-2(明装) 2.系统总体技术参数、功能及要求:满足招标文件、图纸及国家和行业有关技术规范或标准等要求 3.工作内容:应包括本体安装、调试,接地,补刷(喷)油漆及设计、招标文件要求的其他辅助性工作投标人综合考虑 4.设备、主材供应方式:乙供 |  | 台 | 1
20 | 030404017078 | 配电箱 G-2D3ATrd(明装) | 1.名称:配电箱 G-2D3ATrd(明装) 2.系统总体技术参数、功能及要求:满足招标文件、图纸及国家和行业有关技术规范或标准等要求 3.工作内容:应包括本体安装、调试,接地,补刷(喷)油漆及设计、招标文件要求的其他辅助性工作投标人综合考虑 4.设备、主材供应方式:乙供 |  | 台 | 1
21 | 030404017079 | 配电箱 G-ATr2-1(明装) | 1.名称:配电箱 G-ATr2-1(明装) 2.系统总体技术参数、功能及要求:满足招标文件、图纸及国家和行业有关技术规范或标准等要求 3.工作内容:应包括本体安装、调试,接地,补刷(喷)油漆及设计、招标文件要求的其他辅助性工作投标人综合考虑 4.设备、主材供应方式:乙供 |  | 台 | 1
22 | 030404017080 | UPS电源150KVA(60min) | 1.名称:UPS电源150KVA(60min) 2.型号、规格:150KVA,设备后备电池容量为60分钟 3.技术参数及要求:含UPS主机,蓄电池、电池开关及电池柜/架,电池连接线缆,蓄电池在线监测系统等相关附件；单只电池电压为12V，设计寿命不小于10年（环境温度为25℃）,其他详见招标文件技术规格书及设计图纸说明,提供设备信息二维码标签，应满足设计与招标要求 4.工作内容:应包括本体安装、电池柜/架安装、调试,电池连接线缆敷设,基础槽钢制作、安装,接地,补刷(喷)油漆及设计、招标文件要求的其他辅助性工作投标人综合考虑 5.设备、主材供应方式:乙供 |  | 台 | 1
23 | 030404017081 | UPS电源100KVA(60min) | 1.名称:UPS电源100KVA(60min) 2.型号、规格:100KVA,设备后备电池容量为60分钟 3.技术参数及要求:含UPS主机,蓄电池、电池开关及电池柜/架,电池连接线缆,蓄电池在线监测系统等相关附件；单只电池电压为12V，设计寿命不小于10年（环境温度为25℃）,其他详见招标文件技术规格书及设计图纸说明,提供设备信息二维码标签，应满足设计与招标要求 4.工作内容:应包括本体安装、电池柜/架安装、调试,电池连接线缆敷设,基础槽钢制作、安装,接地,补刷(喷)油漆及设计、招标文件要求的其他辅助性工作投标人综合考虑 5.设备、主材供应方式:乙供 |  | 台 | 2
24 | 030404017082 | UPS电源80KVA(60min) | 1.名称:UPS电源80KVA(60min) 2.型号、规格:80KVA,设备后备电池容量为60分钟 3.技术参数及要求:含UPS主机,蓄电池、电池开关及电池柜/架,电池连接线缆,蓄电池在线监测系统等相关附件；单只电池电压为12V，设计寿命不小于10年（环境温度为25℃）,其他详见招标文件技术规格书及设计图纸说明,提供设备信息二维码标签，应满足设计与招标要求 4.工作内容:应包括本体安装、电池柜/架安装、调试,电池连接线缆敷设,基础槽钢制作、安装,接地,补刷(喷)油漆及设计、招标文件要求的其他辅助性工作投标人综合考虑 5.设备、主材供应方式:乙供 |  | 台 | 2
25 | 030404017083 | UPS电源30KVA(60min) | 1.名称:UPS电源30KVA(60min) 2.型号、规格:30KVA,设备后备电池容量为60分钟 3.技术参数及要求:含UPS主机,蓄电池、电池开关及电池柜/架,电池连接线缆,蓄电池在线监测系统等相关附件；单只电池电压为12V，设计寿命不小于10年（环境温度为25℃）,其他详见招标文件技术规格书及设计图纸说明,提供设备信息二维码标签，应满足设计与招标要求 4.工作内容:应包括本体安装、电池柜/架安装、调试,电池连接线缆敷设,基础槽钢制作、安装,接地,补刷(喷)油漆及设计、招标文件要求的其他辅助性工作投标人综合考虑 5.设备、主材供应方式:乙供 |  | 台 | 1
26 | 030411002012 | 金属线槽 | 1.名称:金属线槽 2.规格:200*100 3.技术参数及要求:材料采用冷轧钢板，表面需进行热浸锌（或热喷锌、粉末静电喷涂、镀锌镍）等工艺处理，以提高抗腐蚀能力，钢板厚度不小于1.5mm,线槽应满足强度、刚度、抗腐蚀和稳定性的要求，使用寿命应大于50年,其他见设计说明,应满足设计与招标要求 4.工作内容:应包括本体及附件安装,支吊架制作、安装、隔板、盖板安装,防火封堵,接地,除锈,刷(喷)油漆及设计文件、招标文件与相关规范要求的其他辅助性工作，投标人综合考虑 5.设备、主材供应方式:乙供 |  | m | 239.04
27 | 030411002013 | 金属线槽 | 1.名称:金属线槽 2.规格:100*100 3.技术参数及要求:材料符合GB716-1983《普通碳素结构钢冷轧钢带》的冷轧板，钢板厚度不小于1.5mm,内外表面必须进行酸洗、磷化及热镀锌处理，镀锌层厚度≥60µm等工艺处理,以提高抗腐蚀能力;应满足厚度、强度、刚度、抗腐蚀和稳定性的要求,其他见设计说明,应满足设计与招标要求 4.工作内容:应包括本体及附件安装,支吊架制作、安装、隔板、盖板安装,防火封堵,接地,除锈,刷(喷)油漆及设计文件、招标文件与相关规范要求的其他辅助性工作，投标人综合考虑 5.设备、主材供应方式:乙供 |  | m | 494.37
28 | 030411001209 | 配管 | 1.名称:镀锌钢管 2.规格:SC32 3.技术参数及要求:壁厚不应小于3.0mm,电气配管敷设方式明敷、暗敷综合考虑,投标人应综合考虑在管道敷设中可能需做的绕梁、绕管等工作,应满足设计与招标要求 4.工作内容:应包括管道敷设,接线盒安装,管道支吊架制作、安装,管沟开槽及恢复,防火封堵,穿引线、刷漆、接地及设计、招标文件要求的其他辅助性工作投标人综合考虑 5.设备、主材供应方式:乙供 |  | m | 250.59
29 | 030411001210 | 配管 | 1.名称:套接紧定式钢导管 2.规格:JDG25，壁厚≥1.5mm 3.敷设方式:综合考虑 4.技术参数及要求:壁厚不应小于1.5mm,电气配管敷设方式明敷，投标人应综合考虑在管道敷设中可能需做的绕梁、绕管等工作,应满足设计与招标要求 5.工作内容:应包括电线管路敷设、支吊架制作安装及其除锈刷油、接线盒安装、接地、防火封堵、穿引线、如需开槽（含恢复），投标人结合图纸综合考虑，不另行增加费用及设计、招标文件要求的其他辅助性工作投标人综合考虑 6.工程量计算规则:详见工程量清单编制说明 7.设备、主材供应方式:乙供 |  | m | 3146.66
30 | 030408001056 | 电力电缆 | 1.名称:低烟无卤阻燃型(阻燃A类)辐照交联聚乙烯绝缘聚乙烯护套电力电缆 2.型号、规格:WDZA-YJ(F)Y-3x150+2x70 3.电压等级(kV):1kV 4.技术参数及要求:应满足设计与招标要求 5.工作内容:应包括本体安装,电缆头制作、安装,防火封堵,调试及设计、招标文件要求的其他辅助性工作投标人综合考虑 6.设备、主材供应方式:乙供 |  | m | 82.63
31 | 030408001057 | 电力电缆 | 1.名称:低烟无卤阻燃型(阻燃A类)辐照交联聚乙烯绝缘聚乙烯护套电力电缆 2.型号、规格:WDZA-YJ(F)Y-4x70+1x35 3.电压等级(kV):1kV 4.技术参数及要求:应满足设计与招标要求 5.工作内容:应包括本体安装,电缆头制作、安装,防火封堵,调试及设计、招标文件要求的其他辅助性工作投标人综合考虑 6.设备、主材供应方式:乙供 |  | m | 133.65
32 | 030408001058 | 电力电缆 | 1.名称:低烟无卤阻燃型(阻燃A类)辐照交联聚乙烯绝缘聚乙烯护套电力电缆 2.型号、规格:WDZA-YJ(F)Y-3x70+2x35 3.电压等级(kV):1kV 4.技术参数及要求:应满足设计与招标要求 5.工作内容:应包括本体安装,电缆头制作、安装,防火封堵,调试及设计、招标文件要求的其他辅助性工作投标人综合考虑 6.设备、主材供应方式:乙供 |  | m | 163.82
33 | 030408001059 | 电力电缆 | 1.名称:低烟无卤阻燃型(阻燃A类)辐照交联聚乙烯绝缘聚乙烯护套电力电缆 2.型号、规格:WDZA-YJ(F)Y-5x16 3.电压等级(kV):1kV 4.技术参数及要求:应满足设计与招标要求 5.工作内容:应包括本体安装,电缆头制作、安装,防火封堵,调试及设计、招标文件要求的其他辅助性工作投标人综合考虑 6.设备、主材供应方式:乙供 |  | m | 4255.87
34 | 030408001060 | 电力电缆 | 1.名称:低烟无卤阻燃型(阻燃A类)辐照交联聚乙烯绝缘聚乙烯护套电力电缆 2.型号、规格:WDZA-YJ(F)Y-5x10 3.电压等级(kV):1kV 4.技术参数及要求:应满足设计与招标要求 5.工作内容:应包括本体安装,电缆头制作、安装,防火封堵,调试及设计、招标文件要求的其他辅助性工作投标人综合考虑 6.设备、主材供应方式:乙供 |  | m | 2196.07
35 | 030411004176 | 管内穿线 | 1.名称:低烟无卤阻燃型(阻燃C类)辐照交联聚乙烯绝缘铜芯电线 2.型号、规格:WDZN-B-BYJ (F)-16mm2 3.技术参数及要求:应满足设计与招标要求 4.工作内容:应包括线缆敷设、电气接线、测试及设计、招标文件要求的其他辅助性工作投标人综合考虑 5.设备、主材供应方式:乙供 |  | m | 300
36 | 030411004177 | 管内穿线 | 1.名称:低烟无卤阻燃型(阻燃C类)辐照交联聚乙烯绝缘铜芯电线 2.型号、规格:WDZC-BYJ (F)-10mm2 3.技术参数及要求:应满足设计与招标要求 4.工作内容:应包括线缆敷设、电气接线、测试及设计、招标文件要求的其他辅助性工作投标人综合考虑 5.设备、主材供应方式:乙供 |  | m | 1966.07
37 | 030411004178 | 管内穿线 | 1.名称:低烟无卤阻燃型(阻燃C类)辐照交联聚乙烯绝缘铜芯电线 2.型号、规格:WDZC-BYJ (F)-6mm2 3.技术参数及要求:应满足设计与招标要求 4.工作内容:应包括线缆敷设、电气接线、测试及设计、招标文件要求的其他辅助性工作投标人综合考虑 5.设备、主材供应方式:乙供 |  | m | 326.46
38 | 030411004179 | 管内穿线 | 1.名称:低烟无卤阻燃型(阻燃C类)辐照交联聚乙烯绝缘铜芯电线 2.型号、规格:WDZC-BYJ (F)-4mm2 3.技术参数及要求:应满足设计与招标要求 4.工作内容:应包括线缆敷设、电气接线、测试及设计、招标文件要求的其他辅助性工作投标人综合考虑 5.设备、主材供应方式:乙供 |  | m | 9510.28
39 | 030411004180 | 管内穿线 | 1.名称:低烟无卤阻燃型(阻燃C类)辐照交联聚乙烯绝缘铜芯电线 2.型号、规格:WDZC-BYJ (F)-2.5mm2 3.技术参数及要求:应满足设计与招标要求 4.工作内容:应包括线缆敷设、电气接线、测试及设计、招标文件要求的其他辅助性工作投标人综合考虑 5.设备、主材供应方式:乙供 |  | m | 1105.63
40 | 030503009003 | 智能化配电系统调试及试运行 | 1.名称:智能化配电系统调试及试运行 2.技术要求:投标人应按照招标文件及设计要求完成本标段全系统调试及试运行工作，配合其他标段、其他系统的调试及试运行工作，费用包干使用，结算不作调整 3.项目内容:应包括系统调试、试运行，设计、招标文件要求的其他辅助性工作综合考虑 |  | 项 | 1
智能化配电系统合计
分部分项合计
措施项目
41 | 031301017035 | 脚手架搭拆费 |  |  | 项 | 1
单价措施合计
合 计
注：为计取规费等的使用，可在表中增设其中：“定额人工费”。
表—08

## 表-11 总价措施项目清单与计价表
总价措施项目清单与计价表
工程名称：智能化配电系统 |  |  |  |  | 标段： |  |  | 第 1 页 共 1 页
序号 | 项目编码 | 项目名称 | 计算基础 | 费率 (%) |  | 金额 | 调整费率 (%) |  | 调整后金额 (元) | 备注
1 | LSSGCSF00037 | 绿色施工安全防护措施费 | 分部分项人工费+分部分项机具费 | 35.77 |  | 72627.47
合 计
表-11

## 表-12 其他项目清单与计价汇总表
其他项目清单与计价汇总表
工程名称：智能化配电系统 |  |  | 标段： |  | 第 1 页 共 1 页
序号 | 项目名称 | 金额（元） |  | 结算金额（元） |  | 备注
1 | 暂列金额 | 291209.37
2 | 暂估价 | 0.00
2.1 | 材料暂估价 | —
2.2 | 专业工程暂估价 | 0.00
3 | 计日工
4 | 总承包服务费
5 | 预算包干费
6 | 工程优质费
7 | 概算幅度差
8 | 现场签证费用
9 | 索赔费用
10 | 其他费用
合 计 | [5 empty] | —
注：材料（工程设备）暂估单价进入清单项目综合单价，此处不汇总。
表—12

## 表-13 规费、税金项目清单与计价表
规费、税金项目清单与计价表
工程名称：智能化配电系统 |  |  | 标段： |  | 第 1 页 共 1 页
序号 | 项目名称 | 计算基础 | 计算基数 | 计算费率 (%) |  | 金额(元)
1 | 增值税销项税额 | 分部分项合计+措施合计+其他项目 |  | 9
合 计
表—13

## 5.5主要材料价格表
主要材料价格表
工程名称：智能化配电系统 | [7 empty] | 第 1 页 共 1 页
序号 | 材料编码 | 材料名称 | 规格 | 单位 | 数量 | 市场价 （元） | 市场价合计（元） |  | 品牌/厂商 | 产地
合 计

## 2.17综合单价分析表
综合单价分析表
工程名称：智能化配电系统 | [8 empty] | 标段： |  |  |  | 第 页 共 页
序号 |  | 项目编码 | [8 empty] | 计量单位
项目名称 | [10 empty] | 综合单价
清单综合单价组成明细 | [9 empty] | 清单综合单价组成明细
定额编号 | 定额项目名称 | 定额 单位 | 数量 | 单价（元） | [5 empty] | 合价（元）
|  |  |  | 人工费 | 材料费 | 机具费 | 管理费 | 利润 |  | 人工费 | 材料费 | 机具费 |  | 管理费 | 利润
人工单价 |  | 小计
序号 | 工料机名称 |  |  |  | 单位 |  | 单价（元） |  |  | 数量 |  |  |  | 合价（元）
1.1 | 人工费 |  |  |  | 元
1.2 | 材料费 |  |  |  | 元
1.3 | 机具费 |  |  |  | 元
1.4 | 主材费 |  |  |  | 元
1.5 | 设备费 |  |  |  | 元
取费 | 费用名称 |  |  |  | 单位 |  | 费率（％） |  |  | 取费基数 |  |  |  | 合价（元）
1.6 | 管理费 | [8 empty] | 管理费
2 | 利润 | [8 empty] | 人工费+机具费
3 | 综合单价 | [8 empty] | 定额直接费+利润
注：1.如不使用省级或行业建设主管部门发布的计价依据，可不填定额编码、名称等； 2.招标文件提供了暂估单价的材料，按暂估的单价填入表内“暂估单价”栏及“暂估合价”栏。
表-09