## 表-04 单位工程招标控制价汇总表
单位工程投标报价汇总表
工程名称：E10地块-信息机房装修工程 |  | 标段： |  | 第 1 页 共 1 页
序号 | 汇总内容 |  | 金额:(元) |  | 其中：暂估价(元)
1 | 分部分项合计
1.1 | E10 C栋信息机房
2 | 措施合计
2.1 | 绿色施工安全防护措施费 |  | 9515.30
2.2 | 其他措施费
3 | 其他项目
3.1 | 暂列金额 |  | 34374.87
3.2 | 暂估价
3.3 | 计日工
3.4 | 总承包服务费
3.5 | 预算包干费
3.6 | 工程优质费 |  | 0.00
3.7 | 概算幅度差
3.8 | 索赔费用
3.9 | 现场签证费用
3.10 | 其他费用
4 | 税前工程造价
5 | 增值税销项税额
6 | 总造价
7 | 人工费
招标控制价合计=1+2+3+5
注：本表适用于单位工程招标控制价或投标报价的汇总，如无单位工程划分，单项工程也使用本表汇总
表—04

## 表-08 分部分项工程和单价措施项目清单与计价表
分部分项工程和单价措施项目清单与计价表
工程名称：E10地块-信息机房装修工程 |  |  |  | 标段： |  |  |  | 第 1 页 共 1 页
序号 | 项目编码 | 项目名称 | 项目特征描述 |  | 计量单位 | 工程量 | 金额（元）
[7 empty] | 综合单价 |  | 综合合价 | 其中
暂估价
E10 C栋信息机房
楼地面装饰工程
1 | 011104004001 | 防静电活动地板 | 1.部位:E10地块C栋信息机房 2.水泥浆一道（内掺建筑胶） 3.找平层:20厚1:2.5水泥砂浆找平层，干后卧铜条分格（铜条打眼穿22号镀锌低碳钢丝卧牢，每米4眼） 4.地面刷防潮、防尘漆:聚氨脂漆 5.面层材料品种、规格、颜色:防静电地板(250mm高支架) 6.工作内容:清理基层、砂浆运输、刷水泥浆、抹平压实、刮腻子、磨砂纸、刷底油、安装支架、铺设面板、清扫净面 7.工程量计算规则:执行清单计量规范 8.其他:满足设计、招标文件及相关规范 |  | m2 | 343.07
2 | 011104004002 | 防水围堰 | 1.部位:E10地块C栋信息机房 2.轻质砖混凝土防水围堰 3.防渗水涂料层 4.面层材料品种、规格、颜色:防水围堰内部及外墙用弹性防水涂料处理三遍,并灌水密闭48小时以上测试是否漏水 5.工程量计算规则:按设计图示防水围堰地面投影面积以“m2”计算 6.其他:满足设计、招标文件及相关规范 |  | m2 | 159.14
3 | 011105006001 | 金属踢脚线 | 1.部位:E10地块C栋信息机房 2.踢脚线高度:30mm 3.找平层:10厚1：2.5水泥砂浆基层找平 4.基层材料种类、规格:9mm厚阻燃板 5.面层材料品种、规格、颜色:铝合金踢脚线 6.工程量计算规则:执行清单计量规范 7.其他:满足设计、招标文件及相关规范 |  | m2 | 11.74
楼地面装饰工程合计
墙、柱面装饰与隔断、幕墙工程
4 | 011207001001 | 墙面装饰板 | 1.部位:E10地块C栋信息机房 2.龙骨材料种类、规格、中距:轻钢龙骨 3.基层材料种类、规格:内填75mm防火岩棉保温 4.面层材料品种、规格、颜色:0.8mm厚彩钢板 5.工作内容:含各节点细部做法、预埋件、连接件、固定件、转接件、龙骨、龙骨材质规格、密封胶条及胶垫、不同金属材料交界处设置防腐蚀胶垫、防火封堵、相关构件的表面处理、焊缝探伤检测等满足招标文件及设计要求的所有内容均综合报价，结算时不因采用方式变化和深化设计而调整综合单价 6.工程量计量规则:执行清单计量规范，按设计图示尺寸以面积计算 7.其他:满足设计、招标文件及相关规范要求 |  | m2 | 249.48
5 | 011207001002 | 墙面装饰板 | 1.部位:E10地块C栋信息机房 2.龙骨材料种类、规格、中距:轻钢龙骨 3.基层材料种类、规格:内填75mm防火岩棉保温 4.面层材料品种、规格、颜色:双面彩钢板 5.工作内容:含各节点细部做法、预埋件、连接件、固定件、转接件、龙骨、龙骨材质规格、密封胶条及胶垫、不同金属材料交界处设置防腐蚀胶垫、防火封堵、相关构件的表面处理、焊缝探伤检测等满足招标文件及设计要求的所有内容均综合报价，结算时不因采用方式变化和深化设计而调整综合单价 6.工程量计量规则:执行清单计量规范，按设计图示尺寸以面积计算 7.其他:满足设计、招标文件及相关规范要求 |  | m2 | 249.48
墙、柱面装饰与隔断、幕墙工程合计
天棚工程
6 | 011302001001 | 吊顶天棚 | 1.部位:E10地块C栋信息机房 2.吊顶形式、吊杆规格、高度:按设计图纸综合考虑 3.天面清理/防尘处理:聚氨酯漆 4.龙骨材料种类、规格、中距:微孔天花龙骨38mm×12mm 5.面层材料品种、规格:微孔铝扣天花600×600 6.工作内容:含各节点细部做法、预埋件、连接件、固定件、转接件、龙骨、龙骨材质规格、密封胶条及胶垫、不同金属材料交界处设置防腐蚀胶垫、防火封堵、相关构件的表面处理、焊缝探伤检测等满足招标文件及设计要求的所有内容均综合报价，结算时不因采用方式变化和深化设计而调整综合单价 7.计算规则:按实际施工区域的水平投影面积计算，该区域内的灯具、灯带、风口、镂空等面积不扣除，灯具、灯带、风口、镂空等面积在单价内综合考虑 8.施工要求:满足设计、招标文件及相关规范要求 |  | m2 | 343.07
天棚工程合计
E10 C栋信息机房合计
分部分项合计
措施项目
7 | 粤011701008001 | 脚手架 | 1.搭设方式:投标人综合考虑 2.搭设高度:投标人综合考虑 3.脚手架材质:投标人综合考虑 4.工程量计算规则:执行清单计价规范 5.其他:满足设计、招标文件及相关规范要求 |  | 项 | 1
单价措施合计
合 计
注：为计取规费等的使用，可在表中增设其中：“定额人工费”。
表—08

## 表-11 总价措施项目清单与计价表
总价措施项目清单与计价表
工程名称：E10地块-信息机房装修工程 |  |  |  |  | 标段： |  |  | 第 1 页 共 1 页
序号 | 项目编码 | 项目名称 | 计算基础 | 费率 (%) |  | 金额 | 调整费率 (%) |  | 调整后金额 (元) | 备注
1 | LSSGCSF00009 | 绿色施工安全防护措施费 | 分部分项人工费+分部分项机具费 | 13 |  | 9515.3
2 | QTFY00000012 | 其他费用
合 计
表-11

## 表-12 其他项目清单与计价汇总表
其他项目清单与计价汇总表
工程名称：E10地块-信息机房装修工程 |  |  | 标段： |  | 第 1 页 共 1 页
序号 | 项目名称 | 金额（元） |  | 结算金额（元） |  | 备注
1 | 暂列金额 | 34374.87
2 | 预算包干费
合 计 | [5 empty] | —
注：材料（工程设备）暂估单价进入清单项目综合单价，此处不汇总。
表—12

## 表-13 规费、税金项目清单与计价表
规费、税金项目清单与计价表
工程名称：E10地块-信息机房装修工程 |  |  | 标段： |  | 第 1 页 共 1 页
序号 | 项目名称 | 计算基础 | 计算基数 | 计算费率 (%) |  | 金额(元)
1 | 增值税销项税额 | 分部分项合计+措施合计+其他项目 |  | 9
合 计
表—13

## 5.5主要材料价格表
主要材料价格表
工程名称：E10地块-信息机房装修工程 | [7 empty] | 第 1 页 共 1 页
序号 | 材料编码 | 材料名称 | 规格 | 单位 | 数量 | 市场价 （元） | 市场价合计（元） |  | 品牌/厂商 | 产地
合 计

## 2.17综合单价分析表
综合单价分析表
工程名称：E10地块-信息机房装修工程 | [8 empty] | 标段： |  |  |  | 第 页 共 页
序号 |  | 项目编码 | [8 empty] | 计量单位
项目名称 | [10 empty] | 综合单价
清单综合单价组成明细 | [9 empty] | 清单综合单价组成明细
定额编号 | 定额项目名称 | 定额 单位 | 数量 | 单价（元） | [5 empty] | 合价（元）
|  |  |  | 人工费 | 材料费 | 机具费 | 管理费 | 利润 |  | 人工费 | 材料费 | 机具费 |  | 管理费 | 利润
人工单价 |  | 小计
序号 | 工料机名称 |  |  |  | 单位 |  | 单价（元） |  |  | 数量 |  |  |  | 合价（元）
1.1 | 人工费 |  |  |  | 元
1.2 | 材料费 |  |  |  | 元
1.3 | 机具费 |  |  |  | 元
1.4 | 主材费 |  |  |  | 元
1.5 | 设备费 |  |  |  | 元
取费 | 费用名称 |  |  |  | 单位 |  | 费率（％） |  |  | 取费基数 |  |  |  | 合价（元）
1.6 | 管理费 | [8 empty] | 管理费
2 | 利润 | [8 empty] | 人工费+机具费
3 | 综合单价 | [8 empty] | 定额直接费+利润
注：1.如不使用省级或行业建设主管部门发布的计价依据，可不填定额编码、名称等； 2.招标文件提供了暂估单价的材料，按暂估的单价填入表内“暂估单价”栏及“暂估合价”栏。
表-09