## 表-04 单位工程招标控制价汇总表
单位工程招标控制价汇总表
工程名称：GTC出入口系统 |  |  | 标段： | 第 1 页 共 1 页
序号 | 汇总内容 | 金额:(元) |  |  | 其中：暂估价(元)
1 | 分部分项合计 | 1041396.87
1.1 | GTC出入口系统 | 1041396.87
2 | 措施合计 | 31018.64
2.1 | 绿色施工安全防护措施费 | 27914.99
2.2 | 其他措施费 | 3103.65
3 | 其他项目 | 111943.71 |  |  | －
3.1 | 暂列金额 | 104139.69
3.2 | 暂估价
3.3 | 计日工
3.4 | 总承包服务费
3.5 | 预算包干费 | 7804.02
3.6 | 工程优质费
3.7 | 概算幅度差
3.8 | 索赔费用
3.9 | 现场签证费用
3.10 | 其他费用
4 | 税前工程造价 | 1184359.22
5 | 增值税销项税额 | 106592.33 |  |  | －
6 | 总造价 | 1290951.55
7 | 人工费 | 80694.82
招标控制价合计=1+2+3+5 |  | 1,290,951.55 |  |  | 0.00
注：本表适用于单位工程招标控制价或投标报价的汇总，如无单位工程划分，单项工程也使用本表汇总
表—04

## 表-08 分部分项工程和单价措施项目清单与计价表
分部分项工程和单价措施项目清单与计价表
工程名称：GTC出入口系统 |  |  |  | 标段： |  |  |  | 第 1 页 共 1 页
序号 | 项目编码 | 项目名称 | 项目特征描述 |  | 计量单位 | 工程量 | 金额（元）
[7 empty] | 综合单价 |  | 综合合价 | 其中
暂估价
|  | GTC出入口系统 | [6 empty] | 1041396.87
1 | 030507007046 | 电控锁 | 1.名称:电控锁 2.设备基本参数/指标或设备配置要求:（1）应采用阴极锁、电插锁或电磁锁，中标人应根据现场的情况、门的类型、开门方向对电控锁的类型进行选择（2）应具有门磁、锁状态信号反馈和指示（3）承受力应不少于400公斤（4）具有掉电开锁功能（5）应具有良好的防潮、防腐性能，并具有足够的机械强度,详见设计及本项目主要设备系统技术规范，具体要求以招标文件为准 3.技术参数、功能及要求:满足招标文件、图纸及国家和行业有关技术规范或标准等要求 4.其他要求:提供设备信息二维码标签，其他详见招标技术要求及设计图纸要求 5.工作内容:本体安装及底盒安装,单体调试，以及设计、招标文件要求的其他辅助性工作投标人综合考虑 6.设备、主材供应方式:乙供 |  | 套 | 148 | 1313.33 |  | 194372.84
2 | 030507005032 | 单向出入口密码读卡器(复合门禁) | 1.名称:单向出入口密码读卡器(复合门禁) 2.设备基本参数/指标或设备配置要求:（1）光学技术、低耗电、声音指示、荧幕功能选单（2）支持LED指示灯（3）用户及卡容量：50000人（4）日志容量：50000条（5）识别速度：≤1s（6）指纹验证模式：1：1 /1：N（7）支持验证模式：指纹、卡片、指纹+片等（8）支持国密CPU及Mifare I标准的卡片，内置CPU加密芯片及PSAM密钥卡插槽（9）支持读取CPU卡里的指纹特征值进行1:1指纹比对（10）通讯方式：TCP/IP、RS232/RS485（11）通讯方式：TCP/IP、RS232/RS485（12）I/O接口：连接电锁、报警器、出门开关、门铃、读头、门磁等（13）门禁功能：独立/联网门禁，反潜回，胁迫报警（14）防拆报警：支持（15）时区/时段/群组：255/120/255组（16）电源需求：DC 12V，1A（17）网路时间伺服器自动校时；详见设计及本项目主要设备系统技术规范，具体要求以招标文件为准 家和行业有关技术规范或标准等要求 4.其他要求:提供设备信息二维码标签，其他详见招标技术要求及设计图纸要求 5.工作内容:本体安装及底盒安装,单体调试，以及设计、招标文件要求的其他辅助性工作投标人综合考虑 6.设备、主材供应方式:乙供 |  | 台 | 74 | 1570.32 |  | 116203.68
3 | 030507007047 | 开门按钮 | 1.名称:开门按钮 2.设备基本参数/指标或设备配置要求:（1）触发方式：可根据现场环境选择翘板方式、非接触感应式、触摸式等不同规格（2）适用门型：可根据现场环境选择支持适应标准86盒或空心窄边框铝框；支持明装、安装不同规,详见设计及本项目主要设备系统技术规范，具体要求以招标文件为准 3.技术参数、功能及要求:满足招标文件、图纸及国家和行业有关技术规范或标准等要求 4.其他要求:提供设备信息二维码标签，其他详见招标技术要求及设计图纸要求 5.工作内容:本体安装及底盒安装,单体调试，以及设计、招标文件要求的其他辅助性工作投标人综合考虑 6.设备、主材供应方式:乙供 |  | 套 | 74 | 248.72 |  | 18405.28
4 | 080902003001 | 网络控制器 | 1.名称:网络控制器 2.设备基本参数/指标或设备配置要求:（1）所有控制信息包括设置参数、持卡人记录，准入等级、准入时间表和所有其它与系统有关的操作数据均从中央服务器下载至主控制器（2）具备联网能力，门禁主控制器应配置不少于两个独立网络通信接口，且两个网络通讯接口必须是门禁主控制器本体内置的，不接受采用外挂接口转换设备的替代方案（3）时钟误差应在±5s以内（4）主门禁控制器与就地门禁控制器之间通讯距离应不小于500米（5）门禁主控制器应至少满足100000持卡人信息，及30000条离线记录（6）门禁主控制器与就地控制器之间的网络结构应能满足单点故障不影响其就地控制器与主控制器通信的要求（7）脱机运行，即使计算机出现故障，所有的门禁和其它控制功能都能在主控制器的管理下完成；其他详见招标文件与设计说明,应满足设计与招标要求 3.工作内容:本体安装及底盒安装,单体调试,设计、招标文件要求的其他辅助性工作投标人综合考虑 4.设备、主材供应方式:乙供 |  | 台 | 13 | 16904.04 |  | 219752.52
5 | 080902003002 | 双门控制器 | 1.名称:双门控制器 2.设备基本参数/指标或设备配置要求:（1）够实现联网方式或独立方式工作，联网方式时通过软件设置可实现远程遥控开门等动作，当系统参数设定并下载至本地后，通信中断情况下可实现独立方式工作（2）现场控制器控制的门数应为 2～4 门，中标人应根据机场建筑平面图和功能设计要求，提出技术先进、性价比高、配线方便合理的控制器设置方案（3）就地控制器与读卡器之间的通信线的最大传输距离应不小于 500m（4）支持自动检测终端读卡器电源状态，电源短路能发生报警并反馈到平台端（5）支持自动检测终端读卡器电源状态，电源短路能发生报警并反馈到平台端（6）开锁响应时间：不超过0.5秒（7）门禁就地控制器应至少满足100000持卡人信息，及30000条离线记录（8）与上位机通讯支持TCP/IP方式及RS485通讯；TCP/IP通讯异常能自动切换为RS485通讯；与下位机通讯支持加密RS485通讯（9）可扩展支持潜回、多卡论证、刷卡＋触发、自动布防、通道互锁功能；其他详见招标文件与设计说明,应满足设计与招标要求 3.工作内容:本体安装及底盒安装,单体调试,设计、招标文件要求的其他辅助性工作投标人综合考虑 4.设备、主材供应方式:乙供 |  | 台 | 74 | 4895.3 |  | 362252.2
6 | 030501013052 | 出入口控制系统工作站 | 1.名称:出入口控制系统工作站 2.设备基本参数：（1）商用机型计算机（配操作系统软件）（2）CPU：Intel i7处理器 3.1G或以上（3）内存：8G DDR4或以上（4）硬盘：2TB SATA硬盘或以上（5）1G独立显卡或以上（6）显示器：23”IPS液晶宽屏显示器，分辨率不低于1920X1080（7）I/O扩展：3个PCI-E插槽（8）网络：10/100/1000M以太网卡（9）其它：键盘鼠标1套（10）操作系统：Windows（专业版），并配置正版杀毒软件，详见设计及本项目主要设备系统技术规范，具体要求以招标文件为准 3.技术参数、功能及要求:满足招标文件、图纸及国家和行业有关技术规范或标准等要求 4.其他要求:提供设备信息二维码标签，其他详见招标技术要求及设计图纸要求 5.本体设备安装,显示设备安装,接口连接,操作系统安装,单体调试及设计文件、招标文件与相关规范要求的其他辅助性工作，投标人综合考虑 6.设备、主材供应方式：乙供 |  | 项 | 1 | 6827.75 |  | 6827.75
7 | 030501013053 | 出入口控制系统工作分站 | 1.名称:出入口控制系统工作分站 2.设备基本参数：（1）商用机型计算机（配操作系统软件）（2）CPU：Intel i7处理器 3.1G或以上（3）内存：8G DDR4或以上（4）硬盘：2TB SATA硬盘或以上（5）1G独立显卡或以上（6）显示器：23”IPS液晶宽屏显示器，分辨率不低于1920X1080（7）I/O扩展：3个PCI-E插槽（8）网络：10/100/1000M以太网卡（9）其它：键盘鼠标1套（10）操作系统：Windows（专业版），并配置正版杀毒软件，详见设计及本项目主要设备系统技术规范，具体要求以招标文件为准 3.技术参数、功能及要求:满足招标文件、图纸及国家和行业有关技术规范或标准等要求 4.其他要求:提供设备信息二维码标签，其他详见招标技术要求及设计图纸要求 5.本体设备安装,显示设备安装,接口连接,操作系统安装,单体调试及设计文件、招标文件与相关规范要求的其他辅助性工作，投标人综合考虑 6.设备、主材供应方式：乙供 |  | 项 | 1 | 6827.75 |  | 6827.75
8 | 030502005129 | 六类4对非屏蔽双绞线（UTP） | 1.名称:六类4对非屏蔽双绞线（UTP） 2.敷设方式、部位:线槽或管内敷设 3.技术参数及要求:（1）线规：23AWG ，外径≤6.5mm（2）信道带宽规格：ACR有效带宽≥250MHz 100欧姆，250 MHz（3）芯线对数：4对，每芯带有彩色护套（4）线缆结构：四对非屏蔽双绞线，中心十字骨架线缆内部带十字支撑架结构（5）阻燃级别：满足GB 31247-2014规定的B1级燃烧性能，及燃烧产烟毒性为t0级、燃烧滴落物/微粒等级为d0级、腐蚀性能a1的附加性能等级要求（6）标准：超过ANSI/TIA-568.2-D-2018 Cat6和ISO/IEC-11801-2017 Class E信道性能要求ISO11801、TIA/EIA-568B.2-1（7）符合标准：ISO/IEC 11801 Class E 以及 ANSI/TIA 568 Category 6（8）测试认证：供货时提供单体6类线缆符合以上ISO或TIA标准的第三方(UL或ETL或国内权威实验室)的认证证书 4.项目内容:线缆敷设、线缆测试标记，设计、招标文件要求的其他辅助性工作，投标人综合考虑 5.设备、主材供应方式:乙供 |  | m | 266.52 | 7.31 |  | 1948.26
9 | 030502005130 | 配线 | 1.名称:配线 2.型号:WDUZ-RVVP-6×1.0 3.技术参数及要求:满足GB/T19666-2019《阻燃和耐火电线电缆或光缆通则》中无卤低烟、阻燃C类特性要求;满足GB31247-2014《电缆及光缆燃烧性能分级》规定的B1级燃烧性能,燃烧产烟毒性为t1级、燃烧滴落物/微粒等级为d1级的附加性能等级要求。满足招标文件、图纸及国家和行业有关技术规范或标准等要求 4.项目内容:线缆敷设、标记，设计、招标文件要求的其他辅助性工作，投标人综合考虑 5.敷设方式:综合考虑 6.计量规则：按图示实际路由长度计算，预留长度、损耗在单价内综合考虑 7.设备、主材供应方式:乙供 |  | m | 3528.13 | 13.35 |  | 47100.54
10 | 030502005131 | 配线 | 1.名称:配线 2.型号:WDUZ-RVV-4×1.0 3.技术参数及要求:满足GB/T19666-2019《阻燃和耐火电线电缆或光缆通则》中无卤低烟、阻燃C类特性要求;满足GB31247-2014《电缆及光缆燃烧性能分级》规定的B1级燃烧性能,燃烧产烟毒性为t1级、燃烧滴落物/微粒等级为d1级的附加性能等级要求。满足招标文件、图纸及国家和行业有关技术规范或标准等要求 4.项目内容:线缆敷设、标记，设计、招标文件要求的其他辅助性工作，投标人综合考虑 5.敷设方式:综合考虑 6.计量规则：按图示实际路由长度计算，预留长度、损耗在单价内综合考虑 7.设备、主材供应方式:乙供 |  | m | 3528.13 | 6.95 |  | 24520.5
11 | 030502005132 | 配线 | 1.名称:配线 2.型号:WDUZ-RYY-2X1.0 3.技术参数及要求:满足GB/T19666-2019《阻燃和耐火电线电缆或光缆通则》中无卤低烟、阻燃C类特性要求;满足GB31247-2014《电缆及光缆燃烧性能分级》规定的B1级燃烧性能,燃烧产烟毒性为t1级、燃烧滴落物/微粒等级为d1级的附加性能等级要求。满足招标文件、图纸及国家和行业有关技术规范或标准等要求 4.项目内容:线缆敷设、标记，设计、招标文件要求的其他辅助性工作，投标人综合考虑 5.敷设方式:综合考虑 6.计量规则：按图示实际路由长度计算，预留长度、损耗在单价内综合考虑 7.设备、主材供应方式:乙供 |  | m | 3528.13 | 5.87 |  | 20710.12
12 | 030411001204 | 配管 | 1.名称:套接紧定式钢导管 2.规格:JDG20，壁厚≥1.5mm 3.敷设方式:综合考虑 4.技术参数及要求:壁厚不应小于1.5mm,电气配管敷设方式明敷，投标人应综合考虑在管道敷设中可能需做的绕梁、绕管等工作,应满足设计与招标要求 5.工作内容:应包括电线管路敷设、支吊架制作安装及其除锈刷油、接线盒安装、接地、防火封堵、穿引线、如需开槽（含恢复），投标人结合图纸综合考虑，不另行增加费用及设计、招标文件要求的其他辅助性工作投标人综合考虑 6.工程量计算规则:详见工程量清单编制说明 7.设备、主材供应方式:乙供 |  | m | 682.87 | 21.31 |  | 14551.96
13 | 030503009001 | GTC出入口系统调试及试运行 | 1.名称:GTC出入口系统调试及试运行 2.技术要求:投标人应按照招标文件及设计要求完成本标段手动紧急报警系统所有设备、线路、软件调试及试运行工作，配合其他标段、其他系统的调试及试运行工作，费用包干使用，结算不作调整 3.项目内容:应包括系统调试、试运行，设计、招标文件要求的其他辅助性工作综合考虑 |  | 项 | 1 | 7923.47 |  | 7923.47
|  | 措施项目 | [6 empty] | 3103.65
14 | 031301017032 | 脚手架搭拆费 |  |  | 项 | 1 | 3103.65 |  | 3103.65
合 计 | [8 empty] | 1044500.52
注：为计取规费等的使用，可在表中增设其中：“定额人工费”。
表—08

## 表-09 综合单价分析表
综合单价分析表
工程名称：GTC出入口系统 | [7 empty] | 标段： |  | 第 1 页 共 1 页
项目编码 |  | 030507007046 |  | 项目名称 | 电控锁 |  |  |  | 计量单位 |  | 套 | 工程量 | 148
清单综合单价组成明细
定额编号 | 定额项目名称 | 定额 单位 | 数量 | 单价 |  |  |  |  | 合价
|  |  |  | 人工费 | 材料费 | 机具费 | 管理费 和利润 |  | 人工费 |  | 材料费 | 机具费 | 管理费 和利润
C5-6-71 | 电磁吸力锁 | 台 | 1 | 132.89 | 1103.64 | 0.15 | 67.4 |  | 132.89 |  | 1103.64 | 0.15 | 67.4
C4-11-282 | 接线盒安装 接线盒 暗装 | 10个 | 0.1 | 45.31 | 25.1 |  | 22.08 |  | 4.53 |  | 2.51 |  | 2.21
人工单价 |  | 小计 | [6 empty] | 137.42 |  | 1106.15 | 0.15 | 69.61
|  | 未计价材料费 | [6 empty] | 1101.48
清单项目综合单价 | [8 empty] | 1313.33
材 料 费 明 细 | 主要材料名称、规格、型号 |  |  |  |  | 单位 | 数量 |  | 单价（元） |  | 合价（元） | 暂估单价 （元） | 暂估合价 （元）
| 接线盒 |  |  |  |  | 个 | 1.02 |  | 1.45 |  | 1.48
| 电控锁 |  |  |  |  | 套 | 1 |  | 1100 |  | 1100
| 其他材料费 | [7 empty] | - |  | 4.67 | -
| 材料费小计 | [7 empty] | - |  | 1106.15 | -
项目编码 |  | 030507005032 |  | 项目名称 | 单向出入口密码读卡器(复合门禁) |  |  |  | 计量单位 |  | 台 | 工程量 | 74
清单综合单价组成明细
定额编号 | 定额项目名称 | 定额 单位 | 数量 | 单价 |  |  |  |  | 合价
|  |  |  | 人工费 | 材料费 | 机具费 | 管理费 和利润 |  | 人工费 |  | 材料费 | 机具费 | 管理费 和利润
C5-6-61 | 读卡器 带键盘 | 台 | 1 | 92.92 | 1420.3 | 0.51 | 47.34 |  | 92.92 |  | 1420.3 | 0.51 | 47.34
C4-11-282 | 接线盒安装 接线盒 暗装 | 10个 | 0.1 | 45.31 | 25.1 |  | 22.08 |  | 4.53 |  | 2.51 |  | 2.21
人工单价 |  | 小计 | [6 empty] | 97.45 |  | 1422.81 | 0.51 | 49.55
|  | 未计价材料费 | [6 empty] | 1417.41
清单项目综合单价 | [8 empty] | 1570.32
材 料 费 明 细 | 主要材料名称、规格、型号 |  |  |  |  | 单位 | 数量 |  | 单价（元） |  | 合价（元） | 暂估单价 （元） | 暂估合价 （元）
| 接线盒 |  |  |  |  | 个 | 1.02 |  | 1.45 |  | 1.48
| 单向出入口密码读卡器(复合门禁) |  |  |  |  | 套 | 1 |  | 1415.93 |  | 1415.93
| 其他材料费 | [7 empty] | - |  | 5.4 | -
| 材料费小计 | [7 empty] | - |  | 1422.81 | -
项目编码 |  | 030507007047 |  | 项目名称 | 开门按钮 |  |  |  | 计量单位 |  | 套 | 工程量 | 74
清单综合单价组成明细
定额编号 | 定额项目名称 | 定额 单位 | 数量 | 单价 |  |  |  |  | 合价
|  |  |  | 人工费 | 材料费 | 机具费 | 管理费 和利润 |  | 人工费 |  | 材料费 | 机具费 | 管理费 和利润
C5-6-71 | 电磁吸力锁 | 台 | 1 | 132.89 | 39.03 | 0.15 | 67.4 |  | 132.89 |  | 39.03 | 0.15 | 67.4
C4-11-282 | 接线盒安装 接线盒 暗装 | 10个 | 0.1 | 45.31 | 25.1 |  | 22.08 |  | 4.53 |  | 2.51 |  | 2.21
人工单价 |  | 小计 | [6 empty] | 137.42 |  | 41.54 | 0.15 | 69.61
|  | 未计价材料费 | [6 empty] | 36.87
清单项目综合单价 | [8 empty] | 248.72
材 料 费 明 细 | 主要材料名称、规格、型号 |  |  |  |  | 单位 | 数量 |  | 单价（元） |  | 合价（元） | 暂估单价 （元） | 暂估合价 （元）
| 接线盒 |  |  |  |  | 个 | 1.02 |  | 1.45 |  | 1.48
| 开门按钮 |  |  |  |  | 套 | 1 |  | 35.39 |  | 35.39
| 其他材料费 | [7 empty] | - |  | 4.67 | -
| 材料费小计 | [7 empty] | - |  | 41.54 | -
项目编码 |  | 080902003001 |  | 项目名称 | 网络控制器 |  |  |  | 计量单位 |  | 台 | 工程量 | 13
清单综合单价组成明细
定额编号 | 定额项目名称 | 定额 单位 | 数量 | 单价 |  |  |  |  | 合价
|  |  |  | 人工费 | 材料费 | 机具费 | 管理费 和利润 |  | 人工费 |  | 材料费 | 机具费 | 管理费 和利润
C5-6-65 | 门禁控制器 单门 | 台 | 1 | 107.56 | 16731.2 | 1.02 | 55.01 |  | 107.56 |  | 16731.2 | 1.02 | 55.01
C4-11-282 | 接线盒安装 接线盒 暗装 | 10个 | 0.1 | 45.31 | 25.1 |  | 22.08 |  | 4.53 |  | 2.51 |  | 2.21
人工单价 |  | 小计 | [6 empty] | 112.09 |  | 16733.71 | 1.02 | 57.22
|  | 未计价材料费 | [6 empty] | 16727.15
清单项目综合单价 | [8 empty] | 16904.04
材 料 费 明 细 | 主要材料名称、规格、型号 |  |  |  |  | 单位 | 数量 |  | 单价（元） |  | 合价（元） | 暂估单价 （元） | 暂估合价 （元）
| 接线盒 |  |  |  |  | 个 | 1.02 |  | 1.45 |  | 1.48
| 网络控制器 |  |  |  |  | 套 | 1 |  | 16725.67 |  | 16725.67
| 其他材料费 | [7 empty] | - |  | 6.56 | -
| 材料费小计 | [7 empty] | - |  | 16733.71 | -
项目编码 |  | 080902003002 |  | 项目名称 | 双门控制器 |  |  |  | 计量单位 |  | 台 | 工程量 | 74
清单综合单价组成明细
定额编号 | 定额项目名称 | 定额 单位 | 数量 | 单价 |  |  |  |  | 合价
|  |  |  | 人工费 | 材料费 | 机具费 | 管理费 和利润 |  | 人工费 |  | 材料费 | 机具费 | 管理费 和利润
C5-6-66 | 门禁控制器 双门 | 台 | 1 | 215.12 | 4558.87 | 2.05 | 110.01 |  | 215.12 |  | 4558.87 | 2.05 | 110.01
C4-11-282 | 接线盒安装 接线盒 暗装 | 10个 | 0.1 | 45.31 | 25.1 |  | 22.08 |  | 4.53 |  | 2.51 |  | 2.21
人工单价 |  | 小计 | [6 empty] | 219.65 |  | 4561.38 | 2.05 | 112.22
|  | 未计价材料费 | [6 empty] | 4554.57
清单项目综合单价 | [8 empty] | 4895.3
材 料 费 明 细 | 主要材料名称、规格、型号 |  |  |  |  | 单位 | 数量 |  | 单价（元） |  | 合价（元） | 暂估单价 （元） | 暂估合价 （元）
| 接线盒 |  |  |  |  | 个 | 1.02 |  | 1.45 |  | 1.48
| 双门控制器 |  |  |  |  | 套 | 1 |  | 4553.09 |  | 4553.09
| 其他材料费 | [7 empty] | - |  | 6.81 | -
| 材料费小计 | [7 empty] | - |  | 4561.38 | -
项目编码 |  | 030501013052 |  | 项目名称 | 出入口控制系统工作站 |  |  |  | 计量单位 |  | 项 | 工程量 | 1
清单综合单价组成明细
定额编号 | 定额项目名称 | 定额 单位 | 数量 | 单价 |  |  |  |  | 合价
|  |  |  | 人工费 | 材料费 | 机具费 | 管理费 和利润 |  | 人工费 |  | 材料费 | 机具费 | 管理费 和利润
C5-1-106 | 服务器设备安装、调试 工作站 | 台(套) | 1 | 215.14 | 6492.13 | 7.63 | 112.85 |  | 215.14 |  | 6492.13 | 7.63 | 112.85
人工单价 |  | 小计 | [6 empty] | 215.14 |  | 6492.13 | 7.63 | 112.85
|  | 未计价材料费 | [6 empty] | 6470.71
清单项目综合单价 | [8 empty] | 6827.75
材 料 费 明 细 | 主要材料名称、规格、型号 |  |  |  |  | 单位 | 数量 |  | 单价（元） |  | 合价（元） | 暂估单价 （元） | 暂估合价 （元）
| 出入口控制系统工作站 |  |  |  |  | 台(套) | 1 |  | 6470.71 |  | 6470.71
| 其他材料费 | [7 empty] | - |  | 21.42 | -
| 材料费小计 | [7 empty] | - |  | 6492.13 | -
项目编码 |  | 030501013053 |  | 项目名称 | 出入口控制系统工作分站 |  |  |  | 计量单位 |  | 项 | 工程量 | 1
清单综合单价组成明细
定额编号 | 定额项目名称 | 定额 单位 | 数量 | 单价 |  |  |  |  | 合价
|  |  |  | 人工费 | 材料费 | 机具费 | 管理费 和利润 |  | 人工费 |  | 材料费 | 机具费 | 管理费 和利润
C5-1-106 | 服务器设备安装、调试 工作站 | 台(套) | 1 | 215.14 | 6492.13 | 7.63 | 112.85 |  | 215.14 |  | 6492.13 | 7.63 | 112.85
人工单价 |  | 小计 | [6 empty] | 215.14 |  | 6492.13 | 7.63 | 112.85
|  | 未计价材料费 | [6 empty] | 6470.71
清单项目综合单价 | [8 empty] | 6827.75
材 料 费 明 细 | 主要材料名称、规格、型号 |  |  |  |  | 单位 | 数量 |  | 单价（元） |  | 合价（元） | 暂估单价 （元） | 暂估合价 （元）
| 出入口控制系统工作分站 |  |  |  |  | 台(套) | 1 |  | 6470.71 |  | 6470.71
| 其他材料费 | [7 empty] | - |  | 21.42 | -
| 材料费小计 | [7 empty] | - |  | 6492.13 | -
项目编码 |  | 030502005129 |  | 项目名称 | 六类4对非屏蔽双绞线（UTP） |  |  |  | 计量单位 |  | m | 工程量 | 266.52
清单综合单价组成明细
定额编号 | 定额项目名称 | 定额 单位 | 数量 | 单价 |  |  |  |  | 合价
|  |  |  | 人工费 | 材料费 | 机具费 | 管理费 和利润 |  | 人工费 |  | 材料费 | 机具费 | 管理费 和利润
C5-2-26 R*1.1 | 敷设双绞线缆或电话线 管、暗槽内穿放(对以内) 4 高于超五类的布线工程 人工*1.1 | 100m | 0.01 | 119.57 | 436.14 | 3.16 | 62.18 |  | 1.2 |  | 4.36 | 0.03 | 0.62
C5-2-128 | 4对双绞线缆测试 五类以上 | 链路(信息点) | 0.045 | 15.6 | 0.35 | 0.45 | 8.13 |  | 0.7 |  | 0.02 | 0.02 | 0.37
人工单价 |  | 小计 | [6 empty] | 1.9 |  | 4.38 | 0.05 | 0.99
|  | 未计价材料费 | [6 empty] | 4.34
清单项目综合单价 | [8 empty] | 7.31
材 料 费 明 细 | 主要材料名称、规格、型号 |  |  |  |  | 单位 | 数量 |  | 单价（元） |  | 合价（元） | 暂估单价 （元） | 暂估合价 （元）
| 六类4对非屏蔽双绞线（UTP） |  |  |  |  | m | 1.02 |  | 4.25 |  | 4.34
| 其他材料费 | [7 empty] | - |  | 0.04 | -
| 材料费小计 | [7 empty] | - |  | 4.38 | -
项目编码 |  | 030502005130 |  | 项目名称 | 配线 |  |  |  | 计量单位 |  | m | 工程量 | 3528.13
清单综合单价组成明细
定额编号 | 定额项目名称 | 定额 单位 | 数量 | 单价 |  |  |  |  | 合价
|  |  |  | 人工费 | 材料费 | 机具费 | 管理费 和利润 |  | 人工费 |  | 材料费 | 机具费 | 管理费 和利润
C4-11-225 | 多芯软导线管内穿线(芯以内) 二芯 导线截面(mm2以内) 1.5 | 100m/束 | 0.01 | 87.31 | 1204.96 |  | 42.55 |  | 0.87 |  | 12.05 |  | 0.43
人工单价 |  | 小计 | [6 empty] | 0.87 |  | 12.05 |  | 0.43
|  | 未计价材料费 | [6 empty] | 11.88
清单项目综合单价 | [8 empty] | 13.35
材 料 费 明 细 | 主要材料名称、规格、型号 |  |  |  |  | 单位 | 数量 |  | 单价（元） |  | 合价（元） | 暂估单价 （元） | 暂估合价 （元）
| WDUZ-RVVP-6×1.0 |  |  |  |  | m | 1.08 |  | 11 |  | 11.88
| 其他材料费 | [7 empty] | - |  | 0.17 | -
| 材料费小计 | [7 empty] | - |  | 12.05 | -
项目编码 |  | 030502005131 |  | 项目名称 | 配线 |  |  |  | 计量单位 |  | m | 工程量 | 3528.13
清单综合单价组成明细
定额编号 | 定额项目名称 | 定额 单位 | 数量 | 单价 |  |  |  |  | 合价
|  |  |  | 人工费 | 材料费 | 机具费 | 管理费 和利润 |  | 人工费 |  | 材料费 | 机具费 | 管理费 和利润
C4-11-225 | 多芯软导线管内穿线(芯以内) 二芯 导线截面(mm2以内) 1.5 | 100m/束 | 0.01 | 87.31 | 565.6 |  | 42.55 |  | 0.87 |  | 5.66 |  | 0.43
人工单价 |  | 小计 | [6 empty] | 0.87 |  | 5.66 |  | 0.43
|  | 未计价材料费 | [6 empty] | 5.49
清单项目综合单价 | [8 empty] | 6.95
材 料 费 明 细 | 主要材料名称、规格、型号 |  |  |  |  | 单位 | 数量 |  | 单价（元） |  | 合价（元） | 暂估单价 （元） | 暂估合价 （元）
| WDUZ-RVV-4×1.0 |  |  |  |  | m | 1.08 |  | 5.08 |  | 5.49
| 其他材料费 | [7 empty] | - |  | 0.17 | -
| 材料费小计 | [7 empty] | - |  | 5.66 | -
项目编码 |  | 030502005132 |  | 项目名称 | 配线 |  |  |  | 计量单位 |  | m | 工程量 | 3528.13
清单综合单价组成明细
定额编号 | 定额项目名称 | 定额 单位 | 数量 | 单价 |  |  |  |  | 合价
|  |  |  | 人工费 | 材料费 | 机具费 | 管理费 和利润 |  | 人工费 |  | 材料费 | 机具费 | 管理费 和利润
C4-11-225 | 多芯软导线管内穿线(芯以内) 二芯 导线截面(mm2以内) 1.5 | 100m/束 | 0.01 | 87.31 | 457.6 |  | 42.55 |  | 0.87 |  | 4.58 |  | 0.43
人工单价 |  | 小计 | [6 empty] | 0.87 |  | 4.58 |  | 0.43
|  | 未计价材料费 | [6 empty] | 4.41
清单项目综合单价 | [8 empty] | 5.87
材 料 费 明 细 | 主要材料名称、规格、型号 |  |  |  |  | 单位 | 数量 |  | 单价（元） |  | 合价（元） | 暂估单价 （元） | 暂估合价 （元）
| WDUZ-RYY-2X1.0 |  |  |  |  | m | 1.08 |  | 4.08 |  | 4.41
| 其他材料费 | [7 empty] | - |  | 0.17 | -
| 材料费小计 | [7 empty] | - |  | 4.58 | -
项目编码 |  | 030411001204 |  | 项目名称 | 配管 |  |  |  | 计量单位 |  | m | 工程量 | 682.87
清单综合单价组成明细
定额编号 | 定额项目名称 | 定额 单位 | 数量 | 单价 |  |  |  |  | 合价
|  |  |  | 人工费 | 材料费 | 机具费 | 管理费 和利润 |  | 人工费 |  | 材料费 | 机具费 | 管理费 和利润
C4-11-20 | 镀锌钢管砖、混凝土结构明配 公称直径(mm以内) 20 | 100m | 0.003 | 1284.87 | 627.37 |  | 626.24 |  | 3.85 |  | 1.88 |  | 1.88
C4-11-31 | 镀锌钢管砖、混凝土结构暗配 公称直径(mm以内) 20 | 100m | 0.007 | 667.2 | 540.94 |  | 325.19 |  | 4.67 |  | 3.79 |  | 2.28
C4-11-282 | 接线盒安装 接线盒 暗装 | 10个 | 0.0033 | 45.31 | 25.1 |  | 22.08 |  | 0.15 |  | 0.08 |  | 0.07
C4-13-5 | 凿槽、刨沟(砖结构) 宽×深(mm以内) 70×70 | 10m | 0.01 | 86.87 | 27.84 |  | 42.34 |  | 0.87 |  | 0.28 |  | 0.42
C4-13-48 | 沟槽修补 尺寸(宽×深mm) 70×70 | 10m | 0.01 | 57.96 | 22.1 |  | 28.25 |  | 0.58 |  | 0.22 |  | 0.28
人工单价 |  | 小计 | [6 empty] | 10.12 |  | 6.25 |  | 4.93
|  | 未计价材料费 | [6 empty] | 4.05
清单项目综合单价 | [8 empty] | 21.31
材 料 费 明 细 | 主要材料名称、规格、型号 |  |  |  |  | 单位 | 数量 |  | 单价（元） |  | 合价（元） | 暂估单价 （元） | 暂估合价 （元）
| 套接紧定式钢导管JDG20，壁厚不应小于1.5mm |  |  |  |  | m | 1.03 |  | 3.88 |  | 4
| 接线盒 |  |  |  |  | 个 | 0.034 |  | 1.45 |  | 0.05
| 其他材料费 | [7 empty] | - |  | 2.2 | -
| 材料费小计 | [7 empty] | - |  | 6.25 | -
项目编码 |  | 030503009001 |  | 项目名称 | GTC出入口系统调试及试运行 |  |  |  | 计量单位 |  | 项 | 工程量 | 1
清单综合单价组成明细
定额编号 | 定额项目名称 | 定额 单位 | 数量 | 单价 |  |  |  |  | 合价
|  |  |  | 人工费 | 材料费 | 机具费 | 管理费 和利润 |  | 人工费 |  | 材料费 | 机具费 | 管理费 和利润
C5-6-238 | 安全防范系统工程试运行 ≤200点 | 系统 | 1 | 5069.98 | 7.87 | 183.97 | 2661.65 |  | 5069.98 |  | 7.87 | 183.97 | 2661.65
人工单价 |  | 小计 | [6 empty] | 5069.98 |  | 7.87 | 183.97 | 2661.65
未计价材料费
清单项目综合单价 | [8 empty] | 7923.47
材 料 费 明 细 | 主要材料名称、规格、型号 |  |  |  |  | 单位 | 数量 |  | 单价（元） |  | 合价（元） | 暂估单价 （元） | 暂估合价 （元）
| 其他材料费 | [7 empty] | - |  | 7.87 | -
| 材料费小计 | [7 empty] | - |  | 7.87 | -
项目编码 |  | 031301017032 |  | 项目名称 | 脚手架搭拆费 |  |  |  | 计量单位 |  | 项 | 工程量 | 1
清单综合单价组成明细
定额编号 | 定额项目名称 | 定额 单位 | 数量 | 单价 |  |  |  |  | 合价
|  |  |  | 人工费 | 材料费 | 机具费 | 管理费 和利润 |  | 人工费 |  | 材料费 | 机具费 | 管理费 和利润
BM277 | 脚手架搭拆费(建筑智能化工程) | 元 | 1 | 2388.04 |  |  |  |  | 2388.04
BM248 | 脚手架搭拆费(单独承担埋地或沟槽敷设线缆工程除外)(电气设备安装工程，除10章) | 元 | 1 | 715.61 |  |  |  |  | 715.61
人工单价 |  | 小计 | [6 empty] | 3103.65
未计价材料费
清单项目综合单价 | [8 empty] | 3103.65
材 料 费 明 细 | 主要材料名称、规格、型号 |  |  |  |  | 单位 | 数量 |  | 单价（元） |  | 合价（元） | 暂估单价 （元） | 暂估合价 （元）
| 其他材料费 | [7 empty] | - |  |  | -
| 材料费小计 | [7 empty] | - |  |  | -
注：1.如不使用省级或行业建设主管部门发布的计价依据，可不填定额编码、名称等； 2.招标文件提供了暂估单价的材料，按暂估的单价填入表内“暂估单价”栏及“暂估合价”栏。
表-09

## 表-11 总价措施项目清单与计价表
总价措施项目清单与计价表
工程名称：GTC出入口系统 | [5 empty] | 标段： |  | 第 1 页 共 1 页
序号 | 项目编码 | 项目名称 | 计算基础 | 费率 (%) | 金额 (元) |  | 调整 费率(%) |  | 调整后 金额(元) | 备注
1 | LSSGCSF00034 | 绿色施工安全防护措施费 | 分部分项人工费+分部分项机具费 | 35.77 | 27914.99 |  |  |  |  | 以分部分项的人工费与施工机具费之和为计算基础，费率35.77%
合 计 |  |  |  |  | 27914.99
编制人（造价人员）： | [5 empty] | 复核人（造价工程师）：
表-11

## 表-12 其他项目清单与计价汇总表
其他项目清单与计价汇总表
工程名称：GTC出入口系统 |  |  | 标段： |  | 第 1 页 共 1 页
序号 | 项目名称 | 金额（元） |  | 结算金额（元） |  | 备注
1 | 暂列金额 | 104139.69 |  |  |  | 明细详见表-12-1
2 | 暂估价
2.1 | 材料暂估价 | — |  |  |  | 明细详见表-12-2
2.2 | 专业工程暂估价 |  |  |  |  | 明细详见表-12-3
3 | 计日工 |  |  |  |  | 明细详见表-12-4
4 | 总承包服务费 |  |  |  |  | 明细详见表-12-5
5 | 预算包干费 | 7804.02
6 | 工程优质费
7 | 概算幅度差
8 | 现场签证费用
9 | 索赔费用
10 | 其他费用
| 合 计 | 111943.71 |  |  |  | —
注：材料（工程设备）暂估单价进入清单项目综合单价，此处不汇总。
表—12

## 表-13 规费、税金项目清单与计价表
规费、税金项目清单与计价表
工程名称：GTC出入口系统 |  |  | 标段： |  |  | 第 1 页 共 1 页
序号 | 项目名称 | 计算基础 |  | 计算基数 | 计算费率 (%) |  | 金额(元)
1 | 增值税销项税额 | 分部分项合计+措施合计+其他项目 |  | 1184359.22 | 9 |  | 106592.33
合 计 | [6 empty] | 106592.33
编制人（造价人员）： |  |  | 复核人（造价工程师）：
表—13