## 表-04 单位工程招标控制价汇总表
单位工程招标控制价汇总表
工程名称：GTC隐蔽报警及求助系统 |  |  | 标段： | 第 1 页 共 1 页
序号 | 汇总内容 | 金额:(元) |  |  | 其中：暂估价(元)
1 | 分部分项合计 | 130591.11
1.1 | GTC隐蔽报警及求助系统 | 130591.11
2 | 措施合计 | 8286.74
2.1 | 绿色施工安全防护措施费 | 7452.39
2.2 | 其他措施费 | 834.35
3 | 其他项目 | 15142.53 |  |  | －
3.1 | 暂列金额 | 13059.11
3.2 | 暂估价
3.3 | 计日工
3.4 | 总承包服务费
3.5 | 预算包干费 | 2083.42
3.6 | 工程优质费
3.7 | 概算幅度差
3.8 | 索赔费用
3.9 | 现场签证费用
3.10 | 其他费用
4 | 税前工程造价 | 154020.38
5 | 增值税销项税额 | 13861.83 |  |  | －
6 | 总造价 | 167882.21
7 | 人工费 | 21422.81
招标控制价合计=1+2+3+5 |  | 167,882.21 |  |  | 0.00
注：本表适用于单位工程招标控制价或投标报价的汇总，如无单位工程划分，单项工程也使用本表汇总
表—04

## 表-08 分部分项工程和单价措施项目清单与计价表
分部分项工程和单价措施项目清单与计价表
工程名称：GTC隐蔽报警及求助系统 |  |  |  | 标段： |  |  |  | 第 1 页 共 1 页
序号 | 项目编码 | 项目名称 | 项目特征描述 |  | 计量单位 | 工程量 | 金额（元）
[7 empty] | 综合单价 |  | 综合合价 | 其中
暂估价
|  | GTC隐蔽报警及求助系统 | [6 empty] | 130591.11
1 | 030904003042 | 应急报警按钮 | 1.名称:应急报警按钮 2.设备基本参数/指标或设备配置要求:（1）输出干接点信号，常开/常闭（2）钥匙复位（3）带有明显的报警标志，防误触发措施，被触发后应自锁（4）洗手间应采用带拉绳式的报警按钮；详见设计及本项目主要设备系统技术规范，具体要求以招标文件为准 3.技术参数、功能及要求:满足招标文件、图纸及国家和行业有关技术规范或标准等要求 4.其他要求:提供设备信息二维码标签，其他详见招标技术要求及设计图纸要求 5.工作内容:本体安装及底盒安装,单体调试，以及设计、招标文件要求的其他辅助性工作投标人综合考虑 6.设备、主材供应方式:乙供 |  | 个 | 52 | 119.43 |  | 6210.36
2 | 030904003043 | 残卫报警按钮 | 1.名称:残卫报警按钮 2.设备基本参数/指标或设备配置:详见设计及本项目主要设备系统技术规范，具体要求以招标文件为准 3.技术参数、功能及要求:满足招标文件、图纸及国家和行业有关技术规范或标准等要求 4.其他要求:提供设备信息二维码标签，其他详见招标技术要求及设计图纸要求 5.工作内容:本体安装及底盒安装,单体调试，以及设计、招标文件要求的其他辅助性工作投标人综合考虑 6.设备、主材供应方式:乙供 |  | 个 | 38 | 119.43 |  | 4538.34
3 | 030904005010 | 声光报警器 | 1.名称:声光报警器 2.设备基本参数/指标或设备配置:（1）光信号频闪次数：30次/分（2）报警音量：≥80dB（3）报警方式：蜂鸣器；详见设计及本项目主要设备系统技术规范，具体要求以招标文件为准 3.技术参数、功能及要求:满足招标文件、图纸及国家和行业有关技术规范或标准等要求 4.其他要求:提供设备信息二维码标签，其他详见招标技术要求及设计图纸要求 5.工作内容:本体安装及底盒安装,单体调试，以及设计、招标文件要求的其他辅助性工作投标人综合考虑 6.设备、主材供应方式:乙供 |  | 个 | 18 | 156.16 |  | 2810.88
4 | 030506001020 | 八防区模块 | 1.名称:八防区模块 2.设备基本参数/指标或设备配置要求:（1）8个有线防区，所有防区带EOL监控（2）具有防拆报警功能（3）采用总线通讯，通信协议与报警主机匹配；其他详见招标文件与设计说明,应满足设计与招标 3.工作内容:本体安装；单体调试以及设计、招标文件要求的其他辅助性工作投标人综合考虑 4.设备、主材供应方式:乙供 |  | 台 | 12 | 634.9 |  | 7618.8
5 | 030506001021 | 电源模块 | 1.名称:电源模块 2.设备基本参数/指标或设备配置要求:其他详见招标文件与设计说明,应满足设计与招标 3.工作内容:本体安装；单体调试以及设计、招标文件要求的其他辅助性工作投标人综合考虑 4.设备、主材供应方式:乙供 |  | 台 | 12 | 142.92 |  | 1715.04
6 | 030506001022 | 警铃 | 1.名称:警铃 2.设备基本参数/指标或设备配置要求:其他详见招标文件与设计说明,应满足设计与招标 3.工作内容:本体安装；单体调试以及设计、招标文件要求的其他辅助性工作投标人综合考虑 4.设备、主材供应方式:乙供 |  | 台 | 1 | 79.26 |  | 79.26
7 | 030501013054 | 报警主机 | 1.名称:报警主机 2.设备基本参数：（1）应支持不少于128个防区，并可分为8个以上的独立子系统（2）应采用总线制方式与扩展模块实现通信，总线通信距离不少于1200米，并可扩展（3）应支持键盘编程及工作站软件编程，连接管理键盘数量不少于15个（4）应具有不少于400件事件记录功能（5）应具有不少于7个级别的用户操作密码（6）应具有不少于7个级别的用户操作密码（7）应采用TCP/IP方式实现与工作站的通信；详见设计及本项目主要设备系统技术规范，具体要求以招标文件为准 3.技术参数、功能及要求:满足招标文件、图纸及国家和行业有关技术规范或标准等要求 4.其他要求:提供设备信息二维码标签，其他详见招标技术要求及设计图纸要求 5.本体设备安装,显示设备安装,接口连接,操作系统安装,单体调试及设计文件、招标文件与相关规范要求的其他辅助性工作，投标人综合考虑 6.设备、主材供应方式：乙供 |  | 项 | 6 | 6989.1 |  | 41934.6
8 | 030501013055 | 入侵报警系统工作站 | 1.名称:入侵报警系统工作站 2.设备基本参数：（1）商用机型计算机（配操作系统软件）（2）CPU：Intel i7处理器 3.1G或以上（3）内存：8G DDR4或以上（4）硬盘：2TB SATA硬盘或以上（5）1G独立显卡或以上（6）显示器：23”IPS液晶宽屏显示器，分辨率不低于1920X1080（7）I/O扩展：3个PCI-E插槽（8）网络：10/100/1000M以太网卡（9）其它：键盘鼠标1套（10）操作系统：Windows（专业版），并配置正版杀毒软件，详见设计及本项目主要设备系统技术规范，具体要求以招标文件为准 3.技术参数、功能及要求:满足招标文件、图纸及国家和行业有关技术规范或标准等要求 4.其他要求:提供设备信息二维码标签，其他详见招标技术要求及设计图纸要求 5.本体设备安装,显示设备安装,接口连接,操作系统安装,单体调试及设计文件、招标文件与相关规范要求的其他辅助性工作，投标人综合考虑 6.设备、主材供应方式：乙供 |  | 套 | 1 | 6827.75 |  | 6827.75
9 | 030607004001 | 报警器 | 1.名称:报警器 2.设备基本参数/指标或设备配置:详见设计及本项目主要设备系统技术规范，具体要求以招标文件为准 3.技术参数、功能及要求:满足招标文件、图纸及国家和行业有关技术规范或标准等要求 4.其他要求:提供设备信息二维码标签，其他详见招标技术要求及设计图纸要求 5.工作内容:本体安装及底盒安装,单体调试，以及设计、招标文件要求的其他辅助性工作投标人综合考虑 6.设备、主材供应方式:乙供 |  | 套 | 1 | 1652.48 |  | 1652.48
10 | 030502005133 | 配线 | 1.名称:配线 2.型号:WDUZ-RVV-2X1.0 3.技术参数及要求:满足GB/T19666-2019《阻燃和耐火电线电缆或光缆通则》中无卤低烟、阻燃C类特性要求;满足GB31247-2014《电缆及光缆燃烧性能分级》规定的B1级燃烧性能,燃烧产烟毒性为t1级、燃烧滴落物/微粒等级为d1级的附加性能等级要求。满足招标文件、图纸及国家和行业有关技术规范或标准等要求 4.项目内容:线缆敷设、标记，设计、招标文件要求的其他辅助性工作，投标人综合考虑 5.敷设方式:综合考虑 6.计量规则：按图示实际路由长度计算，预留长度、损耗在单价内综合考虑 7.设备、主材供应方式:乙供 |  | m | 1772.52 | 4.23 |  | 7497.76
11 | 030502005134 | 配线 | 1.名称:配线 2.型号:WDUZ-RVSP-4x1.5 3.技术参数及要求:满足GB/T19666-2019《阻燃和耐火电线电缆或光缆通则》中无卤低烟、阻燃C类特性要求;满足GB31247-2014《电缆及光缆燃烧性能分级》规定的B1级燃烧性能,燃烧产烟毒性为t1级、燃烧滴落物/微粒等级为d1级的附加性能等级要求。满足招标文件、图纸及国家和行业有关技术规范或标准等要求 4.项目内容:线缆敷设、标记，设计、招标文件要求的其他辅助性工作，投标人综合考虑 5.敷设方式:综合考虑 6.计量规则：按图示实际路由长度计算，预留长度、损耗在单价内综合考虑 7.设备、主材供应方式:乙供 |  | m | 2198.83 | 12.44 |  | 27353.45
12 | 030502005135 | 配线 | 1.名称:配线 2.型号:WDUZ-RVV-4X1.0 3.技术参数及要求:满足GB/T19666-2019《阻燃和耐火电线电缆或光缆通则》中无卤低烟、阻燃C类特性要求;满足GB31247-2014《电缆及光缆燃烧性能分级》规定的B1级燃烧性能,燃烧产烟毒性为t1级、燃烧滴落物/微粒等级为d1级的附加性能等级要求。满足招标文件、图纸及国家和行业有关技术规范或标准等要求 4.项目内容:线缆敷设、标记，设计、招标文件要求的其他辅助性工作，投标人综合考虑 5.敷设方式:综合考虑 6.计量规则：按图示实际路由长度计算，预留长度、损耗在单价内综合考虑 7.设备、主材供应方式:乙供 |  | m | 470.86 | 6.95 |  | 3272.48
13 | 030411001205 | 配管 | 1.名称:套接紧定式钢导管 2.规格:JDG25，壁厚≥1.5mm 3.敷设方式:综合考虑 4.技术参数及要求:壁厚不应小于1.5mm,电气配管敷设方式明敷，投标人应综合考虑在管道敷设中可能需做的绕梁、绕管等工作,应满足设计与招标要求 5.工作内容:应包括电线管路敷设、支吊架制作安装及其除锈刷油、接线盒安装、接地、防火封堵、穿引线、如需开槽（含恢复），投标人结合图纸综合考虑，不另行增加费用及设计、招标文件要求的其他辅助性工作投标人综合考虑 6.工程量计算规则:详见工程量清单编制说明 7.设备、主材供应方式:乙供 |  | m | 51.96 | 24.87 |  | 1292.25
14 | 030411001206 | 配管 | 1.名称:套接紧定式钢导管 2.规格:JDG20，壁厚≥1.5mm 3.敷设方式:综合考虑 4.技术参数及要求:壁厚不应小于1.5mm,电气配管敷设方式明敷，投标人应综合考虑在管道敷设中可能需做的绕梁、绕管等工作,应满足设计与招标要求 5.工作内容:应包括电线管路敷设、支吊架制作安装及其除锈刷油、接线盒安装、接地、防火封堵、穿引线、如需开槽（含恢复），投标人结合图纸综合考虑，不另行增加费用及设计、招标文件要求的其他辅助性工作投标人综合考虑 6.工程量计算规则:详见工程量清单编制说明 7.设备、主材供应方式:乙供 |  | m | 462.89 | 21.31 |  | 9864.19
15 | 030503009002 | GTC隐蔽报警及求助系统调试及试运行 | 1.名称:GTC隐蔽报警及求助系统调试及试运行 2.技术要求:投标人应按照招标文件及设计要求完成本标段手动紧急报警系统所有设备、线路、软件调试及试运行工作，配合其他标段、其他系统的调试及试运行工作，费用包干使用，结算不作调整 3.项目内容:应包括系统调试、试运行，设计、招标文件要求的其他辅助性工作综合考虑 |  | 项 | 1 | 7923.47 |  | 7923.47
|  | 措施项目 | [6 empty] | 834.35
16 | 031301017033 | 脚手架搭拆费 |  |  | 项 | 1 | 834.35 |  | 834.35
合 计 | [8 empty] | 131425.46
注：为计取规费等的使用，可在表中增设其中：“定额人工费”。
表—08

## 表-09 综合单价分析表
综合单价分析表
工程名称：GTC隐蔽报警及求助系统 | [7 empty] | 标段： |  | 第 1 页 共 1 页
项目编码 |  | 030904003042 |  | 项目名称 | 应急报警按钮 |  |  |  | 计量单位 |  | 个 | 工程量 | 52
清单综合单价组成明细
定额编号 | 定额项目名称 | 定额 单位 | 数量 | 单价 |  |  |  |  | 合价
|  |  |  | 人工费 | 材料费 | 机具费 | 管理费 和利润 |  | 人工费 |  | 材料费 | 机具费 | 管理费 和利润
C4-4-90 | 按钮开关安装 普通型 | 个 | 1 | 30.68 | 64.54 |  | 14.96 |  | 30.68 |  | 64.54 |  | 14.96
C4-11-282 | 接线盒安装 接线盒 暗装 | 10个 | 0.1 | 45.31 | 25.1 |  | 22.08 |  | 4.53 |  | 2.51 |  | 2.21
人工单价 |  | 小计 | [6 empty] | 35.21 |  | 67.05 |  | 17.17
|  | 未计价材料费 | [6 empty] | 57.24
清单项目综合单价 | [8 empty] | 119.43
材 料 费 明 细 | 主要材料名称、规格、型号 |  |  |  |  | 单位 | 数量 |  | 单价（元） |  | 合价（元） | 暂估单价 （元） | 暂估合价 （元）
| 应急报警按钮 |  |  |  |  | 个 | 1 |  | 55.76 |  | 55.76
| 接线盒 |  |  |  |  | 个 | 1.02 |  | 1.45 |  | 1.48
| 其他材料费 | [7 empty] | - |  | 9.82 | -
| 材料费小计 | [7 empty] | - |  | 67.06 | -
项目编码 |  | 030904003043 |  | 项目名称 | 残卫报警按钮 |  |  |  | 计量单位 |  | 个 | 工程量 | 38
清单综合单价组成明细
定额编号 | 定额项目名称 | 定额 单位 | 数量 | 单价 |  |  |  |  | 合价
|  |  |  | 人工费 | 材料费 | 机具费 | 管理费 和利润 |  | 人工费 |  | 材料费 | 机具费 | 管理费 和利润
C4-4-90 | 按钮开关安装 普通型 | 个 | 1 | 30.68 | 64.54 |  | 14.96 |  | 30.68 |  | 64.54 |  | 14.96
C4-11-282 | 接线盒安装 接线盒 暗装 | 10个 | 0.1 | 45.31 | 25.1 |  | 22.08 |  | 4.53 |  | 2.51 |  | 2.21
人工单价 |  | 小计 | [6 empty] | 35.21 |  | 67.05 |  | 17.17
|  | 未计价材料费 | [6 empty] | 57.24
清单项目综合单价 | [8 empty] | 119.43
材 料 费 明 细 | 主要材料名称、规格、型号 |  |  |  |  | 单位 | 数量 |  | 单价（元） |  | 合价（元） | 暂估单价 （元） | 暂估合价 （元）
| 残卫报警按钮 |  |  |  |  | 个 | 1 |  | 55.76 |  | 55.76
| 接线盒 |  |  |  |  | 个 | 1.02 |  | 1.45 |  | 1.48
| 其他材料费 | [7 empty] | - |  | 9.82 | -
| 材料费小计 | [7 empty] | - |  | 67.06 | -
项目编码 |  | 030904005010 |  | 项目名称 | 声光报警器 |  |  |  | 计量单位 |  | 个 | 工程量 | 18
清单综合单价组成明细
定额编号 | 定额项目名称 | 定额 单位 | 数量 | 单价 |  |  |  |  | 合价
|  |  |  | 人工费 | 材料费 | 机具费 | 管理费 和利润 |  | 人工费 |  | 材料费 | 机具费 | 管理费 和利润
C9-4-9 | 声光报警器安装 | 个 | 1 | 58.39 | 60.65 |  | 27.87 |  | 58.39 |  | 60.65 |  | 27.87
C4-11-282 | 接线盒安装 接线盒 暗装 | 10个 | 0.1 | 45.31 | 25.1 |  | 22.08 |  | 4.53 |  | 2.51 |  | 2.21
人工单价 |  | 小计 | [6 empty] | 62.92 |  | 63.16 |  | 30.08
|  | 未计价材料费 | [6 empty] | 57.24
清单项目综合单价 | [8 empty] | 156.16
材 料 费 明 细 | 主要材料名称、规格、型号 |  |  |  |  | 单位 | 数量 |  | 单价（元） |  | 合价（元） | 暂估单价 （元） | 暂估合价 （元）
| 声光报警器 |  |  |  |  | 个 | 1 |  | 55.76 |  | 55.76
| 接线盒 |  |  |  |  | 个 | 1.02 |  | 1.45 |  | 1.48
| 其他材料费 | [7 empty] | - |  | 5.92 | -
| 材料费小计 | [7 empty] | - |  | 63.16 | -
项目编码 |  | 030506001020 |  | 项目名称 | 八防区模块 |  |  |  | 计量单位 |  | 台 | 工程量 | 12
清单综合单价组成明细
定额编号 | 定额项目名称 | 定额 单位 | 数量 | 单价 |  |  |  |  | 合价
|  |  |  | 人工费 | 材料费 | 机具费 | 管理费 和利润 |  | 人工费 |  | 材料费 | 机具费 | 管理费 和利润
C5-5-102 | 会议其它专用设备安装 传声器 电容 | 只 | 1 | 19.98 | 604.4 | 0.26 | 10.26 |  | 19.98 |  | 604.4 | 0.26 | 10.26
人工单价 |  | 小计 | [6 empty] | 19.98 |  | 604.4 | 0.26 | 10.26
|  | 未计价材料费 | [6 empty] | 603.98
清单项目综合单价 | [8 empty] | 634.9
材 料 费 明 细 | 主要材料名称、规格、型号 |  |  |  |  | 单位 | 数量 |  | 单价（元） |  | 合价（元） | 暂估单价 （元） | 暂估合价 （元）
| 八防区模块 |  |  |  |  | 台 | 1 |  | 603.98 |  | 603.98
| 其他材料费 | [7 empty] | - |  | 0.42 | -
| 材料费小计 | [7 empty] | - |  | 604.4 | -
项目编码 |  | 030506001021 |  | 项目名称 | 电源模块 |  |  |  | 计量单位 |  | 台 | 工程量 | 12
清单综合单价组成明细
定额编号 | 定额项目名称 | 定额 单位 | 数量 | 单价 |  |  |  |  | 合价
|  |  |  | 人工费 | 材料费 | 机具费 | 管理费 和利润 |  | 人工费 |  | 材料费 | 机具费 | 管理费 和利润
C5-5-102 | 会议其它专用设备安装 传声器 电容 | 只 | 1 | 19.98 | 112.42 | 0.26 | 10.26 |  | 19.98 |  | 112.42 | 0.26 | 10.26
人工单价 |  | 小计 | [6 empty] | 19.98 |  | 112.42 | 0.26 | 10.26
|  | 未计价材料费 | [6 empty] | 112
清单项目综合单价 | [8 empty] | 142.92
材 料 费 明 细 | 主要材料名称、规格、型号 |  |  |  |  | 单位 | 数量 |  | 单价（元） |  | 合价（元） | 暂估单价 （元） | 暂估合价 （元）
| 电源模块 |  |  |  |  | 台 | 1 |  | 112 |  | 112
| 其他材料费 | [7 empty] | - |  | 0.42 | -
| 材料费小计 | [7 empty] | - |  | 112.42 | -
项目编码 |  | 030506001022 |  | 项目名称 | 警铃 |  |  |  | 计量单位 |  | 台 | 工程量 | 1
清单综合单价组成明细
定额编号 | 定额项目名称 | 定额 单位 | 数量 | 单价 |  |  |  |  | 合价
|  |  |  | 人工费 | 材料费 | 机具费 | 管理费 和利润 |  | 人工费 |  | 材料费 | 机具费 | 管理费 和利润
C9-4-8 | 消防警铃安装 | 个 | 1 | 30.12 | 34.69 | 0.05 | 14.4 |  | 30.12 |  | 34.69 | 0.05 | 14.4
人工单价 |  | 小计 | [6 empty] | 30.12 |  | 34.69 | 0.05 | 14.4
|  | 未计价材料费 | [6 empty] | 30
清单项目综合单价 | [8 empty] | 79.26
材 料 费 明 细 | 主要材料名称、规格、型号 |  |  |  |  | 单位 | 数量 |  | 单价（元） |  | 合价（元） | 暂估单价 （元） | 暂估合价 （元）
| 警铃 |  |  |  |  | 个 | 1 |  | 30 |  | 30
| 其他材料费 | [7 empty] | - |  | 4.69 | -
| 材料费小计 | [7 empty] | - |  | 34.69 | -
项目编码 |  | 030501013054 |  | 项目名称 | 报警主机 |  |  |  | 计量单位 |  | 项 | 工程量 | 6
清单综合单价组成明细
定额编号 | 定额项目名称 | 定额 单位 | 数量 | 单价 |  |  |  |  | 合价
|  |  |  | 人工费 | 材料费 | 机具费 | 管理费 和利润 |  | 人工费 |  | 材料费 | 机具费 | 管理费 和利润
C5-1-106 | 服务器设备安装、调试 工作站 | 台(套) | 1 | 215.14 | 6653.48 | 7.63 | 112.85 |  | 215.14 |  | 6653.48 | 7.63 | 112.85
人工单价 |  | 小计 | [6 empty] | 215.14 |  | 6653.48 | 7.63 | 112.85
|  | 未计价材料费 | [6 empty] | 6632.06
清单项目综合单价 | [8 empty] | 6989.1
材 料 费 明 细 | 主要材料名称、规格、型号 |  |  |  |  | 单位 | 数量 |  | 单价（元） |  | 合价（元） | 暂估单价 （元） | 暂估合价 （元）
| 报警主机 |  |  |  |  | 台(套) | 1 |  | 6632.06 |  | 6632.06
| 其他材料费 | [7 empty] | - |  | 21.42 | -
| 材料费小计 | [7 empty] | - |  | 6653.48 | -
项目编码 |  | 030501013055 |  | 项目名称 | 入侵报警系统工作站 |  |  |  | 计量单位 |  | 套 | 工程量 | 1
清单综合单价组成明细
定额编号 | 定额项目名称 | 定额 单位 | 数量 | 单价 |  |  |  |  | 合价
|  |  |  | 人工费 | 材料费 | 机具费 | 管理费 和利润 |  | 人工费 |  | 材料费 | 机具费 | 管理费 和利润
C5-1-106 | 服务器设备安装、调试 工作站 | 台(套) | 1 | 215.14 | 6492.13 | 7.63 | 112.85 |  | 215.14 |  | 6492.13 | 7.63 | 112.85
人工单价 |  | 小计 | [6 empty] | 215.14 |  | 6492.13 | 7.63 | 112.85
|  | 未计价材料费 | [6 empty] | 6470.71
清单项目综合单价 | [8 empty] | 6827.75
材 料 费 明 细 | 主要材料名称、规格、型号 |  |  |  |  | 单位 | 数量 |  | 单价（元） |  | 合价（元） | 暂估单价 （元） | 暂估合价 （元）
| 入侵报警系统工作站 |  |  |  |  | 台(套) | 1 |  | 6470.71 |  | 6470.71
| 其他材料费 | [7 empty] | - |  | 21.42 | -
| 材料费小计 | [7 empty] | - |  | 6492.13 | -
项目编码 |  | 030607004001 |  | 项目名称 | 报警器 |  |  |  | 计量单位 |  | 套 | 工程量 | 1
清单综合单价组成明细
定额编号 | 定额项目名称 | 定额 单位 | 数量 | 单价 |  |  |  |  | 合价
|  |  |  | 人工费 | 材料费 | 机具费 | 管理费 和利润 |  | 人工费 |  | 材料费 | 机具费 | 管理费 和利润
C5-6-49 | 入侵报警显示设备安装 报警灯、警铃、报警警号 | 套 | 1 | 32.26 | 1594.24 | 0.26 | 16.47 |  | 32.26 |  | 1594.24 | 0.26 | 16.47
C4-11-282 | 接线盒安装 接线盒 暗装 | 10个 | 0.1 | 45.31 | 25.1 |  | 22.08 |  | 4.53 |  | 2.51 |  | 2.21
人工单价 |  | 小计 | [6 empty] | 36.79 |  | 1596.75 | 0.26 | 18.68
|  | 未计价材料费 | [6 empty] | 1594.4
清单项目综合单价 | [8 empty] | 1652.48
材 料 费 明 细 | 主要材料名称、规格、型号 |  |  |  |  | 单位 | 数量 |  | 单价（元） |  | 合价（元） | 暂估单价 （元） | 暂估合价 （元）
| 接线盒 |  |  |  |  | 个 | 1.02 |  | 1.45 |  | 1.48
| 报警器 |  |  |  |  | 套 | 1 |  | 1592.92 |  | 1592.92
| 其他材料费 | [7 empty] | - |  | 2.35 | -
| 材料费小计 | [7 empty] | - |  | 1596.75 | -
项目编码 |  | 030502005133 |  | 项目名称 | 配线 |  |  |  | 计量单位 |  | m | 工程量 | 1772.52
清单综合单价组成明细
定额编号 | 定额项目名称 | 定额 单位 | 数量 | 单价 |  |  |  |  | 合价
|  |  |  | 人工费 | 材料费 | 机具费 | 管理费 和利润 |  | 人工费 |  | 材料费 | 机具费 | 管理费 和利润
C4-11-225 | 多芯软导线管内穿线(芯以内) 二芯 导线截面(mm2以内) 1.5 | 100m/束 | 0.01 | 87.31 | 293.44 |  | 42.55 |  | 0.87 |  | 2.93 |  | 0.43
人工单价 |  | 小计 | [6 empty] | 0.87 |  | 2.93 |  | 0.43
|  | 未计价材料费 | [6 empty] | 2.76
清单项目综合单价 | [8 empty] | 4.23
材 料 费 明 细 | 主要材料名称、规格、型号 |  |  |  |  | 单位 | 数量 |  | 单价（元） |  | 合价（元） | 暂估单价 （元） | 暂估合价 （元）
| WDUZ-RVV-2X1.0 |  |  |  |  | m | 1.08 |  | 2.56 |  | 2.76
| 其他材料费 | [7 empty] | - |  | 0.17 | -
| 材料费小计 | [7 empty] | - |  | 2.93 | -
项目编码 |  | 030502005134 |  | 项目名称 | 配线 |  |  |  | 计量单位 |  | m | 工程量 | 2198.83
清单综合单价组成明细
定额编号 | 定额项目名称 | 定额 单位 | 数量 | 单价 |  |  |  |  | 合价
|  |  |  | 人工费 | 材料费 | 机具费 | 管理费 和利润 |  | 人工费 |  | 材料费 | 机具费 | 管理费 和利润
C4-11-225 | 多芯软导线管内穿线(芯以内) 二芯 导线截面(mm2以内) 1.5 | 100m/束 | 0.01 | 87.31 | 1114.24 |  | 42.55 |  | 0.87 |  | 11.14 |  | 0.43
人工单价 |  | 小计 | [6 empty] | 0.87 |  | 11.14 |  | 0.43
|  | 未计价材料费 | [6 empty] | 10.97
清单项目综合单价 | [8 empty] | 12.44
材 料 费 明 细 | 主要材料名称、规格、型号 |  |  |  |  | 单位 | 数量 |  | 单价（元） |  | 合价（元） | 暂估单价 （元） | 暂估合价 （元）
| WDUZ-RVSP-4x1.5 |  |  |  |  | m | 1.08 |  | 10.16 |  | 10.97
| 其他材料费 | [7 empty] | - |  | 0.17 | -
| 材料费小计 | [7 empty] | - |  | 11.14 | -
项目编码 |  | 030502005135 |  | 项目名称 | 配线 |  |  |  | 计量单位 |  | m | 工程量 | 470.86
清单综合单价组成明细
定额编号 | 定额项目名称 | 定额 单位 | 数量 | 单价 |  |  |  |  | 合价
|  |  |  | 人工费 | 材料费 | 机具费 | 管理费 和利润 |  | 人工费 |  | 材料费 | 机具费 | 管理费 和利润
C4-11-225 | 多芯软导线管内穿线(芯以内) 二芯 导线截面(mm2以内) 1.5 | 100m/束 | 0.01 | 87.31 | 565.6 |  | 42.55 |  | 0.87 |  | 5.66 |  | 0.43
人工单价 |  | 小计 | [6 empty] | 0.87 |  | 5.66 |  | 0.43
|  | 未计价材料费 | [6 empty] | 5.49
清单项目综合单价 | [8 empty] | 6.95
材 料 费 明 细 | 主要材料名称、规格、型号 |  |  |  |  | 单位 | 数量 |  | 单价（元） |  | 合价（元） | 暂估单价 （元） | 暂估合价 （元）
| WDUZ-RVV-4X1.0 |  |  |  |  | m | 1.08 |  | 5.08 |  | 5.49
| 其他材料费 | [7 empty] | - |  | 0.17 | -
| 材料费小计 | [7 empty] | - |  | 5.66 | -
项目编码 |  | 030411001205 |  | 项目名称 | 配管 |  |  |  | 计量单位 |  | m | 工程量 | 51.96
清单综合单价组成明细
定额编号 | 定额项目名称 | 定额 单位 | 数量 | 单价 |  |  |  |  | 合价
|  |  |  | 人工费 | 材料费 | 机具费 | 管理费 和利润 |  | 人工费 |  | 材料费 | 机具费 | 管理费 和利润
C4-11-21 | 镀锌钢管砖、混凝土结构明配 公称直径(mm以内) 25 | 100m | 0.003 | 1427.76 | 760.04 | 3.45 | 697.57 |  | 4.28 |  | 2.28 | 0.01 | 2.09
C4-11-32 | 镀锌钢管砖、混凝土结构暗配 公称直径(mm以内) 25 | 100m | 0.007 | 807.99 | 684.11 | 3.45 | 395.5 |  | 5.66 |  | 4.79 | 0.02 | 2.77
C4-11-282 | 接线盒安装 接线盒 暗装 | 10个 | 0.0033 | 45.31 | 25.1 |  | 22.08 |  | 0.15 |  | 0.08 |  | 0.07
C4-13-5 | 凿槽、刨沟(砖结构) 宽×深(mm以内) 70×70 | 10m | 0.01 | 86.87 | 27.84 |  | 42.34 |  | 0.87 |  | 0.28 |  | 0.42
C4-13-48 | 沟槽修补 尺寸(宽×深mm) 70×70 | 10m | 0.01 | 57.96 | 22.1 |  | 28.25 |  | 0.58 |  | 0.22 |  | 0.28
人工单价 |  | 小计 | [6 empty] | 11.54 |  | 7.65 | 0.03 | 5.63
|  | 未计价材料费 | [6 empty] | 5.09
清单项目综合单价 | [8 empty] | 24.87
材 料 费 明 细 | 主要材料名称、规格、型号 |  |  |  |  | 单位 | 数量 |  | 单价（元） |  | 合价（元） | 暂估单价 （元） | 暂估合价 （元）
| 接线盒 |  |  |  |  | 个 | 0.034 |  | 1.45 |  | 0.05
| 套接紧定式钢导管JDG25，壁厚不应小于1.5mm |  |  |  |  | m | 1.03 |  | 4.89 |  | 5.04
| 其他材料费 | [7 empty] | - |  | 2.59 | -
| 材料费小计 | [7 empty] | - |  | 7.68 | -
项目编码 |  | 030411001206 |  | 项目名称 | 配管 |  |  |  | 计量单位 |  | m | 工程量 | 462.89
清单综合单价组成明细
定额编号 | 定额项目名称 | 定额 单位 | 数量 | 单价 |  |  |  |  | 合价
|  |  |  | 人工费 | 材料费 | 机具费 | 管理费 和利润 |  | 人工费 |  | 材料费 | 机具费 | 管理费 和利润
C4-11-20 | 镀锌钢管砖、混凝土结构明配 公称直径(mm以内) 20 | 100m | 0.003 | 1284.87 | 627.37 |  | 626.24 |  | 3.85 |  | 1.88 |  | 1.88
C4-11-31 | 镀锌钢管砖、混凝土结构暗配 公称直径(mm以内) 20 | 100m | 0.007 | 667.2 | 540.94 |  | 325.19 |  | 4.67 |  | 3.79 |  | 2.28
C4-11-282 | 接线盒安装 接线盒 暗装 | 10个 | 0.0033 | 45.31 | 25.1 |  | 22.08 |  | 0.15 |  | 0.08 |  | 0.07
C4-13-5 | 凿槽、刨沟(砖结构) 宽×深(mm以内) 70×70 | 10m | 0.01 | 86.87 | 27.84 |  | 42.34 |  | 0.87 |  | 0.28 |  | 0.42
C4-13-48 | 沟槽修补 尺寸(宽×深mm) 70×70 | 10m | 0.01 | 57.96 | 22.1 |  | 28.25 |  | 0.58 |  | 0.22 |  | 0.28
人工单价 |  | 小计 | [6 empty] | 10.12 |  | 6.25 |  | 4.93
|  | 未计价材料费 | [6 empty] | 4.05
清单项目综合单价 | [8 empty] | 21.31
材 料 费 明 细 | 主要材料名称、规格、型号 |  |  |  |  | 单位 | 数量 |  | 单价（元） |  | 合价（元） | 暂估单价 （元） | 暂估合价 （元）
| 套接紧定式钢导管JDG20，壁厚不应小于1.5mm |  |  |  |  | m | 1.03 |  | 3.88 |  | 4
| 接线盒 |  |  |  |  | 个 | 0.034 |  | 1.45 |  | 0.05
| 其他材料费 | [7 empty] | - |  | 2.2 | -
| 材料费小计 | [7 empty] | - |  | 6.25 | -
项目编码 |  | 030503009002 |  | 项目名称 | GTC隐蔽报警及求助系统调试及试运行 |  |  |  | 计量单位 |  | 项 | 工程量 | 1
清单综合单价组成明细
定额编号 | 定额项目名称 | 定额 单位 | 数量 | 单价 |  |  |  |  | 合价
|  |  |  | 人工费 | 材料费 | 机具费 | 管理费 和利润 |  | 人工费 |  | 材料费 | 机具费 | 管理费 和利润
C5-6-238 | 安全防范系统工程试运行 ≤200点 | 系统 | 1 | 5069.98 | 7.87 | 183.97 | 2661.65 |  | 5069.98 |  | 7.87 | 183.97 | 2661.65
人工单价 |  | 小计 | [6 empty] | 5069.98 |  | 7.87 | 183.97 | 2661.65
未计价材料费
清单项目综合单价 | [8 empty] | 7923.47
材 料 费 明 细 | 主要材料名称、规格、型号 |  |  |  |  | 单位 | 数量 |  | 单价（元） |  | 合价（元） | 暂估单价 （元） | 暂估合价 （元）
| 其他材料费 | [7 empty] | - |  | 7.87 | -
| 材料费小计 | [7 empty] | - |  | 7.87 | -
项目编码 |  | 031301017033 |  | 项目名称 | 脚手架搭拆费 |  |  |  | 计量单位 |  | 项 | 工程量 | 1
清单综合单价组成明细
定额编号 | 定额项目名称 | 定额 单位 | 数量 | 单价 |  |  |  |  | 合价
|  |  |  | 人工费 | 材料费 | 机具费 | 管理费 和利润 |  | 人工费 |  | 材料费 | 机具费 | 管理费 和利润
BM277 | 脚手架搭拆费(建筑智能化工程) | 元 | 1 | 283.51 |  |  |  |  | 283.51
BM248 | 脚手架搭拆费(单独承担埋地或沟槽敷设线缆工程除外)(电气设备安装工程，除10章) | 元 | 1 | 496.78 |  |  |  |  | 496.78
BM341 | 脚手架搭拆费(消防工程) | 元 | 1 | 54.06 |  |  |  |  | 54.06
人工单价 |  | 小计 | [6 empty] | 834.35
未计价材料费
清单项目综合单价 | [8 empty] | 834.35
材 料 费 明 细 | 主要材料名称、规格、型号 |  |  |  |  | 单位 | 数量 |  | 单价（元） |  | 合价（元） | 暂估单价 （元） | 暂估合价 （元）
| 其他材料费 | [7 empty] | - |  |  | -
| 材料费小计 | [7 empty] | - |  |  | -
注：1.如不使用省级或行业建设主管部门发布的计价依据，可不填定额编码、名称等； 2.招标文件提供了暂估单价的材料，按暂估的单价填入表内“暂估单价”栏及“暂估合价”栏。
表-09

## 表-11 总价措施项目清单与计价表
总价措施项目清单与计价表
工程名称：GTC隐蔽报警及求助系统 | [5 empty] | 标段： |  | 第 1 页 共 1 页
序号 | 项目编码 | 项目名称 | 计算基础 | 费率 (%) | 金额 (元) |  | 调整 费率(%) |  | 调整后 金额(元) | 备注
1 | LSSGCSF00035 | 绿色施工安全防护措施费 | 分部分项人工费+分部分项机具费 | 35.77 | 7452.39 |  |  |  |  | 以分部分项的人工费与施工机具费之和为计算基础，费率35.77%
合 计 |  |  |  |  | 7452.39
编制人（造价人员）： | [5 empty] | 复核人（造价工程师）：
表-11

## 表-12 其他项目清单与计价汇总表
其他项目清单与计价汇总表
工程名称：GTC隐蔽报警及求助系统 |  |  | 标段： |  | 第 1 页 共 1 页
序号 | 项目名称 | 金额（元） |  | 结算金额（元） |  | 备注
1 | 暂列金额 | 13059.11 |  |  |  | 明细详见表-12-1
2 | 暂估价
2.1 | 材料暂估价 | — |  |  |  | 明细详见表-12-2
2.2 | 专业工程暂估价 |  |  |  |  | 明细详见表-12-3
3 | 计日工 |  |  |  |  | 明细详见表-12-4
4 | 总承包服务费 |  |  |  |  | 明细详见表-12-5
5 | 预算包干费 | 2083.42
6 | 工程优质费
7 | 概算幅度差
8 | 现场签证费用
9 | 索赔费用
10 | 其他费用
| 合 计 | 15142.53 |  |  |  | —
注：材料（工程设备）暂估单价进入清单项目综合单价，此处不汇总。
表—12

## 表-13 规费、税金项目清单与计价表
规费、税金项目清单与计价表
工程名称：GTC隐蔽报警及求助系统 |  |  | 标段： |  |  | 第 1 页 共 1 页
序号 | 项目名称 | 计算基础 |  | 计算基数 | 计算费率 (%) |  | 金额(元)
1 | 增值税销项税额 | 分部分项合计+措施合计+其他项目 |  | 154020.38 | 9 |  | 13861.83
合 计 | [6 empty] | 13861.83
编制人（造价人员）： |  |  | 复核人（造价工程师）：
表—13