## 表-04 单位工程招标控制价汇总表
单位工程招标控制价汇总表
工程名称：信息网络系统-安防网 |  |  | 标段： | 第 1 页 共 1 页
序号 | 汇总内容 | 金额:(元) |  |  | 其中：暂估价(元)
1 | 分部分项合计 | 1087738.10
1.1 | 信息网络系统-安防网 | 1087738.10
2 | 措施合计 | 39247.41
2.1 | 绿色施工安全防护措施费 | 37738.14
2.2 | 其他措施费 | 1509.27
3 | 其他项目 | 119324.03 |  |  | －
3.1 | 暂列金额 | 108773.81
3.2 | 暂估价
3.3 | 计日工
3.4 | 总承包服务费
3.5 | 预算包干费 | 10550.22
3.6 | 工程优质费
3.7 | 概算幅度差
3.8 | 索赔费用
3.9 | 现场签证费用
3.10 | 其他费用
4 | 税前工程造价 | 1246309.54
5 | 增值税销项税额 | 112167.86 |  |  | －
6 | 总造价 | 1358477.40
7 | 人工费 | 39240.91
招标控制价合计=1+2+3+5 |  | 1,358,477.40 |  |  | 0.00
注：本表适用于单位工程招标控制价或投标报价的汇总，如无单位工程划分，单项工程也使用本表汇总
表—04

## 表-08 分部分项工程和单价措施项目清单与计价表
分部分项工程和单价措施项目清单与计价表
工程名称：信息网络系统-安防网 |  |  |  | 标段： |  |  |  | 第 1 页 共 1 页
序号 | 项目编码 | 项目名称 | 项目特征描述 |  | 计量单位 | 工程量 | 金额（元）
[7 empty] | 综合单价 |  | 综合合价 | 其中
暂估价
|  | 信息网络系统-安防网 | [6 empty] | 1087738.1
1 | 030501012036 | 24口接入层交换机（堆叠,POE） | 1.名称:24口接入层交换机（堆叠,POE） 2.技术参数及要求:（1）交换容量：≥500Gbps（双参数以较小参数为准）（2）包转发率：≥144Mpps（双参数以较小参数为准）（3）国产化：设备CPU、转发芯片需采用国产品牌芯片（4）端口配置：非POE：万兆光端口≥4个（配置2个单模光模块），千兆\百兆自适应电口≥24个，2个万兆专用堆叠口（不占用万兆上行口带宽）（5）二层功能：支持MAC地址≥16K（6）三层功能：支持静态路由、RIP、RIPng、OSPF等（7）可通过标准以太网接口进行堆叠，每个堆叠单元可堆叠的交换机数量应大于等于5台（8）节能：支持 802.3az（9）本设备所配置功能应满足本项目整体竣工验收前所需业务需求；详细参数见技术规格书。 3.技术参数、功能及要求:满足招标文件、图纸及国家和行业有关技术规范或标准等要求 4.其他要求:提供设备信息二维码标签，其他详见招标技术要求及设计图纸要求 5.工作内容:本体安装、调试及设计文件、招标文件与相关规范要求的其他辅助性工作，投标人综合考虑 6.设备、主材供应方式:乙供 |  | 台 | 109 | 7651.42 |  | 834004.78
2 | 030501012037 | 2光口8电口接入交换机 | 1.名称:2光口8电口接入交换机 2.技术参数及要求:（1）端口配置： 10/100/1000M Base-T电端口≥4个，千兆光端口（单模光模块）≥2个（2）背板带宽：12G，可实现无阻塞线速转发（3）RJ45电口自适应10M /100M /100M、全/半双工模式、直通线/交叉线连接方式（4）SFP端口支持1000M全双工模式（5）支持流量控制、能防止广播风暴（6）支持VLAN、QoS、TPV4、TPV6（7）按端口配置要求配齐相关接口模块；详细参数见技术规格书。 3.技术参数、功能及要求:满足招标文件、图纸及国家和行业有关技术规范或标准等要求 4.其他要求:提供设备信息二维码标签，其他详见招标技术要求及设计图纸要求 5.工作内容:本体安装、调试及设计文件、招标文件与相关规范要求的其他辅助性工作，投标人综合考虑 6.设备、主材供应方式:乙供 |  | 台 | 34 | 3353.19 |  | 114008.46
3 | 030501013049 | 网管系统扩容 | 1.名称：网管系统扩容 2.技术参数及要求:详见设计及本项目主要设备系统技术规范，具体要求以招标文件为准 3.技术参数、功能及要求:满足招标文件、图纸及国家和行业有关技术规范或标准等要求 4.其他要求:提供设备信息二维码标签，其他详见招标技术要求及设计图纸要求 5.工作内容:本体安装、调试及设计文件、招标文件与相关规范要求的其他辅助性工作，投标人综合考虑 6.设备、主材供应方式:乙供 |  | 项 | 1 | 124628.14 |  | 124628.14
4 | 030501016002 | 信息网络系统-安防网系统试运行 | 1.名称:信息网络系统-安防网系统试运行 2.技术要求:投标人应按照招标文件及设计要求完成本标段网络所有调试及试运行工作，配合其他标段、其他系统的调试及试运行工作，费用包干使用，结算不作调整 3.项目内容:应包括系统调试、试运行，设计、招标文件要求的其他辅助性工作综合考虑 |  | 项 | 1 | 15096.72 |  | 15096.72
|  | 措施项目 | [6 empty] | 1509.27
5 | 031301017027 | 脚手架搭拆费 |  |  | 项 | 1 | 1509.27 |  | 1509.27
合 计 | [8 empty] | 1089247.37
注：为计取规费等的使用，可在表中增设其中：“定额人工费”。
表—08

## 表-09 综合单价分析表
综合单价分析表
工程名称：信息网络系统-安防网 | [7 empty] | 标段： |  | 第 1 页 共 1 页
项目编码 |  | 030501012036 |  | 项目名称 | 24口接入层交换机（堆叠,POE） |  |  |  | 计量单位 |  | 台 | 工程量 | 109
清单综合单价组成明细
定额编号 | 定额项目名称 | 定额 单位 | 数量 | 单价 |  |  |  |  | 合价
|  |  |  | 人工费 | 材料费 | 机具费 | 管理费 和利润 |  | 人工费 |  | 材料费 | 机具费 | 管理费 和利润
C5-1-102 | 企业级交换机安装 二层交换机 | 台 | 1 | 193.62 | 6649.91 | 471.13 | 336.76 |  | 193.62 |  | 6649.91 | 471.13 | 336.76
人工单价 |  | 小计 | [6 empty] | 193.62 |  | 6649.91 | 471.13 | 336.76
|  | 未计价材料费 | [6 empty] | 6640.71
清单项目综合单价 | [8 empty] | 7651.42
材 料 费 明 细 | 主要材料名称、规格、型号 |  |  |  |  | 单位 | 数量 |  | 单价（元） |  | 合价（元） | 暂估单价 （元） | 暂估合价 （元）
| 24口接入层交换机（堆叠,POE） |  |  |  |  | 台 | 1 |  | 6640.71 |  | 6640.71
| 其他材料费 | [7 empty] | - |  | 9.2 | -
| 材料费小计 | [7 empty] | - |  | 6649.91 | -
项目编码 |  | 030501012037 |  | 项目名称 | 2光口8电口接入交换机 |  |  |  | 计量单位 |  | 台 | 工程量 | 34
清单综合单价组成明细
定额编号 | 定额项目名称 | 定额 单位 | 数量 | 单价 |  |  |  |  | 合价
|  |  |  | 人工费 | 材料费 | 机具费 | 管理费 和利润 |  | 人工费 |  | 材料费 | 机具费 | 管理费 和利润
C5-1-102 | 企业级交换机安装 二层交换机 | 台 | 1 | 193.62 | 2351.68 | 471.13 | 336.76 |  | 193.62 |  | 2351.68 | 471.13 | 336.76
人工单价 |  | 小计 | [6 empty] | 193.62 |  | 2351.68 | 471.13 | 336.76
|  | 未计价材料费 | [6 empty] | 2342.48
清单项目综合单价 | [8 empty] | 3353.19
材 料 费 明 细 | 主要材料名称、规格、型号 |  |  |  |  | 单位 | 数量 |  | 单价（元） |  | 合价（元） | 暂估单价 （元） | 暂估合价 （元）
| 2光口8电口接入交换机 |  |  |  |  | 台 | 1 |  | 2342.48 |  | 2342.48
| 其他材料费 | [7 empty] | - |  | 9.2 | -
| 材料费小计 | [7 empty] | - |  | 2351.68 | -
项目编码 |  | 030501013049 |  | 项目名称 | 网管系统扩容 |  |  |  | 计量单位 |  | 项 | 工程量 | 1
清单综合单价组成明细
定额编号 | 定额项目名称 | 定额 单位 | 数量 | 单价 |  |  |  |  | 合价
|  |  |  | 人工费 | 材料费 | 机具费 | 管理费 和利润 |  | 人工费 |  | 材料费 | 机具费 | 管理费 和利润
C5-1-119 | 工作组级服务器 | 套 | 1 | 478.53 | 123901.07 | 4.06 | 244.48 |  | 478.53 |  | 123901.07 | 4.06 | 244.48
人工单价 |  | 小计 | [6 empty] | 478.53 |  | 123901.07 | 4.06 | 244.48
|  | 未计价材料费 | [6 empty] | 123893.81
清单项目综合单价 | [8 empty] | 124628.14
材 料 费 明 细 | 主要材料名称、规格、型号 |  |  |  |  | 单位 | 数量 |  | 单价（元） |  | 合价（元） | 暂估单价 （元） | 暂估合价 （元）
| 网管系统扩容 |  |  |  |  | 套 | 1 |  | 123893.81 |  | 123893.81
| 其他材料费 | [7 empty] | - |  | 7.26 | -
| 材料费小计 | [7 empty] | - |  | 123901.07 | -
项目编码 |  | 030501016002 |  | 项目名称 | 信息网络系统-安防网系统试运行 |  |  |  | 计量单位 |  | 项 | 工程量 | 1
清单综合单价组成明细
定额编号 | 定额项目名称 | 定额 单位 | 数量 | 单价 |  |  |  |  | 合价
|  |  |  | 人工费 | 材料费 | 机具费 | 管理费 和利润 |  | 人工费 |  | 材料费 | 机具费 | 管理费 和利润
C5-1-117 | 计算机应用网络系统试运行 300个信息点以下 | 系统 | 1 | 9565.45 | 90.44 | 394.91 | 5045.92 |  | 9565.45 |  | 90.44 | 394.91 | 5045.92
人工单价 |  | 小计 | [6 empty] | 9565.45 |  | 90.44 | 394.91 | 5045.92
|  | 未计价材料费 | [6 empty] | 5
清单项目综合单价 | [8 empty] | 15096.72
材 料 费 明 细 | 主要材料名称、规格、型号 |  |  |  |  | 单位 | 数量 |  | 单价（元） |  | 合价（元） | 暂估单价 （元） | 暂估合价 （元）
| 防静电手环 |  |  |  |  | 个 | 1 |  | 5 |  | 5
| 其他材料费 | [7 empty] | - |  | 85.44 | -
| 材料费小计 | [7 empty] | - |  | 90.44 | -
项目编码 |  | 031301017027 |  | 项目名称 | 脚手架搭拆费 |  |  |  | 计量单位 |  | 项 | 工程量 | 1
清单综合单价组成明细
定额编号 | 定额项目名称 | 定额 单位 | 数量 | 单价 |  |  |  |  | 合价
|  |  |  | 人工费 | 材料费 | 机具费 | 管理费 和利润 |  | 人工费 |  | 材料费 | 机具费 | 管理费 和利润
BM277 | 脚手架搭拆费(建筑智能化工程) | 元 | 1 | 1509.27 |  |  |  |  | 1509.27
人工单价 |  | 小计 | [6 empty] | 1509.27
未计价材料费
清单项目综合单价 | [8 empty] | 1509.27
材 料 费 明 细 | 主要材料名称、规格、型号 |  |  |  |  | 单位 | 数量 |  | 单价（元） |  | 合价（元） | 暂估单价 （元） | 暂估合价 （元）
| 其他材料费 | [7 empty] | - |  |  | -
| 材料费小计 | [7 empty] | - |  |  | -
注：1.如不使用省级或行业建设主管部门发布的计价依据，可不填定额编码、名称等； 2.招标文件提供了暂估单价的材料，按暂估的单价填入表内“暂估单价”栏及“暂估合价”栏。
表-09

## 表-11 总价措施项目清单与计价表
总价措施项目清单与计价表
工程名称：信息网络系统-安防网 | [5 empty] | 标段： |  | 第 1 页 共 1 页
序号 | 项目编码 | 项目名称 | 计算基础 | 费率 (%) | 金额 (元) |  | 调整 费率(%) |  | 调整后 金额(元) | 备注
1 | LSSGCSF00029 | 绿色施工安全防护措施费 | 分部分项人工费+分部分项机具费 | 35.77 | 37738.14 |  |  |  |  | 以分部分项的人工费与施工机具费之和为计算基础，费率35.77%
合 计 |  |  |  |  | 37738.14
编制人（造价人员）： | [5 empty] | 复核人（造价工程师）：
表-11

## 表-12 其他项目清单与计价汇总表
其他项目清单与计价汇总表
工程名称：信息网络系统-安防网 |  |  | 标段： |  | 第 1 页 共 1 页
序号 | 项目名称 | 金额（元） |  | 结算金额（元） |  | 备注
1 | 暂列金额 | 108773.81 |  |  |  | 明细详见表-12-1
2 | 暂估价
2.1 | 材料暂估价 | — |  |  |  | 明细详见表-12-2
2.2 | 专业工程暂估价 |  |  |  |  | 明细详见表-12-3
3 | 计日工 |  |  |  |  | 明细详见表-12-4
4 | 总承包服务费 |  |  |  |  | 明细详见表-12-5
5 | 预算包干费 | 10550.22
6 | 工程优质费
7 | 概算幅度差
8 | 现场签证费用
9 | 索赔费用
10 | 其他费用
| 合 计 | 119324.03 |  |  |  | —
注：材料（工程设备）暂估单价进入清单项目综合单价，此处不汇总。
表—12

## 表-13 规费、税金项目清单与计价表
规费、税金项目清单与计价表
工程名称：信息网络系统-安防网 |  |  | 标段： |  |  | 第 1 页 共 1 页
序号 | 项目名称 | 计算基础 |  | 计算基数 | 计算费率 (%) |  | 金额(元)
1 | 增值税销项税额 | 分部分项合计+措施合计+其他项目 |  | 1246309.54 | 9 |  | 112167.86
合 计 | [6 empty] | 112167.86
编制人（造价人员）： |  |  | 复核人（造价工程师）：
表—13