## 表-04 单位工程招标控制价汇总表
单位工程招标控制价汇总表
工程名称：有线电视系统 |  |  | 标段： | 第 1 页 共 1 页
序号 | 汇总内容 | 金额:(元) |  |  | 其中：暂估价(元)
1 | 分部分项合计 | 91748.49
1.1 | 有线电视系统 | 91748.49
2 | 措施合计 | 4704.00
2.1 | 绿色施工安全防护措施费 | 4236.91
2.2 | 其他措施费 | 467.09
3 | 其他项目 | 10359.34 |  |  | －
3.1 | 暂列金额 | 9174.85
3.2 | 暂估价
3.3 | 计日工
3.4 | 总承包服务费
3.5 | 预算包干费 | 1184.49
3.6 | 工程优质费
3.7 | 概算幅度差
3.8 | 索赔费用
3.9 | 现场签证费用
3.10 | 其他费用
4 | 税前工程造价 | 106811.83
5 | 增值税销项税额 | 9613.06 |  |  | －
6 | 总造价 | 116424.89
7 | 人工费 | 12144.45
招标控制价合计=1+2+3+5 |  | 116,424.89 |  |  | 0.00
注：本表适用于单位工程招标控制价或投标报价的汇总，如无单位工程划分，单项工程也使用本表汇总
表—04

## 表-08 分部分项工程和单价措施项目清单与计价表
分部分项工程和单价措施项目清单与计价表
工程名称：有线电视系统 |  |  |  | 标段： |  |  |  | 第 1 页 共 1 页
序号 | 项目编码 | 项目名称 | 项目特征描述 |  | 计量单位 | 工程量 | 金额（元）
[7 empty] | 综合单价 |  | 综合合价 | 其中
暂估价
|  | 有线电视系统 | [6 empty] | 91748.49
1 | 030502001040 | IPTV国标一体机 | 1.名称:IPTV国标一体机 2.技术要求及规格:（1）支持7路运行商IPTV信号(千兆口)（2）支持1个千兆网口输出（3）支持7x30路IP输出；其他详见设计及招标文件 3.技术参数、功能及要求:满足招标文件、图纸及国家和行业有关技术规范或标准等要求 4.其他要求:提供设备信息二维码标签，其他详见招标技术要求及设计图纸要求 5.工作内容:本体安装、调试及设计文件、招标文件与相关规范要求的其他辅助性工作，投标人综合考虑 6.设备、主材供应方式:乙供 |  | 台 | 1 | 20273.76 |  | 20273.76
2 | 030501012038 | OLT交换机 | 1.名称:OLT交换机 2.技术参数及要求:（1）网络端口：100BaseT(X)端口不少于24个，1000BaseT(X)/100BaseSFP /1000BaseSFP combo端口不少于4个（包含单模光模块）（2）PoE 功能：不少于24个 PoE+ 端口，兼容 IEEE 802.3af/at，每口最高支持 36W 供电，并具备 PoE 诊断功能（3）支持STP、RSTP等多种冗余机制，并支持环网及菊花链型拓扑（4）网络管理功能包括USB接口串口网管、基于WEB的网管、SNMP V1/V2/V3和网管软件网络管理，采用SNMP OPC SEVER，可以将网络设备的状态信息以OPC方式传递到HMI/ SCADA软件中，从而将网络监控与其他智能设备的监控集成一体。支持EtherNet/IP，PROFINET和Modbus/TCP工业以太网协议，为设备做管理及监控（5）支持SFP光模块数字诊断功能功能，监测光模块电压、温度、收发功率数值（6）采用冗余电源输入设计，电源部分应具有电源正负极反接保护、高可靠的过流/过压保护以及EMC保护（7）导轨式安装，8口PoE+供电（240W）下支持 -40～75 ℃ 宽温设计，无风扇散热设计保证设备运转的高可靠性；能在恶劣环境条件下工作，如高温、强电磁干扰环境（8）需通过相关中国或国际标准的认证：CE, FCC抗干扰认证 3.技术参数、功能及要求:满足招标文件、图纸及国家和行业有关技术规范或标准等要求 4.其他要求:提供设备信息二维码标签，其他详见招标技术要求及设计图纸要求 5.工作内容:本体安装、调试及设计文件、招标文件与相关规范要求的其他辅助性工作，投标人综合考虑 6.设备、主材供应方式:乙供 |  | 台 | 1 | 12502.08 |  | 12502.08
3 | 030502010049 | 144芯ODF配线架 | 1.名称:144芯ODF配线架 2.技术参数及要求:（1）金属箱体，内置绕线盘，面板可前端取下，抽屉式或固定式，在机箱后部和侧面提供多个线缆入口装置（2）面板端口：配12/24口单模LC耦合器（3）面板端口密度：满配48个DLC氧化锆陶瓷适配器。端口容量，最大可支持1U96LC。根据图纸规格实配144口单模LC耦合器（4）尾签：与连接光纤、耦合器匹配（5）连接衰减：0.2dB（6）配原厂线缆管理器、标签夹、打印标签纸、色标（7）安装方式：19英寸机柜式安装，并支持适配器的背部维护操作；详细参数见技术规格书。 3.技术参数、功能及要求:满足招标文件、图纸及国家和行业有关技术规范或标准等要求 4.其他要求:提供设备信息二维码标签，其他详见招标技术要求及设计图纸要求 5.工作内容:配线架安装、搭接及设计文件、招标文件与相关规范要求的其他辅助性工作，投标人综合考虑 6.设备、主材供应方式:乙供 |  | 个 | 1 | 5231.58 |  | 5231.58
4 | 030501008001 | 光分路器 | 1.名称:光分路器 2.技术参数及要求:详见招标文件技术规格书及设计说明 3.功能及要求:满足招标文件、图纸及国家和行业有关技术规范或标准等要求 4.其他要求:提供设备信息二维码标签，其他详见招标技术要求及设计图纸要求 5.工作内容:本体安装、调试及设计文件、招标文件与相关规范要求的其他辅助性工作，投标人综合考虑 6.设备、主材供应方式:乙供 |  | 台 | 1 | 681.32 |  | 681.32
5 | 030501012039 | 24口ONU | 1.名称:24口ONU 2.技术参数及要求:（1）网络端口：100BaseT(X)端口不少于24个，1000BaseT(X)/100BaseSFP /1000BaseSFP combo端口不少于4个（包含单模光模块）（2）PoE 功能：不少于24个 PoE+ 端口，兼容 IEEE 802.3af/at，每口最高支持 36W 供电，并具备 PoE 诊断功能（3）支持STP、RSTP等多种冗余机制，并支持环网及菊花链型拓扑（4）网络管理功能包括USB接口串口网管、基于WEB的网管、SNMP V1/V2/V3和网管软件网络管理，采用SNMP OPC SEVER，可以将网络设备的状态信息以OPC方式传递到HMI/ SCADA软件中，从而将网络监控与其他智能设备的监控集成一体。支持EtherNet/IP，PROFINET和Modbus/TCP工业以太网协议，为设备做管理及监控（5）支持SFP光模块数字诊断功能功能，监测光模块电压、温度、收发功率数值（6）采用冗余电源输入设计，电源部分应具有电源正负极反接保护、高可靠的过流/过压保护以及EMC保护（7）导轨式安装，8口PoE+供电（240W）下支持 -40～75 ℃ 宽温设计，无风扇散热设计保证设备运转的高可靠性；能在恶劣环境条件下工作，如高温、强电磁干扰环境（8）需通过相关中国或国际标准的认证：CE, FCC抗干扰认证 3.技术参数、功能及要求:满足招标文件、图纸及国家和行业有关技术规范或标准等要求 4.其他要求:提供设备信息二维码标签，其他详见招标技术要求及设计图纸要求 5.工作内容:本体安装、调试及设计文件、招标文件与相关规范要求的其他辅助性工作，投标人综合考虑 6.设备、主材供应方式:乙供 |  | 台 | 3 | 5273.76 |  | 15821.28
6 | 030404035006 | 电视插座（RJ45） | 1.名称:电视插座（RJ45） 2.型号、规格:（1）电气性能达到六类标准TIA/EIA568B.2-1 CAT6的要求或超过ANSI/TIA-568.2-D-2018 Cat6和ISO/IEC-11801-2017 Class E信道性能要求，传输参数测试应达到250MHz（2）匹配线规：23~24AWG（3）组成：RJ45插座，排线块（4）规格：支持1U 24口高密度管理，接口为8位8针RJ45（5）端接方式：免打线或通过110打线刀进行端接，可重复端接（6）打线方式：T568A或T568B（7）耐用性能：插座针脚采用50微英寸镀金，耐氧化并且抗磨损，POE++带电接插次数≥1000次且具有第三方国际或国内权威机构出具的认证或检验报告（8）8）色彩管理：可提供至少8种颜色；详技术规格书 3.工作内容:应包括本体及附件安装、底盒安装、调试、接线及设计、招标文件要求的其他辅助性工作投标人综合考虑 4.设备、主材供应方式:乙供 |  | 个 | 16 | 36.17 |  | 578.72
7 | 030502009093 | 双芯单模光纤跳线 | 1.名称:双芯单模光纤跳线 2.技术参数及要求:（1）类别：原厂正品（2）规格：单模光纤，9/125μm（3）标准：符合或超过ANSI/TIA-568.3-D-2016和ISO/IEC-11801-2017和ITU-T G.652D和TIA492-CAAB性能要求，以及TIA-604-10 (FOCIS-10) 接口标准（4）插入损耗：Mated Pair ≤0.35dB。回波损耗：Mated Pair ≥50.0dB（5）芯数：2芯（6）长度：2/3米可选（7）阻燃级别：低烟无卤（8）接口类型：LC，并与各配线架、面板、设备的连接器相匹配（9）标准：GB/T9771.3、ITU-T G.652.D。供货时提供符合以上ISO或TIA标准的第三方(UL或ETL或国内权威实验室)的认证证书。 3.技术参数、功能及要求:满足招标文件、图纸及国家和行业有关技术规范或标准等要求 4.其他要求:提供设备信息二维码标签，其他详见招标技术要求及设计图纸要求 5.工作内容:本体安装、调试及设计文件、招标文件与相关规范要求的其他辅助性工作，投标人综合考虑 6.设备、主材供应方式:乙供 |  | 条 | 100 | 115.1 |  | 11510
8 | 030411001201 | 配管 | 1.名称:套接紧定式钢导管 2.规格:JDG20，壁厚≥1.5mm 3.敷设方式:综合考虑 4.技术参数及要求:壁厚不应小于1.5mm,电气配管敷设方式明敷，投标人应综合考虑在管道敷设中可能需做的绕梁、绕管等工作,应满足设计与招标要求 5.工作内容:应包括电线管路敷设、支吊架制作安装及其除锈刷油、接线盒安装、接地、防火封堵、穿引线、如需开槽（含恢复），投标人结合图纸综合考虑，不另行增加费用及设计、招标文件要求的其他辅助性工作投标人综合考虑 6.工程量计算规则:详见工程量清单编制说明 7.设备、主材供应方式:乙供 |  | m | 150.04 | 21.31 |  | 3197.35
9 | 030502005125 | 室内六类非屏蔽铜缆 | 1.名称:六类4对非屏蔽双绞线（UTP） 2.敷设方式、部位:线槽或管内敷设 3.技术参数及要求:（1）线规：23AWG ，外径≤6.5mm（2）信道带宽规格：ACR有效带宽≥250MHz 100欧姆，250 MHz（3）芯线对数：4对，每芯带有彩色护套（4）线缆结构：四对非屏蔽双绞线，中心十字骨架线缆内部带十字支撑架结构（5）阻燃级别：满足GB 31247-2014规定的B1级燃烧性能，及燃烧产烟毒性为t0级、燃烧滴落物/微粒等级为d0级、腐蚀性能a1的附加性能等级要求（6）标准：超过ANSI/TIA-568.2-D-2018 Cat6和ISO/IEC-11801-2017 Class E信道性能要求ISO11801、TIA/EIA-568B.2-1（7）符合标准：ISO/IEC 11801 Class E 以及 ANSI/TIA 568 Category 6（8）测试认证：供货时提供单体6类线缆符合以上ISO或TIA标准的第三方(UL或ETL或国内权威实验室)的认证证书 4.项目内容:线缆敷设、线缆测试标记，设计、招标文件要求的其他辅助性工作，投标人综合考虑 5.设备、主材供应方式:乙供 |  | m | 601.45 | 7.43 |  | 4468.77
10 | 030502007060 | 低烟无卤6芯单模光缆 | 1.名称:低烟无卤6芯单模光缆 2.敷设方式、部位:线槽或管内敷设 3.技术参数及要求:(1)类型：9/125µm单模光纤(2)2）工作波段：1310nm~1550nm(3)衰耗（dB/km）：≤0.4@1310nm，≤0.4@1383nm，≤0.3@1550nm，≤0.3@1625nm(4)芯数：6芯(5)阻燃级别：满足GB 31247-2014规定的B1级燃烧性能，及燃烧产烟毒性为t1级、燃烧滴落物/微粒等级为d1级、腐蚀性能a2的附加性能等级要求(6)标准：GB/T9771.3、ITU-T G.652.D(7)传输距离：支持10GBASE-LX4@CWDM达到10Km；支持10GBASE-LX@1310nm达到10Km；支持10GBASE-EX@1550nm达到40Km 4.项目内容:光缆敷设、光缆测试，设计、招标文件要求的其他辅助性工作，投标人综合考虑 5.其他要求:线缆终端必须有编码和颜色标签，以表明线号；其他详见招标文件要求及设计图纸要求 6.设备、主材供应方式:乙供 |  | m | 618.05 | 11.01 |  | 6804.73
11 | 030502007061 | 低烟无卤24芯单模光缆 | 1.名称:低烟无卤24芯单模光缆 2.敷设方式、部位:线槽或管内敷设 3.技术参数及要求:(1)类型：9/125µm单模光纤(2)工作波段：1310nm~1550nm(3)衰耗（dB/km）：≤0.4@1310nm，≤0.4@1383nm，≤0.3@1550nm，≤0.3@1625nm(4)芯数：24芯(5)阻燃级别：满足GB 31247-2014规定的B1级燃烧性能，及燃烧产烟毒性为t1级、燃烧滴落物/微粒等级为d1级、腐蚀性能a2的附加性能等级要求(6)标准：GB/T9771.3、ITU-T G.652.D(7)传输距离：支持10GBASE-LX4@CWDM达到10Km；支持10GBASE-LX@1310nm达到10Km；支持10GBASE-EX@1550nm达到40Km 4.项目内容:光缆敷设、光缆测试，设计、招标文件要求的其他辅助性工作，投标人综合考虑 5.其他要求:线缆终端必须有编码和颜色标签，以表明线号；其他详见招标文件要求及设计图纸要求 6.设备、主材供应方式:乙供 |  | m | 160 | 19.18 |  | 3068.8
12 | 030502007062 | 低烟无卤48芯单模光缆 | 1.名称:低烟无卤48芯单模光缆 2.敷设方式、部位:线槽或管内敷设 3.技术参数及要求:(1)类型：9/125µm单模光纤(2)工作波段：1310nm~1550nm(3)衰耗（dB/km）：≤0.4@1310nm，≤0.4@1383nm，≤0.3@1550nm，≤0.3@1625nm(4)芯数：48芯(5)阻燃级别：满足GB 31247-2014规定的B1级燃烧性能，及燃烧产烟毒性为t1级、燃烧滴落物/微粒等级为d1级、腐蚀性能a2的附加性能等级要求(6)标准：GB/T9771.3、ITU-T G.652.D(7)传输距离：支持10GBASE-LX4@CWDM达到10Km；支持10GBASE-LX@1310nm达到10Km；支持10GBASE-EX@1550nm达到40Km 4.项目内容:光缆敷设、光缆测试，设计、招标文件要求的其他辅助性工作，投标人综合考虑 5.其他要求:线缆终端必须有编码和颜色标签，以表明线号；其他详见招标文件要求及设计图纸要求 6.设备、主材供应方式:乙供 |  | m | 160 | 33.28 |  | 5324.8
13 | 030501015003 | 系统联调 | 1.名称:有线电视系统联调 2.工作内容:投标人应按照招标文件及设计要求完成全部系统调试及试运行工作，费用包干使用，结算不作调整 |  | 系统 | 1 | 2285.3 |  | 2285.3
|  | 措施项目 | [6 empty] | 467.09
14 | 031301017029 | 脚手架搭拆费 |  |  | 项 | 1 | 467.09 |  | 467.09
合 计 | [8 empty] | 92215.58
注：为计取规费等的使用，可在表中增设其中：“定额人工费”。
表—08

## 表-09 综合单价分析表
综合单价分析表
工程名称：有线电视系统 | [7 empty] | 标段： |  | 第 1 页 共 1 页
项目编码 |  | 030502001040 |  | 项目名称 | IPTV国标一体机 |  |  |  | 计量单位 |  | 台 | 工程量 | 1
清单综合单价组成明细
定额编号 | 定额项目名称 | 定额 单位 | 数量 | 单价 |  |  |  |  | 合价
|  |  |  | 人工费 | 材料费 | 机具费 | 管理费 和利润 |  | 人工费 |  | 材料费 | 机具费 | 管理费 和利润
C5-1-99 | 工作组级交换机安装 | 台 | 1 | 161.29 | 20009.2 | 14.31 | 88.96 |  | 161.29 |  | 20009.2 | 14.31 | 88.96
人工单价 |  | 小计 | [6 empty] | 161.29 |  | 20009.2 | 14.31 | 88.96
|  | 未计价材料费 | [6 empty] | 20000
清单项目综合单价 | [8 empty] | 20273.76
材 料 费 明 细 | 主要材料名称、规格、型号 |  |  |  |  | 单位 | 数量 |  | 单价（元） |  | 合价（元） | 暂估单价 （元） | 暂估合价 （元）
| IPTV国标一体机 |  |  |  |  | 台 | 1 |  | 20000 |  | 20000
| 其他材料费 | [7 empty] | - |  | 9.2 | -
| 材料费小计 | [7 empty] | - |  | 20009.2 | -
项目编码 |  | 030501012038 |  | 项目名称 | OLT交换机 |  |  |  | 计量单位 |  | 台 | 工程量 | 1
清单综合单价组成明细
定额编号 | 定额项目名称 | 定额 单位 | 数量 | 单价 |  |  |  |  | 合价
|  |  |  | 人工费 | 材料费 | 机具费 | 管理费 和利润 |  | 人工费 |  | 材料费 | 机具费 | 管理费 和利润
C5-1-99 | 工作组级交换机安装 | 台 | 1 | 161.29 | 12237.52 | 14.31 | 88.96 |  | 161.29 |  | 12237.52 | 14.31 | 88.96
人工单价 |  | 小计 | [6 empty] | 161.29 |  | 12237.52 | 14.31 | 88.96
|  | 未计价材料费 | [6 empty] | 12228.32
清单项目综合单价 | [8 empty] | 12502.08
材 料 费 明 细 | 主要材料名称、规格、型号 |  |  |  |  | 单位 | 数量 |  | 单价（元） |  | 合价（元） | 暂估单价 （元） | 暂估合价 （元）
| OLT交换机 |  |  |  |  | 台 | 1 |  | 12228.32 |  | 12228.32
| 其他材料费 | [7 empty] | - |  | 9.2 | -
| 材料费小计 | [7 empty] | - |  | 12237.52 | -
项目编码 |  | 030502010049 |  | 项目名称 | 144芯ODF配线架 |  |  |  | 计量单位 |  | 个 | 工程量 | 1
清单综合单价组成明细
定额编号 | 定额项目名称 | 定额 单位 | 数量 | 单价 |  |  |  |  | 合价
|  |  |  | 人工费 | 材料费 | 机具费 | 管理费 和利润 |  | 人工费 |  | 材料费 | 机具费 | 管理费 和利润
C5-2-89 | 配线架安装 96口 | 个 | 1 | 968.5 | 3772.44 |  | 490.64 |  | 968.5 |  | 3772.44 |  | 490.64
人工单价 |  | 小计 | [6 empty] | 968.5 |  | 3772.44 |  | 490.64
|  | 未计价材料费 | [6 empty] | 3752.21
清单项目综合单价 | [8 empty] | 5231.58
材 料 费 明 细 | 主要材料名称、规格、型号 |  |  |  |  | 单位 | 数量 |  | 单价（元） |  | 合价（元） | 暂估单价 （元） | 暂估合价 （元）
| 144芯ODF配线架 |  |  |  |  | 个 | 1 |  | 3752.21 |  | 3752.21
| 其他材料费 | [7 empty] | - |  | 20.23 | -
| 材料费小计 | [7 empty] | - |  | 3772.44 | -
项目编码 |  | 030501008001 |  | 项目名称 | 光分路器 |  |  |  | 计量单位 |  | 台 | 工程量 | 1
清单综合单价组成明细
定额编号 | 定额项目名称 | 定额 单位 | 数量 | 单价 |  |  |  |  | 合价
|  |  |  | 人工费 | 材料费 | 机具费 | 管理费 和利润 |  | 人工费 |  | 材料费 | 机具费 | 管理费 和利润
C5-1-78 | 网络集线器设备安装、调试 堆叠式集线器 堆叠单元2~4个 | 台(套) | 1 | 129.14 | 486.76 |  | 65.42 |  | 129.14 |  | 486.76 |  | 65.42
人工单价 |  | 小计 | [6 empty] | 129.14 |  | 486.76 |  | 65.42
|  | 未计价材料费 | [6 empty] | 484.8
清单项目综合单价 | [8 empty] | 681.32
材 料 费 明 细 | 主要材料名称、规格、型号 |  |  |  |  | 单位 | 数量 |  | 单价（元） |  | 合价（元） | 暂估单价 （元） | 暂估合价 （元）
| 光分路器 |  |  |  |  | 台(套) | 1.01 |  | 480 |  | 484.8
| 其他材料费 | [7 empty] | - |  | 1.96 | -
| 材料费小计 | [7 empty] | - |  | 486.76 | -
项目编码 |  | 030501012039 |  | 项目名称 | 24口ONU |  |  |  | 计量单位 |  | 台 | 工程量 | 3
清单综合单价组成明细
定额编号 | 定额项目名称 | 定额 单位 | 数量 | 单价 |  |  |  |  | 合价
|  |  |  | 人工费 | 材料费 | 机具费 | 管理费 和利润 |  | 人工费 |  | 材料费 | 机具费 | 管理费 和利润
C5-1-99 | 工作组级交换机安装 | 台 | 1 | 161.29 | 5009.2 | 14.31 | 88.96 |  | 161.29 |  | 5009.2 | 14.31 | 88.96
人工单价 |  | 小计 | [6 empty] | 161.29 |  | 5009.2 | 14.31 | 88.96
|  | 未计价材料费 | [6 empty] | 5000
清单项目综合单价 | [8 empty] | 5273.76
材 料 费 明 细 | 主要材料名称、规格、型号 |  |  |  |  | 单位 | 数量 |  | 单价（元） |  | 合价（元） | 暂估单价 （元） | 暂估合价 （元）
| 24口ONU |  |  |  |  | 台 | 1 |  | 5000 |  | 5000
| 其他材料费 | [7 empty] | - |  | 9.2 | -
| 材料费小计 | [7 empty] | - |  | 5009.2 | -
项目编码 |  | 030404035006 |  | 项目名称 | 电视插座（RJ45） |  |  |  | 计量单位 |  | 个 | 工程量 | 16
清单综合单价组成明细
定额编号 | 定额项目名称 | 定额 单位 | 数量 | 单价 |  |  |  |  | 合价
|  |  |  | 人工费 | 材料费 | 机具费 | 管理费 和利润 |  | 人工费 |  | 材料费 | 机具费 | 管理费 和利润
C5-2-21 | 电视插座 明装 | 个 | 1 | 10.69 | 10.98 |  | 5.42 |  | 10.69 |  | 10.98 |  | 5.42
C4-11-281 | 接线盒安装 开关(插座)盒 暗装 | 10个 | 0.1 | 48.3 | 18.94 |  | 23.54 |  | 4.83 |  | 1.89 |  | 2.35
人工单价 |  | 小计 | [6 empty] | 15.52 |  | 12.87 |  | 7.77
|  | 未计价材料费 | [6 empty] | 12.19
清单项目综合单价 | [8 empty] | 36.17
材 料 费 明 细 | 主要材料名称、规格、型号 |  |  |  |  | 单位 | 数量 |  | 单价（元） |  | 合价（元） | 暂估单价 （元） | 暂估合价 （元）
| 电视插座（RJ45） |  |  |  |  | 个 | 1.01 |  | 10.6 |  | 10.71
| 接线盒 |  |  |  |  | 个 | 1.02 |  | 1.45 |  | 1.48
| 其他材料费 | [7 empty] | - |  | 0.68 | -
| 材料费小计 | [7 empty] | - |  | 12.87 | -
项目编码 |  | 030502009093 |  | 项目名称 | 双芯单模光纤跳线 |  |  |  | 计量单位 |  | 条 | 工程量 | 100
清单综合单价组成明细
定额编号 | 定额项目名称 | 定额 单位 | 数量 | 单价 |  |  |  |  | 合价
|  |  |  | 人工费 | 材料费 | 机具费 | 管理费 和利润 |  | 人工费 |  | 材料费 | 机具费 | 管理费 和利润
C5-2-81 | 安装光纤跳线 | 条 | 1 | 26.47 | 75.22 |  | 13.41 |  | 26.47 |  | 75.22 |  | 13.41
人工单价 |  | 小计 | [6 empty] | 26.47 |  | 75.22 |  | 13.41
|  | 未计价材料费 | [6 empty] | 74.82
清单项目综合单价 | [8 empty] | 115.1
材 料 费 明 细 | 主要材料名称、规格、型号 |  |  |  |  | 单位 | 数量 |  | 单价（元） |  | 合价（元） | 暂估单价 （元） | 暂估合价 （元）
| 双芯单模光纤跳线 |  |  |  |  | 条 | 1 |  | 74.82 |  | 74.82
| 其他材料费 | [7 empty] | - |  | 0.4 | -
| 材料费小计 | [7 empty] | - |  | 75.22 | -
项目编码 |  | 030411001201 |  | 项目名称 | 配管 |  |  |  | 计量单位 |  | m | 工程量 | 150.04
清单综合单价组成明细
定额编号 | 定额项目名称 | 定额 单位 | 数量 | 单价 |  |  |  |  | 合价
|  |  |  | 人工费 | 材料费 | 机具费 | 管理费 和利润 |  | 人工费 |  | 材料费 | 机具费 | 管理费 和利润
C4-11-20 | 镀锌钢管砖、混凝土结构明配 公称直径(mm以内) 20 | 100m | 0.003 | 1284.87 | 627.37 |  | 626.24 |  | 3.85 |  | 1.88 |  | 1.88
C4-11-31 | 镀锌钢管砖、混凝土结构暗配 公称直径(mm以内) 20 | 100m | 0.007 | 667.2 | 540.94 |  | 325.19 |  | 4.67 |  | 3.79 |  | 2.28
C4-11-282 | 接线盒安装 接线盒 暗装 | 10个 | 0.0033 | 45.31 | 25.1 |  | 22.08 |  | 0.15 |  | 0.08 |  | 0.07
C4-13-5 | 凿槽、刨沟(砖结构) 宽×深(mm以内) 70×70 | 10m | 0.01 | 86.87 | 27.84 |  | 42.34 |  | 0.87 |  | 0.28 |  | 0.42
C4-13-48 | 沟槽修补 尺寸(宽×深mm) 70×70 | 10m | 0.01 | 57.96 | 22.1 |  | 28.25 |  | 0.58 |  | 0.22 |  | 0.28
人工单价 |  | 小计 | [6 empty] | 10.12 |  | 6.25 |  | 4.93
|  | 未计价材料费 | [6 empty] | 4.05
清单项目综合单价 | [8 empty] | 21.31
材 料 费 明 细 | 主要材料名称、规格、型号 |  |  |  |  | 单位 | 数量 |  | 单价（元） |  | 合价（元） | 暂估单价 （元） | 暂估合价 （元）
| 套接紧定式钢导管JDG20，壁厚不应小于1.5mm |  |  |  |  | m | 1.03 |  | 3.88 |  | 4
| 接线盒 |  |  |  |  | 个 | 0.034 |  | 1.45 |  | 0.05
| 其他材料费 | [7 empty] | - |  | 2.2 | -
| 材料费小计 | [7 empty] | - |  | 6.25 | -
项目编码 |  | 030502005125 |  | 项目名称 | 室内六类非屏蔽铜缆 |  |  |  | 计量单位 |  | m | 工程量 | 601.45
清单综合单价组成明细
定额编号 | 定额项目名称 | 定额 单位 | 数量 | 单价 |  |  |  |  | 合价
|  |  |  | 人工费 | 材料费 | 机具费 | 管理费 和利润 |  | 人工费 |  | 材料费 | 机具费 | 管理费 和利润
C5-2-26 R*1.1 | 敷设双绞线缆或电话线 管、暗槽内穿放(对以内) 4 高于超五类的布线工程 人工*1.1 | 100m | 0.01 | 119.57 | 379.02 | 3.16 | 62.18 |  | 1.2 |  | 3.79 | 0.03 | 0.62
C5-2-128 | 4对双绞线缆测试 五类以上 | 链路(信息点) | 0.0732 | 15.6 | 0.35 | 0.45 | 8.13 |  | 1.14 |  | 0.03 | 0.03 | 0.59
人工单价 |  | 小计 | [6 empty] | 2.34 |  | 3.82 | 0.06 | 1.21
|  | 未计价材料费 | [6 empty] | 3.76
清单项目综合单价 | [8 empty] | 7.43
材 料 费 明 细 | 主要材料名称、规格、型号 |  |  |  |  | 单位 | 数量 |  | 单价（元） |  | 合价（元） | 暂估单价 （元） | 暂估合价 （元）
| 室内六类非屏蔽铜缆 |  |  |  |  | m | 1.02 |  | 3.69 |  | 3.76
| 其他材料费 | [7 empty] | - |  | 0.05 | -
| 材料费小计 | [7 empty] | - |  | 3.81 | -
项目编码 |  | 030502007060 |  | 项目名称 | 低烟无卤6芯单模光缆 |  |  |  | 计量单位 |  | m | 工程量 | 618.05
清单综合单价组成明细
定额编号 | 定额项目名称 | 定额 单位 | 数量 | 单价 |  |  |  |  | 合价
|  |  |  | 人工费 | 材料费 | 机具费 | 管理费 和利润 |  | 人工费 |  | 材料费 | 机具费 | 管理费 和利润
C5-2-49 | 室内敷设光缆 管暗槽内穿放 12芯以下 | 100m | 0.01 | 203.28 | 775.16 | 2.65 | 104.33 |  | 2.03 |  | 7.75 | 0.03 | 1.04
C5-2-130 | 光纤测试 | 链路(芯) | 0.0129 | 6.75 | 0.09 | 1.32 | 4.08 |  | 0.09 |  |  | 0.02 | 0.05
人工单价 |  | 小计 | [6 empty] | 2.12 |  | 7.75 | 0.05 | 1.09
|  | 未计价材料费 | [6 empty] | 7.73
清单项目综合单价 | [8 empty] | 11.01
材 料 费 明 细 | 主要材料名称、规格、型号 |  |  |  |  | 单位 | 数量 |  | 单价（元） |  | 合价（元） | 暂估单价 （元） | 暂估合价 （元）
| 低烟无卤6芯单模光缆 |  |  |  |  | m | 1.02 |  | 7.58 |  | 7.73
| 其他材料费 | [7 empty] | - |  | 0.02 | -
| 材料费小计 | [7 empty] | - |  | 7.75 | -
项目编码 |  | 030502007061 |  | 项目名称 | 低烟无卤24芯单模光缆 |  |  |  | 计量单位 |  | m | 工程量 | 160
清单综合单价组成明细
定额编号 | 定额项目名称 | 定额 单位 | 数量 | 单价 |  |  |  |  | 合价
|  |  |  | 人工费 | 材料费 | 机具费 | 管理费 和利润 |  | 人工费 |  | 材料费 | 机具费 | 管理费 和利润
C5-2-50 | 室内敷设光缆 管暗槽内穿放 36芯以下 | 100m | 0.01 | 298.75 | 1446.32 | 4.23 | 153.49 |  | 2.99 |  | 14.46 | 0.04 | 1.53
C5-2-130 | 光纤测试 | 链路(芯) | 0.0125 | 6.75 | 0.09 | 1.32 | 4.08 |  | 0.08 |  |  | 0.02 | 0.05
人工单价 |  | 小计 | [6 empty] | 3.07 |  | 14.46 | 0.06 | 1.58
|  | 未计价材料费 | [6 empty] | 14.44
清单项目综合单价 | [8 empty] | 19.18
材 料 费 明 细 | 主要材料名称、规格、型号 |  |  |  |  | 单位 | 数量 |  | 单价（元） |  | 合价（元） | 暂估单价 （元） | 暂估合价 （元）
| 低烟无卤24芯单模光缆 |  |  |  |  | m | 1.02 |  | 14.16 |  | 14.44
| 其他材料费 | [7 empty] | - |  | 0.02 | -
| 材料费小计 | [7 empty] | - |  | 14.46 | -
项目编码 |  | 030502007062 |  | 项目名称 | 低烟无卤48芯单模光缆 |  |  |  | 计量单位 |  | m | 工程量 | 160
清单综合单价组成明细
定额编号 | 定额项目名称 | 定额 单位 | 数量 | 单价 |  |  |  |  | 合价
|  |  |  | 人工费 | 材料费 | 机具费 | 管理费 和利润 |  | 人工费 |  | 材料费 | 机具费 | 管理费 和利润
C5-2-51 | 室内敷设光缆 管暗槽内穿放 72芯以下 | 100m | 0.01 | 394.67 | 2710.1 | 5.29 | 202.62 |  | 3.95 |  | 27.1 | 0.05 | 2.03
C5-2-130 | 光纤测试 | 链路(芯) | 0.0125 | 6.75 | 0.09 | 1.32 | 4.08 |  | 0.08 |  |  | 0.02 | 0.05
人工单价 |  | 小计 | [6 empty] | 4.03 |  | 27.1 | 0.07 | 2.08
|  | 未计价材料费 | [6 empty] | 27.08
清单项目综合单价 | [8 empty] | 33.28
材 料 费 明 细 | 主要材料名称、规格、型号 |  |  |  |  | 单位 | 数量 |  | 单价（元） |  | 合价（元） | 暂估单价 （元） | 暂估合价 （元）
| 低烟无卤48芯单模光缆 |  |  |  |  | m | 1.02 |  | 26.55 |  | 27.08
| 其他材料费 | [7 empty] | - |  | 0.02 | -
| 材料费小计 | [7 empty] | - |  | 27.1 | -
项目编码 |  | 030501015003 |  | 项目名称 | 系统联调 |  |  |  | 计量单位 |  | 系统 | 工程量 | 1
清单综合单价组成明细
定额编号 | 定额项目名称 | 定额 单位 | 数量 | 单价 |  |  |  |  | 合价
|  |  |  | 人工费 | 材料费 | 机具费 | 管理费 和利润 |  | 人工费 |  | 材料费 | 机具费 | 管理费 和利润
C5-4-101 | 调试放大器 | 个 | 10 | 150.65 | 0.1 | 0.97 | 76.81 |  | 1506.5 |  | 1 | 9.7 | 768.1
人工单价 |  | 小计 | [6 empty] | 1506.5 |  | 1 | 9.7 | 768.1
未计价材料费
清单项目综合单价 | [8 empty] | 2285.3
材 料 费 明 细 | 主要材料名称、规格、型号 |  |  |  |  | 单位 | 数量 |  | 单价（元） |  | 合价（元） | 暂估单价 （元） | 暂估合价 （元）
| 其他材料费 | [7 empty] | - |  | 1 | -
| 材料费小计 | [7 empty] | - |  | 1 | -
项目编码 |  | 031301017029 |  | 项目名称 | 脚手架搭拆费 |  |  |  | 计量单位 |  | 项 | 工程量 | 1
清单综合单价组成明细
定额编号 | 定额项目名称 | 定额 单位 | 数量 | 单价 |  |  |  |  | 合价
|  |  |  | 人工费 | 材料费 | 机具费 | 管理费 和利润 |  | 人工费 |  | 材料费 | 机具费 | 管理费 和利润
BM277 | 脚手架搭拆费(建筑智能化工程) | 元 | 1 | 403.24 |  |  |  |  | 403.24
BM248 | 脚手架搭拆费(单独承担埋地或沟槽敷设线缆工程除外)(电气设备安装工程，除10章) | 元 | 1 | 63.85 |  |  |  |  | 63.85
人工单价 |  | 小计 | [6 empty] | 467.09
未计价材料费
清单项目综合单价 | [8 empty] | 467.09
材 料 费 明 细 | 主要材料名称、规格、型号 |  |  |  |  | 单位 | 数量 |  | 单价（元） |  | 合价（元） | 暂估单价 （元） | 暂估合价 （元）
| 其他材料费 | [7 empty] | - |  |  | -
| 材料费小计 | [7 empty] | - |  |  | -
注：1.如不使用省级或行业建设主管部门发布的计价依据，可不填定额编码、名称等； 2.招标文件提供了暂估单价的材料，按暂估的单价填入表内“暂估单价”栏及“暂估合价”栏。
表-09

## 表-11 总价措施项目清单与计价表
总价措施项目清单与计价表
工程名称：有线电视系统 | [5 empty] | 标段： |  | 第 1 页 共 1 页
序号 | 项目编码 | 项目名称 | 计算基础 | 费率 (%) | 金额 (元) |  | 调整 费率(%) |  | 调整后 金额(元) | 备注
1 | LSSGCSF00031 | 绿色施工安全防护措施费 | 分部分项人工费+分部分项机具费 | 35.77 | 4236.91 |  |  |  |  | 以分部分项的人工费与施工机具费之和为计算基础，费率35.77%
合 计 |  |  |  |  | 4236.91
编制人（造价人员）： | [5 empty] | 复核人（造价工程师）：
表-11

## 表-12 其他项目清单与计价汇总表
其他项目清单与计价汇总表
工程名称：有线电视系统 |  |  | 标段： |  | 第 1 页 共 1 页
序号 | 项目名称 | 金额（元） |  | 结算金额（元） |  | 备注
1 | 暂列金额 | 9174.85 |  |  |  | 明细详见表-12-1
2 | 暂估价
2.1 | 材料暂估价 | — |  |  |  | 明细详见表-12-2
2.2 | 专业工程暂估价 |  |  |  |  | 明细详见表-12-3
3 | 计日工 |  |  |  |  | 明细详见表-12-4
4 | 总承包服务费 |  |  |  |  | 明细详见表-12-5
5 | 预算包干费 | 1184.49
6 | 工程优质费
7 | 概算幅度差
8 | 现场签证费用
9 | 索赔费用
10 | 其他费用
| 合 计 | 10359.34 |  |  |  | —
注：材料（工程设备）暂估单价进入清单项目综合单价，此处不汇总。
表—12

## 表-13 规费、税金项目清单与计价表
规费、税金项目清单与计价表
工程名称：有线电视系统 |  |  | 标段： |  |  | 第 1 页 共 1 页
序号 | 项目名称 | 计算基础 |  | 计算基数 | 计算费率 (%) |  | 金额(元)
1 | 增值税销项税额 | 分部分项合计+措施合计+其他项目 |  | 106811.83 | 9 |  | 9613.06
合 计 | [6 empty] | 9613.06
编制人（造价人员）： |  |  | 复核人（造价工程师）：
表—13