## 表-04 单位工程招标控制价汇总表
单位工程招标控制价汇总表
工程名称：机房工程 |  |  | 标段： | 第 1 页 共 1 页
序号 | 汇总内容 | 金额:(元) |  |  | 其中：暂估价(元)
1 | 分部分项合计 | 193099.22
1.1 | 机房工程 | 144238.34
1.2 | 防雷接地 | 48860.88
2 | 措施合计 | 8051.84
2.1 | 绿色施工安全防护措施费 | 7307.40
2.2 | 其他措施费 | 744.44
3 | 其他项目 | 21352.80 |  |  | －
3.1 | 暂列金额 | 19309.92
3.2 | 暂估价
3.3 | 计日工
3.4 | 总承包服务费
3.5 | 预算包干费 | 2042.88
3.6 | 工程优质费
3.7 | 概算幅度差
3.8 | 索赔费用
3.9 | 现场签证费用
3.10 | 其他费用
4 | 税前工程造价 | 222503.86
5 | 增值税销项税额 | 20025.35 |  |  | －
6 | 总造价 | 242529.21
7 | 人工费 | 19355.48
招标控制价合计=1+2+3+5 |  | 242,529.21 |  |  | 0.00
注：本表适用于单位工程招标控制价或投标报价的汇总，如无单位工程划分，单项工程也使用本表汇总
表—04

## 表-08 分部分项工程和单价措施项目清单与计价表
分部分项工程和单价措施项目清单与计价表
工程名称：机房工程 |  |  |  | 标段： |  |  |  | 第 1 页 共 1 页
序号 | 项目编码 | 项目名称 | 项目特征描述 |  | 计量单位 | 工程量 | 金额（元）
[7 empty] | 综合单价 |  | 综合合价 | 其中
暂估价
|  | 机房工程 | [6 empty] | 144238.34
1 | 030502001041 | 机柜800×1000×2000mm | 1.名称:机柜800×1000×2000mm 2.规格:800×1000×2000mm 3.技术参数及要求:（1）采用42U专用标准机柜（2）机柜尺寸：800×1000×2000mm(宽×深×高)（3）承载（静载）≥1000千克（4）柜门：机柜前门和后面均带门锁（5）要求采用高强度的优质冷轧钢板，方孔条(内角规)、层板、骨架不少于2.0mm厚，其他不少于1.5mm厚（6）立柱要求采用九折型材框架柜式结构，承重能力不能小于1000KG（7）机柜前后门采用高密度不小于78%散热网孔单开或双开门板，顶底部都可独立分开走强、弱线缆（8）每个机柜配置2套32A的16位PDU电源分配单元（600宽机柜配2套2套16A的16位PDU电源）（9）机柜颜色暂定为黑色。（应提供多种颜色色板供业主最终选择确定）（10）机柜风扇：机柜顶部设置四个散热交流风扇，设置晶体温控装置，风扇连续工作时间不少于50000小时，机柜散热量不少于5000BTU 4.技术参数、功能及要求:满足招标文件、图纸及国家和行业有关技术规范或标准等要求 5.其他要求:提供设备标签，符合设备二维码信息系统采集要求，其他详见招标技术要求及设计图纸要求 6.工作内容:本体安装、相关固定件的连接，设备底座槽钢支架制作安装、防腐，接地及设计文件、招标文件与相关规范要求的其他辅助性工作，投标人综合考虑 7.安装开孔工作由装修标配合完成，具体要求详见工程量清单编制说明，投标报价综合考虑 8.因深化设计导致的变化，综合单价不做调整 9.设备、主材供应方式:乙供 |  | 台 | 16 | 4288.72 |  | 68619.52
2 | 030503005002 | 监视墙 | 1.名称:监视墙 2.工作内容:设计文件、招标文件与相关规范要求的其他辅助性工作，投标人综合考虑 3.设备、主材供应方式:乙供 |  | 台 | 2 | 13826.41 |  | 27652.82
3 | 030904008016 | 操作台 | 1.名称:操作台 2.型号、规格:3290*400mm 3.类型:包含4席位操作台1套、座椅4把,以及设计、招标文件要求的其他辅助性工作，投标人综合考虑 4.设置、主材供应方式:乙供 |  | 套 | 4 | 11230.88 |  | 44923.52
4 | 030404035007 | 插座 | 1.名称:安全型单相二三孔插座 2.型号、规格:AC250V,10A 3.工作内容:应包括本体及附件安装、底盒安装、调试、接线及设计、招标文件要求的其他辅助性工作投标人综合考虑 4.设备、主材供应方式:乙供 |  | 个 | 84 | 36.22 |  | 3042.48
|  | 防雷接地 | [6 empty] | 48860.88
5 | 030409001007 | 机房防雷接地装置 | 1.防雷等级：根据<<建筑物防雷设计规范>>(GB50057-2010) ； 2.防雷做法:详见施工图纸设计； 3.接地做法：详见施工图纸设计 4.参考图集：参见图集《等电位联结安装》02D501-2；《利用建筑物金属体做防雷及接地装置》03D501-3；《接地装置安装》03D501-4;《建筑物防雷设施安装》等相关规范； 5.技术要求：符合国家或行业标相关的设计、施工、验收标准； 6.其他：防雷接地每个施工标段按1项综合单价包干使用，施工过程中除结构发生整体性变化外，此项费用均不作调整、中标价即为结算价 |  | 项 | 1 | 48860.88 |  | 48860.88
|  | 措施项目 | [6 empty] | 744.44
6 | 031301017037 | 脚手架搭拆费 |  |  | 项 | 1 | 744.44 |  | 744.44
合 计 | [8 empty] | 193843.66
注：为计取规费等的使用，可在表中增设其中：“定额人工费”。
表—08

## 表-09 综合单价分析表
综合单价分析表
工程名称：机房工程 | [7 empty] | 标段： |  | 第 1 页 共 1 页
项目编码 |  | 030502001041 |  | 项目名称 | 机柜800×1000×2000mm |  |  |  | 计量单位 |  | 台 | 工程量 | 16
清单综合单价组成明细
定额编号 | 定额项目名称 | 定额 单位 | 数量 | 单价 |  |  |  |  | 合价
|  |  |  | 人工费 | 材料费 | 机具费 | 管理费 和利润 |  | 人工费 |  | 材料费 | 机具费 | 管理费 和利润
C5-2-4 | 标准机柜安装 19〞 | 台 | 1 | 215.04 | 3602.59 | 64.71 | 141.72 |  | 215.04 |  | 3602.59 | 64.71 | 141.72
C4-13-33 | 基础型钢制作、安装 槽钢 制作 | 10m | 0.2 | 249.55 | 561.61 | 16.86 | 129.85 |  | 49.91 |  | 112.32 | 3.37 | 25.97
C4-13-34 | 基础型钢制作、安装 槽钢 安装 | 10m | 0.2 | 213.62 | 38.05 | 6.48 | 107.28 |  | 42.72 |  | 7.61 | 1.3 | 21.46
人工单价 |  | 小计 | [6 empty] | 307.67 |  | 3722.52 | 69.38 | 189.15
|  | 未计价材料费 | [6 empty] | 3697.8
清单项目综合单价 | [8 empty] | 4288.72
材 料 费 明 细 | 主要材料名称、规格、型号 |  |  |  |  | 单位 | 数量 |  | 单价（元） |  | 合价（元） | 暂估单价 （元） | 暂估合价 （元）
| 槽钢 |  |  |  |  | m | 2.1 |  | 52.75 |  | 110.78
| 机柜800×1000×2000mm |  |  |  |  | 个 | 1 |  | 3587.02 |  | 3587.02
| 其他材料费 | [7 empty] | - |  | 24.72 | -
| 材料费小计 | [7 empty] | - |  | 3722.52 | -
项目编码 |  | 030503005002 |  | 项目名称 | 监视墙 |  |  |  | 计量单位 |  | 台 | 工程量 | 2
清单综合单价组成明细
定额编号 | 定额项目名称 | 定额 单位 | 数量 | 单价 |  |  |  |  | 合价
|  |  |  | 人工费 | 材料费 | 机具费 | 管理费 和利润 |  | 人工费 |  | 材料费 | 机具费 | 管理费 和利润
C5-6-191 | 终端显示器 | 套 | 1 | 71.8 | 13718.24 |  | 36.37 |  | 71.8 |  | 13718.24 |  | 36.37
人工单价 |  | 小计 | [6 empty] | 71.8 |  | 13718.24 |  | 36.37
|  | 未计价材料费 | [6 empty] | 13716.81
清单项目综合单价 | [8 empty] | 13826.41
材 料 费 明 细 | 主要材料名称、规格、型号 |  |  |  |  | 单位 | 数量 |  | 单价（元） |  | 合价（元） | 暂估单价 （元） | 暂估合价 （元）
| 监视墙 |  |  |  |  | 套 | 1 |  | 13716.81 |  | 13716.81
| 其他材料费 | [7 empty] | - |  | 1.43 | -
| 材料费小计 | [7 empty] | - |  | 13718.24 | -
项目编码 |  | 030904008016 |  | 项目名称 | 操作台 |  |  |  | 计量单位 |  | 套 | 工程量 | 4
清单综合单价组成明细
定额编号 | 定额项目名称 | 定额 单位 | 数量 | 单价 |  |  |  |  | 合价
|  |  |  | 人工费 | 材料费 | 机具费 | 管理费 和利润 |  | 人工费 |  | 材料费 | 机具费 | 管理费 和利润
补子目1 | 4席位控制台、椅 | 套 | 1 |  | 11230.88 | [5 empty] | 11230.88
人工单价 |  | 小计 | [8 empty] | 11230.88
|  | 未计价材料费 | [6 empty] | 11230.88
清单项目综合单价 | [8 empty] | 11230.88
材 料 费 明 细 | 主要材料名称、规格、型号 |  |  |  |  | 单位 | 数量 |  | 单价（元） |  | 合价（元） | 暂估单价 （元） | 暂估合价 （元）
| 操作台 600~800x600x(750+350)mm |  |  |  |  | 套 | 1 |  | 11230.88 |  | 11230.88
| 材料费小计 | [7 empty] | - |  | 11230.88 | -
项目编码 |  | 030404035007 |  | 项目名称 | 插座 |  |  |  | 计量单位 |  | 个 | 工程量 | 84
清单综合单价组成明细
定额编号 | 定额项目名称 | 定额 单位 | 数量 | 单价 |  |  |  |  | 合价
|  |  |  | 人工费 | 材料费 | 机具费 | 管理费 和利润 |  | 人工费 |  | 材料费 | 机具费 | 管理费 和利润
C4-4-137 | 单相暗插座安装 单相(A以下) 16 | 10个 | 0.1 | 87.31 | 141.6 |  | 42.55 |  | 8.73 |  | 14.16 |  | 4.26
C4-11-281 | 接线盒安装 开关(插座)盒 暗装 | 10个 | 0.1 | 48.3 | 18.94 |  | 23.54 |  | 4.83 |  | 1.89 |  | 2.35
人工单价 |  | 小计 | [6 empty] | 13.56 |  | 16.05 |  | 6.61
|  | 未计价材料费 | [6 empty] | 14.98
清单项目综合单价 | [8 empty] | 36.22
材 料 费 明 细 | 主要材料名称、规格、型号 |  |  |  |  | 单位 | 数量 |  | 单价（元） |  | 合价（元） | 暂估单价 （元） | 暂估合价 （元）
| 安全型单相二三孔插座 AC250V,10A |  |  |  |  | 个 | 1.02 |  | 13.24 |  | 13.5
| 接线盒 |  |  |  |  | 个 | 1.02 |  | 1.45 |  | 1.48
| 其他材料费 | [7 empty] | - |  | 1.07 | -
| 材料费小计 | [7 empty] | - |  | 16.05 | -
项目编码 |  | 030409001007 |  | 项目名称 | 机房防雷接地装置 |  |  |  | 计量单位 |  | 项 | 工程量 | 1
清单综合单价组成明细
定额编号 | 定额项目名称 | 定额 单位 | 数量 | 单价 |  |  |  |  | 合价
|  |  |  | 人工费 | 材料费 | 机具费 | 管理费 和利润 |  | 人工费 |  | 材料费 | 机具费 | 管理费 和利润
C4-9-18 | 等电位联结带 | 10m | 45.6 | 144.2 | 530.45 | 7.13 | 73.76 |  | 6575.52 |  | 24188.52 | 325.13 | 3363.46
C4-9-18 | 铜带 | 10m | 12.636 | 144.2 | 153.5 | 7.13 | 73.76 |  | 1822.11 |  | 1939.63 | 90.09 | 932.03
C4-11-241 | 线槽配线 导线截面(mm2以内) 6 | 100m单线 | 1 | 123.34 | 439.7 |  | 60.12 |  | 123.34 |  | 439.7 |  | 60.12
C4-11-242 | 线槽配线 导线截面(mm2以内) 16 | 100m单线 | 1 | 150.51 | 1163.15 |  | 73.36 |  | 150.51 |  | 1163.15 |  | 73.36
C4-9-15 | 成品接地极(板)安装 接地板 铜板 | 块 | 24 | 105.35 | 47.17 |  | 51.35 |  | 2528.4 |  | 1132.08 |  | 1232.4
C4-9-70 | 等电位端子箱安装 端子箱明装(半周长mm以内) 300 | 个 | 6 | 39.98 | 82.15 |  | 19.49 |  | 239.88 |  | 492.9 |  | 116.94
C4-14-49 | 接地装置调试 接地网 | 系统 | 1 | 965.78 |  | 292.53 | 613.3 |  | 965.78 |  |  | 292.53 | 613.3
人工单价 |  | 小计 | [6 empty] | 12405.54 |  | 29355.98 | 707.75 | 6391.61
|  | 未计价材料费 | [6 empty] | 27907.53
清单项目综合单价 | [8 empty] | 48860.88
材 料 费 明 细 | 主要材料名称、规格、型号 |  |  |  |  | 单位 | 数量 |  | 单价（元） |  | 合价（元） | 暂估单价 （元） | 暂估合价 （元）
| 紫铜带 30mm*4mm |  |  |  |  | m | 478.8 |  | 49 |  | 23461.2
| 铜带 100mm*0.3mm |  |  |  |  | m | 132.678 |  | 13.1 |  | 1738.08
| 接地铜排 20mm*5mm*482.6mm |  |  |  |  | 块 | 24 |  | 27 |  | 648
| 绝缘电线 6mm2 |  |  |  |  | m | 105 |  | 4.08 |  | 428.4
| 绝缘电线 16mm2 |  |  |  |  | m | 105 |  | 10.97 |  | 1151.85
| 接地端子箱 |  |  |  |  | 台 | 6 |  | 80 |  | 480
| 其他材料费 | [7 empty] | - |  | 1448.32 | -
| 材料费小计 | [7 empty] | - |  | 29355.85 | -
项目编码 |  | 031301017037 |  | 项目名称 | 脚手架搭拆费 |  |  |  | 计量单位 |  | 项 | 工程量 | 1
清单综合单价组成明细
定额编号 | 定额项目名称 | 定额 单位 | 数量 | 单价 |  |  |  |  | 合价
|  |  |  | 人工费 | 材料费 | 机具费 | 管理费 和利润 |  | 人工费 |  | 材料费 | 机具费 | 管理费 和利润
BM248 | 脚手架搭拆费(单独承担埋地或沟槽敷设线缆工程除外)(电气设备安装工程，除10章) | 元 | 1 | 601.07 |  |  |  |  | 601.07
BM277 | 脚手架搭拆费(建筑智能化工程) | 元 | 1 | 143.37 |  |  |  |  | 143.37
人工单价 |  | 小计 | [6 empty] | 744.44
未计价材料费
清单项目综合单价 | [8 empty] | 744.44
材 料 费 明 细 | 主要材料名称、规格、型号 |  |  |  |  | 单位 | 数量 |  | 单价（元） |  | 合价（元） | 暂估单价 （元） | 暂估合价 （元）
| 其他材料费 | [7 empty] | - |  |  | -
| 材料费小计 | [7 empty] | - |  |  | -
注：1.如不使用省级或行业建设主管部门发布的计价依据，可不填定额编码、名称等； 2.招标文件提供了暂估单价的材料，按暂估的单价填入表内“暂估单价”栏及“暂估合价”栏。
表-09

## 表-11 总价措施项目清单与计价表
总价措施项目清单与计价表
工程名称：机房工程 | [5 empty] | 标段： |  | 第 1 页 共 1 页
序号 | 项目编码 | 项目名称 | 计算基础 | 费率 (%) | 金额 (元) |  | 调整 费率(%) |  | 调整后 金额(元) | 备注
1 | LSSGCSF00039 | 绿色施工安全防护措施费 | 分部分项人工费+分部分项机具费 | 35.77 | 7307.4 |  |  |  |  | 以分部分项的人工费与施工机具费之和为计算基础，费率35.77%
合 计 |  |  |  |  | 7307.4
编制人（造价人员）： | [5 empty] | 复核人（造价工程师）：
表-11

## 表-12 其他项目清单与计价汇总表
其他项目清单与计价汇总表
工程名称：机房工程 |  |  | 标段： |  | 第 1 页 共 1 页
序号 | 项目名称 | 金额（元） |  | 结算金额（元） |  | 备注
1 | 暂列金额 | 19309.92 |  |  |  | 明细详见表-12-1
2 | 暂估价
2.1 | 材料暂估价 | — |  |  |  | 明细详见表-12-2
2.2 | 专业工程暂估价 |  |  |  |  | 明细详见表-12-3
3 | 计日工 |  |  |  |  | 明细详见表-12-4
4 | 总承包服务费 |  |  |  |  | 明细详见表-12-5
5 | 预算包干费 | 2042.88
6 | 工程优质费
7 | 概算幅度差
8 | 现场签证费用
9 | 索赔费用
10 | 其他费用
| 合 计 | 21352.80 |  |  |  | —
注：材料（工程设备）暂估单价进入清单项目综合单价，此处不汇总。
表—12

## 表-13 规费、税金项目清单与计价表
规费、税金项目清单与计价表
工程名称：机房工程 |  |  | 标段： |  |  | 第 1 页 共 1 页
序号 | 项目名称 | 计算基础 |  | 计算基数 | 计算费率 (%) |  | 金额(元)
1 | 增值税销项税额 | 分部分项合计+措施合计+其他项目 |  | 222503.86 | 9 |  | 20025.35
合 计 | [6 empty] | 20025.35
编制人（造价人员）： |  |  | 复核人（造价工程师）：
表—13