## 表-04 单位工程招标控制价汇总表
单位工程招标控制价汇总表
工程名称：网络系统-办公网 |  |  | 标段： | 第 1 页 共 1 页
序号 | 汇总内容 | 金额:(元) |  |  | 其中：暂估价(元)
1 | 分部分项合计 | 443677.04
1.1 | 网络系统-办公网 | 443677.04
2 | 措施合计 | 7584.91
2.1 | 绿色施工安全防护措施费 | 7235.07
2.2 | 其他措施费 | 349.84
3 | 其他项目 | 46390.36 |  |  | －
3.1 | 暂列金额 | 44367.70
3.2 | 暂估价
3.3 | 计日工
3.4 | 总承包服务费
3.5 | 预算包干费 | 2022.66
3.6 | 工程优质费
3.7 | 概算幅度差
3.8 | 索赔费用
3.9 | 现场签证费用
3.10 | 其他费用
4 | 税前工程造价 | 497652.31
5 | 增值税销项税额 | 44788.71 |  |  | －
6 | 总造价 | 542441.02
7 | 人工费 | 9095.84
招标控制价合计=1+2+3+5 |  | 542,441.02 |  |  | 0.00
注：本表适用于单位工程招标控制价或投标报价的汇总，如无单位工程划分，单项工程也使用本表汇总
表—04

## 表-08 分部分项工程和单价措施项目清单与计价表
分部分项工程和单价措施项目清单与计价表
工程名称：网络系统-办公网 |  |  |  | 标段： |  |  |  | 第 1 页 共 1 页
序号 | 项目编码 | 项目名称 | 项目特征描述 |  | 计量单位 | 工程量 | 金额（元）
[7 empty] | 综合单价 |  | 综合合价 | 其中
暂估价
|  | 网络系统-办公网 | [6 empty] | 443677.04
1 | 030501012034 | 汇聚层交换机（含引擎、光纤、电源等模块） | 1.名称:汇聚层交换机（含引擎、光纤、电源等模块） 2.技术参数及要求:(1)交换交换容量：≥76Tbps（双参数以较小参数为准）(2)包转发率：≥8000Mpps（双参数以较小参数为准）(3)业务板插槽数：≥6个(4)国产化：设备CPU、转发芯片需采用国产品牌芯片(5)散热：为保证设备散热效果和可靠性，要求设备支持模块化风扇框，可热插拔，独立风扇框数≥2；为适应机柜并排部署，设备机箱（包括业务板卡区）采用后出风风道设计(6)网络协议：支持IEEE 802.1d(STP)、 802.1w(RSTP)、 802.1s(MSTP)，支持VLAN内端口隔离，支持1:1、 N:1、1:N端口镜像，支持流镜像，支持远程端口镜像（RSPAN），支持ERSPAN，支持DHCP Client、DHCP Server、DHCP Relay，支持Option 82(7)路由：支持静态路由和动态路由RIP、RIPng、OSPF、OSPFv3、BGP、BGP4+、ISIS、ISISv6，支持路由协议多实例，支持GR for OSPF/IS-IS/BGP，支持策略路由(8)MPLS：支持MPLS L3VPN、MPLS L2VPN(9)QoS：支持SP、WRR、DWRR、SP+WRR、SP+DWRR等调度方式，支持双向CAR、广播风暴抑制功能，支持WRED(10)实配：万兆光端口≥24个（配置4个单模光模块）；千兆光端口（单模光模块）≥72个；千兆电端口≥48个；配置主控单元≥2块，3000W电源≥2块(11)用户管理：支持802.1X、MAC、Portal等认证方式(12)管理特性：支持SNMP V1/V2/V3、Telnet、RMON、SSHV2，支持通过命令行、中文图形化配置软件等方式进行配置和管理，支持WEB网管(13)可靠性：主要部件主控板、电源、风扇支持冗余备份，并支持热插拔(14)本设备所配置功能应满足本项目整体竣工验收前所需业务需求；详细参数见技术规格书。 3.功能及要求:满足招标文件、图纸及国家和行业有关技术规范或标准等要求 4.其他要求:提供设备信息二维码标签，其他详见招标技术要求及设计图纸要求 5.工作内容:本体安装、调试及设计文件、招标文件与相关规范要求的其他辅助性工作，投标人综合考虑 6.设备、主材供应方式:乙供 |  | 台 | 2 | 95900.98 |  | 191801.96
2 | 030501012035 | 48口接入层交换机（堆叠），含光纤等模块 | 1.名称:48口接入层交换机（堆叠），含光纤等模块 2.技术参数及要求:(1)交换容量：≥500Gbps（双参数以较小参数为准）（2）包转发率：≥80Mpps（双参数以较小参数为准）（3）国产化：设备CPU、转发芯片需采用国产品牌芯片（4）端口配置：非POE：千兆光端口≥4个（配置2个单模光模块），千兆电口≥48个（5）二层功能： 支持MAC地址≥16K（6）三层功能：支持静态路由、RIP、RIPng、OSPF等（7）可通过标准以太网接口进行堆叠，每个堆叠单元可堆叠的交换机数量应大于等于5台（8）节能：支持 802.3az（9）本设备所配置功能应满足本项目整体竣工验收前所需业务需求；详细参数见技术规格书。 3.技术参数、功能及要求:满足招标文件、图纸及国家和行业有关技术规范或标准等要求 4.其他要求:提供设备信息二维码标签，其他详见招标技术要求及设计图纸要求 5.工作内容:本体安装、调试及设计文件、招标文件与相关规范要求的其他辅助性工作，投标人综合考虑 6.设备、主材供应方式:乙供 |  | 台 | 20 | 6043.45 |  | 120869
3 | 030501013048 | 网管系统扩容 | 1.名称：网管系统扩容 2.技术参数及要求:详见设计及本项目主要设备系统技术规范，具体要求以招标文件为准 3.技术参数、功能及要求:满足招标文件、图纸及国家和行业有关技术规范或标准等要求 4.其他要求:提供设备信息二维码标签，其他详见招标技术要求及设计图纸要求 5.工作内容:本体安装、调试及设计文件、招标文件与相关规范要求的其他辅助性工作，投标人综合考虑 6.设备、主材供应方式:乙供 |  | 项 | 1 | 124628.14 |  | 124628.14
4 | 030501016001 | 网络系统-办公网系统试运行 | 1.名称:网络系统-办公网系统试运行 2.技术要求:投标人应按照招标文件及设计要求完成本标段网络所有调试及试运行工作，配合其他标段、其他系统的调试及试运行工作，费用包干使用，结算不作调整 3.项目内容:应包括系统调试、试运行，设计、招标文件要求的其他辅助性工作综合考虑 |  | 项 | 1 | 6377.94 |  | 6377.94
|  | 措施项目 | [6 empty] | 349.84
5 | 031301017026 | 脚手架搭拆费 |  |  | 项 | 1 | 349.84 |  | 349.84
合 计 | [8 empty] | 444026.88
注：为计取规费等的使用，可在表中增设其中：“定额人工费”。
表—08

## 表-09 综合单价分析表
综合单价分析表
工程名称：网络系统-办公网 | [7 empty] | 标段： |  | 第 1 页 共 1 页
项目编码 |  | 030501012034 |  | 项目名称 | 汇聚层交换机（含引擎、光纤、电源等模块） |  |  |  | 计量单位 |  | 台 | 工程量 | 2
清单综合单价组成明细
定额编号 | 定额项目名称 | 定额 单位 | 数量 | 单价 |  |  |  |  | 合价
|  |  |  | 人工费 | 材料费 | 机具费 | 管理费 和利润 |  | 人工费 |  | 材料费 | 机具费 | 管理费 和利润
C5-1-103 | 企业级交换机安装 三层交换机 | 台 | 1 | 204.62 | 94214.51 | 914.77 | 567.08 |  | 204.62 |  | 94214.51 | 914.77 | 567.08
人工单价 |  | 小计 | [6 empty] | 204.62 |  | 94214.51 | 914.77 | 567.08
|  | 未计价材料费 | [6 empty] | 94205.31
清单项目综合单价 | [8 empty] | 95900.98
材 料 费 明 细 | 主要材料名称、规格、型号 |  |  |  |  | 单位 | 数量 |  | 单价（元） |  | 合价（元） | 暂估单价 （元） | 暂估合价 （元）
| 汇聚层交换机（含引擎、光纤、电源等模块） |  |  |  |  | 台 | 1 |  | 94205.31 |  | 94205.31
| 其他材料费 | [7 empty] | - |  | 9.2 | -
| 材料费小计 | [7 empty] | - |  | 94214.51 | -
项目编码 |  | 030501012035 |  | 项目名称 | 48口接入层交换机（堆叠），含光纤等模块 |  |  |  | 计量单位 |  | 台 | 工程量 | 20
清单综合单价组成明细
定额编号 | 定额项目名称 | 定额 单位 | 数量 | 单价 |  |  |  |  | 合价
|  |  |  | 人工费 | 材料费 | 机具费 | 管理费 和利润 |  | 人工费 |  | 材料费 | 机具费 | 管理费 和利润
C5-1-102 | 企业级交换机安装 二层交换机 | 台 | 1 | 193.62 | 5041.94 | 471.13 | 336.76 |  | 193.62 |  | 5041.94 | 471.13 | 336.76
人工单价 |  | 小计 | [6 empty] | 193.62 |  | 5041.94 | 471.13 | 336.76
|  | 未计价材料费 | [6 empty] | 5032.74
清单项目综合单价 | [8 empty] | 6043.45
材 料 费 明 细 | 主要材料名称、规格、型号 |  |  |  |  | 单位 | 数量 |  | 单价（元） |  | 合价（元） | 暂估单价 （元） | 暂估合价 （元）
| 48口接入层交换机（堆叠），含光纤等模块 |  |  |  |  | 台 | 1 |  | 5032.74 |  | 5032.74
| 其他材料费 | [7 empty] | - |  | 9.2 | -
| 材料费小计 | [7 empty] | - |  | 5041.94 | -
项目编码 |  | 030501013048 |  | 项目名称 | 网管系统扩容 |  |  |  | 计量单位 |  | 项 | 工程量 | 1
清单综合单价组成明细
定额编号 | 定额项目名称 | 定额 单位 | 数量 | 单价 |  |  |  |  | 合价
|  |  |  | 人工费 | 材料费 | 机具费 | 管理费 和利润 |  | 人工费 |  | 材料费 | 机具费 | 管理费 和利润
C5-1-119 | 工作组级服务器 | 套 | 1 | 478.53 | 123901.07 | 4.06 | 244.48 |  | 478.53 |  | 123901.07 | 4.06 | 244.48
人工单价 |  | 小计 | [6 empty] | 478.53 |  | 123901.07 | 4.06 | 244.48
|  | 未计价材料费 | [6 empty] | 123893.81
清单项目综合单价 | [8 empty] | 124628.14
材 料 费 明 细 | 主要材料名称、规格、型号 |  |  |  |  | 单位 | 数量 |  | 单价（元） |  | 合价（元） | 暂估单价 （元） | 暂估合价 （元）
| 网管系统扩容 |  |  |  |  | 套 | 1 |  | 123893.81 |  | 123893.81
| 其他材料费 | [7 empty] | - |  | 7.26 | -
| 材料费小计 | [7 empty] | - |  | 123901.07 | -
项目编码 |  | 030501016001 |  | 项目名称 | 网络系统-办公网系统试运行 |  |  |  | 计量单位 |  | 项 | 工程量 | 1
清单综合单价组成明细
定额编号 | 定额项目名称 | 定额 单位 | 数量 | 单价 |  |  |  |  | 合价
|  |  |  | 人工费 | 材料费 | 机具费 | 管理费 和利润 |  | 人工费 |  | 材料费 | 机具费 | 管理费 和利润
C5-1-116 | 计算机应用网络系统试运行 100个信息点以下 | 系统 | 1 | 3985.83 | 34.75 | 224.44 | 2132.92 |  | 3985.83 |  | 34.75 | 224.44 | 2132.92
人工单价 |  | 小计 | [6 empty] | 3985.83 |  | 34.75 | 224.44 | 2132.92
|  | 未计价材料费 | [6 empty] | 5
清单项目综合单价 | [8 empty] | 6377.94
材 料 费 明 细 | 主要材料名称、规格、型号 |  |  |  |  | 单位 | 数量 |  | 单价（元） |  | 合价（元） | 暂估单价 （元） | 暂估合价 （元）
| 防静电手环 |  |  |  |  | 个 | 1 |  | 5 |  | 5
| 其他材料费 | [7 empty] | - |  | 29.75 | -
| 材料费小计 | [7 empty] | - |  | 34.75 | -
项目编码 |  | 031301017026 |  | 项目名称 | 脚手架搭拆费 |  |  |  | 计量单位 |  | 项 | 工程量 | 1
清单综合单价组成明细
定额编号 | 定额项目名称 | 定额 单位 | 数量 | 单价 |  |  |  |  | 合价
|  |  |  | 人工费 | 材料费 | 机具费 | 管理费 和利润 |  | 人工费 |  | 材料费 | 机具费 | 管理费 和利润
BM277 | 脚手架搭拆费(建筑智能化工程) | 元 | 1 | 349.84 |  |  |  |  | 349.84
人工单价 |  | 小计 | [6 empty] | 349.84
未计价材料费
清单项目综合单价 | [8 empty] | 349.84
材 料 费 明 细 | 主要材料名称、规格、型号 |  |  |  |  | 单位 | 数量 |  | 单价（元） |  | 合价（元） | 暂估单价 （元） | 暂估合价 （元）
| 其他材料费 | [7 empty] | - |  |  | -
| 材料费小计 | [7 empty] | - |  |  | -
注：1.如不使用省级或行业建设主管部门发布的计价依据，可不填定额编码、名称等； 2.招标文件提供了暂估单价的材料，按暂估的单价填入表内“暂估单价”栏及“暂估合价”栏。
表-09

## 表-11 总价措施项目清单与计价表
总价措施项目清单与计价表
工程名称：网络系统-办公网 | [5 empty] | 标段： |  | 第 1 页 共 1 页
序号 | 项目编码 | 项目名称 | 计算基础 | 费率 (%) | 金额 (元) |  | 调整 费率(%) |  | 调整后 金额(元) | 备注
1 | LSSGCSF00028 | 绿色施工安全防护措施费 | 分部分项人工费+分部分项机具费 | 35.77 | 7235.07 |  |  |  |  | 以分部分项的人工费与施工机具费之和为计算基础，费率35.77%
合 计 |  |  |  |  | 7235.07
编制人（造价人员）： | [5 empty] | 复核人（造价工程师）：
表-11

## 表-12 其他项目清单与计价汇总表
其他项目清单与计价汇总表
工程名称：网络系统-办公网 |  |  | 标段： |  | 第 1 页 共 1 页
序号 | 项目名称 | 金额（元） |  | 结算金额（元） |  | 备注
1 | 暂列金额 | 44367.70 |  |  |  | 明细详见表-12-1
2 | 暂估价
2.1 | 材料暂估价 | — |  |  |  | 明细详见表-12-2
2.2 | 专业工程暂估价 |  |  |  |  | 明细详见表-12-3
3 | 计日工 |  |  |  |  | 明细详见表-12-4
4 | 总承包服务费 |  |  |  |  | 明细详见表-12-5
5 | 预算包干费 | 2022.66
6 | 工程优质费
7 | 概算幅度差
8 | 现场签证费用
9 | 索赔费用
10 | 其他费用
| 合 计 | 46390.36 |  |  |  | —
注：材料（工程设备）暂估单价进入清单项目综合单价，此处不汇总。
表—12

## 表-13 规费、税金项目清单与计价表
规费、税金项目清单与计价表
工程名称：网络系统-办公网 |  |  | 标段： |  |  | 第 1 页 共 1 页
序号 | 项目名称 | 计算基础 |  | 计算基数 | 计算费率 (%) |  | 金额(元)
1 | 增值税销项税额 | 分部分项合计+措施合计+其他项目 |  | 497652.31 | 9 |  | 44788.71
合 计 | [6 empty] | 44788.71
编制人（造价人员）： |  |  | 复核人（造价工程师）：
表—13