## 表-04 单位工程招标控制价汇总表
单位工程招标控制价汇总表
工程名称：信息网络系统-安防网 |  |  | 标段： | 第 1 页 共 1 页
序号 | 汇总内容 | 金额:(元) |  |  | 其中：暂估价(元)
1 | 分部分项合计 | 275969.19
1.1 | 信息网络系统-安防网 | 275969.19
2 | 措施合计 | 9821.03
2.1 | 绿色施工安全防护措施费 | 9511.24
2.2 | 其他措施费 | 309.79
3 | 其他项目 | 30255.92 |  |  | －
3.1 | 暂列金额 | 27596.92
3.2 | 暂估价
3.3 | 计日工
3.4 | 总承包服务费
3.5 | 预算包干费 | 2659.00
3.6 | 工程优质费
3.7 | 概算幅度差
3.8 | 索赔费用
3.9 | 现场签证费用
3.10 | 其他费用
4 | 税前工程造价 | 316046.14
5 | 增值税销项税额 | 28444.15 |  |  | －
6 | 总造价 | 344490.29
7 | 人工费 | 8054.59
招标控制价合计=1+2+3+5 |  | 344,490.29 |  |  | 0.00
注：本表适用于单位工程招标控制价或投标报价的汇总，如无单位工程划分，单项工程也使用本表汇总
表—04

## 表-08 分部分项工程和单价措施项目清单与计价表
分部分项工程和单价措施项目清单与计价表
工程名称：信息网络系统-安防网 |  |  |  | 标段： |  |  |  | 第 1 页 共 1 页
序号 | 项目编码 | 项目名称 | 项目特征描述 |  | 计量单位 | 工程量 | 金额（元）
[7 empty] | 综合单价 |  | 综合合价 | 其中
暂估价
|  | 信息网络系统-安防网 | [6 empty] | 275969.19
1 | 030501012047 | 24口接入层交换机（堆叠,POE） | 1.名称:24口接入层交换机（堆叠,POE） 2.技术参数及要求:（1）交换容量：≥500Gbps（双参数以较小参数为准）（2）包转发率：≥144Mpps（双参数以较小参数为准）（3）国产化：设备CPU、转发芯片需采用国产品牌芯片（4）端口配置：非POE：万兆光端口≥4个（配置2个单模光模块），千兆\百兆自适应电口≥24个，2个万兆专用堆叠口（不占用万兆上行口带宽）（5）二层功能：支持MAC地址≥16K（6）三层功能：支持静态路由、RIP、RIPng、OSPF等（7）可通过标准以太网接口进行堆叠，每个堆叠单元可堆叠的交换机数量应大于等于5台（8）节能：支持 802.3az（9）本设备所配置功能应满足本项目整体竣工验收前所需业务需求；详细参数见技术规格书。 3.技术参数、功能及要求:满足招标文件、图纸及国家和行业有关技术规范或标准等要求 4.其他要求:提供设备信息二维码标签，其他详见招标技术要求及设计图纸要求 5.工作内容:本体安装、调试及设计文件、招标文件与相关规范要求的其他辅助性工作，投标人综合考虑 6.设备、主材供应方式:乙供 |  | 台 | 33 | 7651.42 |  | 252496.86
2 | 030501012048 | 2光口8电口接入交换机 | 1.名称:2光口8电口接入交换机 2.技术参数及要求:（1）端口配置： 10/100/1000M Base-T电端口≥4个，千兆光端口（单模光模块）≥2个（2）背板带宽：12G，可实现无阻塞线速转发（3）RJ45电口自适应10M /100M /100M、全/半双工模式、直通线/交叉线连接方式（4）SFP端口支持1000M全双工模式（5）支持流量控制、能防止广播风暴（6）支持VLAN、QoS、TPV4、TPV6（7）按端口配置要求配齐相关接口模块；详细参数见技术规格书。 3.技术参数、功能及要求:满足招标文件、图纸及国家和行业有关技术规范或标准等要求 4.其他要求:提供设备信息二维码标签，其他详见招标技术要求及设计图纸要求 5.工作内容:本体安装、调试及设计文件、招标文件与相关规范要求的其他辅助性工作，投标人综合考虑 6.设备、主材供应方式:乙供 |  | 台 | 7 | 3353.19 |  | 23472.33
|  | 措施项目 | [6 empty] | 309.79
3 | 031301017040 | 脚手架搭拆费 |  |  | 项 | 1 | 309.79 |  | 309.79
合 计 | [8 empty] | 276278.98
注：为计取规费等的使用，可在表中增设其中：“定额人工费”。
表—08

## 表-09 综合单价分析表
综合单价分析表
工程名称：信息网络系统-安防网 | [7 empty] | 标段： |  | 第 1 页 共 1 页
项目编码 |  | 030501012047 |  | 项目名称 | 24口接入层交换机（堆叠,POE） |  |  |  | 计量单位 |  | 台 | 工程量 | 33
清单综合单价组成明细
定额编号 | 定额项目名称 | 定额 单位 | 数量 | 单价 |  |  |  |  | 合价
|  |  |  | 人工费 | 材料费 | 机具费 | 管理费 和利润 |  | 人工费 |  | 材料费 | 机具费 | 管理费 和利润
C5-1-102 | 企业级交换机安装 二层交换机 | 台 | 1 | 193.62 | 6649.91 | 471.13 | 336.76 |  | 193.62 |  | 6649.91 | 471.13 | 336.76
人工单价 |  | 小计 | [6 empty] | 193.62 |  | 6649.91 | 471.13 | 336.76
|  | 未计价材料费 | [6 empty] | 6640.71
清单项目综合单价 | [8 empty] | 7651.42
材 料 费 明 细 | 主要材料名称、规格、型号 |  |  |  |  | 单位 | 数量 |  | 单价（元） |  | 合价（元） | 暂估单价 （元） | 暂估合价 （元）
| 24口接入层交换机（堆叠,POE） |  |  |  |  | 台 | 1 |  | 6640.71 |  | 6640.71
| 其他材料费 | [7 empty] | - |  | 9.2 | -
| 材料费小计 | [7 empty] | - |  | 6649.91 | -
项目编码 |  | 030501012048 |  | 项目名称 | 2光口8电口接入交换机 |  |  |  | 计量单位 |  | 台 | 工程量 | 7
清单综合单价组成明细
定额编号 | 定额项目名称 | 定额 单位 | 数量 | 单价 |  |  |  |  | 合价
|  |  |  | 人工费 | 材料费 | 机具费 | 管理费 和利润 |  | 人工费 |  | 材料费 | 机具费 | 管理费 和利润
C5-1-102 | 企业级交换机安装 二层交换机 | 台 | 1 | 193.62 | 2351.68 | 471.13 | 336.76 |  | 193.62 |  | 2351.68 | 471.13 | 336.76
人工单价 |  | 小计 | [6 empty] | 193.62 |  | 2351.68 | 471.13 | 336.76
|  | 未计价材料费 | [6 empty] | 2342.48
清单项目综合单价 | [8 empty] | 3353.19
材 料 费 明 细 | 主要材料名称、规格、型号 |  |  |  |  | 单位 | 数量 |  | 单价（元） |  | 合价（元） | 暂估单价 （元） | 暂估合价 （元）
| 2光口8电口接入交换机 |  |  |  |  | 台 | 1 |  | 2342.48 |  | 2342.48
| 其他材料费 | [7 empty] | - |  | 9.2 | -
| 材料费小计 | [7 empty] | - |  | 2351.68 | -
项目编码 |  | 031301017040 |  | 项目名称 | 脚手架搭拆费 |  |  |  | 计量单位 |  | 项 | 工程量 | 1
清单综合单价组成明细
定额编号 | 定额项目名称 | 定额 单位 | 数量 | 单价 |  |  |  |  | 合价
|  |  |  | 人工费 | 材料费 | 机具费 | 管理费 和利润 |  | 人工费 |  | 材料费 | 机具费 | 管理费 和利润
BM277 | 脚手架搭拆费(建筑智能化工程) | 元 | 1 | 309.79 |  |  |  |  | 309.79
人工单价 |  | 小计 | [6 empty] | 309.79
未计价材料费
清单项目综合单价 | [8 empty] | 309.79
材 料 费 明 细 | 主要材料名称、规格、型号 |  |  |  |  | 单位 | 数量 |  | 单价（元） |  | 合价（元） | 暂估单价 （元） | 暂估合价 （元）
| 其他材料费 | [7 empty] | - |  |  | -
| 材料费小计 | [7 empty] | - |  |  | -
注：1.如不使用省级或行业建设主管部门发布的计价依据，可不填定额编码、名称等； 2.招标文件提供了暂估单价的材料，按暂估的单价填入表内“暂估单价”栏及“暂估合价”栏。
表-09

## 表-11 总价措施项目清单与计价表
总价措施项目清单与计价表
工程名称：信息网络系统-安防网 | [5 empty] | 标段： |  | 第 1 页 共 1 页
序号 | 项目编码 | 项目名称 | 计算基础 | 费率 (%) | 金额 (元) |  | 调整 费率(%) |  | 调整后 金额(元) | 备注
1 | LSSGCSF00042 | 绿色施工安全防护措施费 | 分部分项人工费+分部分项机具费 | 35.77 | 9511.24 |  |  |  |  | 以分部分项的人工费与施工机具费之和为计算基础，费率35.77%
合 计 |  |  |  |  | 9511.24
编制人（造价人员）： | [5 empty] | 复核人（造价工程师）：
表-11

## 表-12 其他项目清单与计价汇总表
其他项目清单与计价汇总表
工程名称：信息网络系统-安防网 |  |  | 标段： |  | 第 1 页 共 1 页
序号 | 项目名称 | 金额（元） |  | 结算金额（元） |  | 备注
1 | 暂列金额 | 27596.92 |  |  |  | 明细详见表-12-1
2 | 暂估价
2.1 | 材料暂估价 | — |  |  |  | 明细详见表-12-2
2.2 | 专业工程暂估价 |  |  |  |  | 明细详见表-12-3
3 | 计日工 |  |  |  |  | 明细详见表-12-4
4 | 总承包服务费 |  |  |  |  | 明细详见表-12-5
5 | 预算包干费 | 2659.00
6 | 工程优质费
7 | 概算幅度差
8 | 现场签证费用
9 | 索赔费用
10 | 其他费用
| 合 计 | 30255.92 |  |  |  | —
注：材料（工程设备）暂估单价进入清单项目综合单价，此处不汇总。
表—12

## 表-13 规费、税金项目清单与计价表
规费、税金项目清单与计价表
工程名称：信息网络系统-安防网 |  |  | 标段： |  |  | 第 1 页 共 1 页
序号 | 项目名称 | 计算基础 |  | 计算基数 | 计算费率 (%) |  | 金额(元)
1 | 增值税销项税额 | 分部分项合计+措施合计+其他项目 |  | 316046.14 | 9 |  | 28444.15
合 计 | [6 empty] | 28444.15
编制人（造价人员）： |  |  | 复核人（造价工程师）：
表—13