## 表-04 单位工程招标控制价汇总表
单位工程招标控制价汇总表
工程名称：停车场管理及反向寻车系统 |  |  | 标段： | 第 1 页 共 1 页
序号 | 汇总内容 | 金额:(元) |  |  | 其中：暂估价(元)
1 | 分部分项合计 | 8411836.80
1.1 | 停车场管理及反向寻车系统 | 8411836.80
2 | 措施合计 | 338458.23
2.1 | 绿色施工安全防护措施费 | 304697.50
2.2 | 其他措施费 | 33760.73
3 | 其他项目 | 926366.10 |  |  | －
3.1 | 暂列金额 | 841183.68
3.2 | 暂估价
3.3 | 计日工
3.4 | 总承包服务费
3.5 | 预算包干费 | 85182.42
3.6 | 工程优质费
3.7 | 概算幅度差
3.8 | 索赔费用
3.9 | 现场签证费用
3.10 | 其他费用
4 | 税前工程造价 | 9676661.13
5 | 增值税销项税额 | 870899.50 |  |  | －
6 | 总造价 | 10547560.63
7 | 人工费 | 867455.91
招标控制价合计=1+2+3+5 |  | 10,547,560.63 |  |  | 0.00
注：本表适用于单位工程招标控制价或投标报价的汇总，如无单位工程划分，单项工程也使用本表汇总
表—04

## 表-08 分部分项工程和单价措施项目清单与计价表
分部分项工程和单价措施项目清单与计价表
工程名称：停车场管理及反向寻车系统 |  |  |  | 标段： |  |  |  | 第 1 页 共 1 页
序号 | 项目编码 | 项目名称 | 项目特征描述 |  | 计量单位 | 工程量 | 金额（元）
[7 empty] | 综合单价 |  | 综合合价 | 其中
暂估价
|  | 停车场管理及反向寻车系统 | [6 empty] | 8411836.8
1 | 030501013060 | 车位引导管理软件 | 1.名称：车位引导管理软件 2.设备基本参数/指标或设备配置要求:详见设计及本项目主要设备系统技术规范，具体要求以招标文件为准 3.工作内容：单体调试,设计、招标文件要求的其他辅助性工作投标人综合考虑 4.设备、主材供应方式:乙供 |  | 项 | 1 | 20357.04 |  | 20357.04
2 | 080703004001 | LCD引导屏 | 1.名称: LCD引导屏 2.设备基本参数/指标或设备配置要求:（1）工业级设计，具有超高可靠性和高稳定性，平均无故障运行时间超过 50000 小时（2）支持条形屏驱动显示，分辨率可以通过U盘自由切换，并能实现点对点显示；支持单机节目播放功能，支持U盘或TF卡播放；主板提供HDMI、TTL、RS485、RS232、USB、网口等多种端口，方便多种信号源接入（3）整机全金属结构，防辐射、防磁场、防强电干扰（4）采用专业硬屏技术，可视角度大，响应速度快，色彩还原度高（5）采用专业硬屏技术，可视角度大，响应速度快，色彩还原度高（6）视角： 178°（7）对比度：1000：1 （8）工业级设计，高可靠性、高稳定性、低功耗（9）尺寸：38.6寸（10）分辨率：1920*560（11）显示尺寸（mm）：941(H)×275(V)（12）亮度：500cd/m2（13）(13)对比度：1000:1（14）可视角度（水平/垂直）：89/89/89/89 (Min.)(CR≥10)（15）响应时间：8ms (typ.)（16）系统：安卓4.4（17）支持视频广告播放、图片广告轮播，广告内容后台缓存，支持脱机工作，避免网络故障风险；其他详见招标文件与设计说明,应满足设计与招标要求 3.工作内容:本体安装及底盒安装,单体调试,设计、招标文件要求的其他辅助性工作投标人综合考虑 4.设备、主材供应方式:乙供 |  | 套 | 42 | 12272.36 |  | 515439.12
3 | 080703004002 | 单向引导屏 | 1.名称:单向引导屏 2.设备基本参数/指标或设备配置要求:（1）应可独立完成采集数据、余位计算和空位信息发布的一体化功能，支持交叉和嵌套管理，可自定义数据源，现场部署和信息发布灵活方便（2）工作电压：AC220V，50Hz（3）通讯方式：TCP/IP（4）通讯方式：TCP/IP（5）工作湿度：<90%，不凝露（6）外壳材质：铝合金、亚克力面板；其他详见招标文件与设计说明,应满足设计与招标要求 3.工作内容:本体安装及底盒安装,单体调试,设计、招标文件要求的其他辅助性工作投标人综合考虑 4.设备、主材供应方式:乙供 |  | 套 | 7 | 2643.1 |  | 18501.7
4 | 080703004003 | 双向引导屏 | 1.名称:双向引导屏 2.设备基本参数/指标或设备配置要求:（1）应可独立完成采集数据、余位计算和空位信息发布的一体化功能，支持交叉和嵌套管理，可自定义数据源，现场部署和信息发布灵活方便（2）工作电压：AC220V，50Hz（3）通讯方式：TCP/IP（4）通讯方式：TCP/IP（5）工作湿度：<90%，不凝露（6）外壳材质：铝合金、亚克力面板；其他详见招标文件与设计说明,应满足设计与招标要求 3.工作内容:本体安装及底盒其他详见招标文件与设计说明,应满足设计与招标要求 3.工作内容:本体安装及底盒安装,单体调试,设计、招标文件要求的其他辅助性工作投标人综合考虑 4.设备、主材供应方式:乙供 |  | 套 | 111 | 2682.7 |  | 297779.7
5 | 080703004004 | 三向引导屏 | 1.名称:三向引导屏 2.设备基本参数/指标或设备配置要求:（1）应可独立完成采集数据、余位计算和空位信息发布的一体化功能，支持交叉和嵌套管理，可自定义数据源，现场部署和信息发布灵活方便（2）工作电压：AC220V，50Hz（3）通讯方式：TCP/IP（4）通讯方式：TCP/IP（5）工作湿度：<90%，不凝露（6）外壳材质：铝合金、亚克力面板；其他详见招标文件与设计说明,应满足设计与招标要求 3.工作内容:本体安装及底盒其他详见招标文件与设计说明,应满足设计与招标要求虑 4.设备、主材供应方式:乙供 |  | 套 | 3 | 4682.7 |  | 14048.1
6 | 030904001001 | 单向视频探测器 | 1.名称:单向视频探测器 2.设备基本参数/指标或设备配置要求:（1）车牌识别率准确率≥99%，车位状态检测率≥99%（2）图像压缩：JPEG（3）视频流：H.265，1080P，25 帧/秒（4）检测车位数：1-3车位（5）车位状态发生变化，车位检测终端判断并控制指示灯颜色变化时间应小于10秒（6）灯颜色：红、绿、黄（7）车位检测终端应能控制另一台车位检测终端的指示灯进行变化，实现灯位互控功能（8）定位功能：带蓝牙反寻芯片（9）支持无牌车检测（10）具备一车占多位报警功能，当车辆停在两个车位中间，占据两个车位时，车位指示灯显示黄色，并输出信号给系统（11）车牌识别种类：标准蓝牌，黄牌、学牌、警牌，军牌，武警车牌，粤港、粤澳，使领馆牌，民航车牌，新能源车牌等（12）网口：2 个，RJ45（13）电源：支持DC5-24V 宽电压供电（14）设备进行串联组网时，设备断电不会影响整体的网络通讯（15）工作湿度：10%~90%（16）车位状态检测速度：车辆驶入或驶出后，10秒内视频检测终端判断有车或无车并指示灯显示红色或绿色（17）灯位互控：视频检测终端支持控制另一个视频检测终端的指示灯变化；其他详见招标文件与设计说明,应满足设计与招标要求 3.工作内容:本体安装及底盒安装,单体调试,设计、招标文件要求的其他辅助性工作投标人综合考虑 4.设备、主材供应方式:乙供 |  | 个 | 430 | 1267.54 |  | 545042.2
7 | 030904001002 | 双向视频探测器 | 1.名称:双向视频探测器 2.设备基本参数/指标或设备配置要求:（1）车牌识别率准确率≥99%，车位状态检测率≥99%（2）图像压缩：JPEG（3）视频流：H.265，1080P，25 帧/秒（4）检测车位数：4-6车位（5）车位状态发生变化，车位检测终端判断并控制指示灯颜色变化时间应小于10秒（6）灯颜色：红、绿、黄（7）车位检测终端应能控制另一台车位检测终端的指示灯进行变化，实现灯位互控功能（8）定位功能：带蓝牙反寻芯片（9）定位功能：带蓝牙反寻芯片（10）具备一车占多位报警功能，当车辆停在两个车位中间，占据两个车位时，车位指示灯显示黄色，并输出信号给系统（11）车牌识别种类：标准蓝牌，黄牌、学牌、警牌，军牌，武警车牌，粤港、粤澳，使领馆牌，民航车牌，新能源车牌等（12）网口：2 个，RJ45（13）网口：2 个，RJ45（14）设备进行串联组网时，设备断电不会影响整体的网络通讯（15）工作湿度：10%~90%（16）车位状态检测速度：车辆驶入或驶出后，10秒内视频检测终端判断有车或无车并指示灯显示红色或绿色（17）灯位互控：视频检测终端支持控制另一个视频检测终端的指示灯变化；其他详见招标文件与设计说明,应满足设计与招标要求 3.工作内容:本体安装及底盒安装,单体调试,设计、招标文件要求的其他辅助性工作投标人综合考虑 4.设备、主材供应方式:乙供 |  | 个 | 305 | 1797.54 |  | 548249.7
8 | 粤030503011004 | 剩余车位显示屏 | 1.名称:剩余车位显示屏 2.技术参数及要求:（1）组合余位屏应用于停车场入口处，显示各楼层或各大区空余车位数（2）工作电压：AC220V±10%，50Hz（3）(3)通讯方式：TCP/IP（4）显示行数：1-5行（5）设备尺寸：2400*850*100（mm）（6）工作温度：-25℃~+70℃（7）工作湿度：<90%，不凝露；其他详见招标文件与设计说明,应满足设计与招标要求 3.技术参数、功能及要求:满足招标文件、图纸及国家和行业有关技术规范或标准等要求 4.其他要求:提供设备信息二维码标签，其他详见招标技术要求及设计图纸要求 5.工作内容:本体安装、应包括支吊架制作、安装、调试及设计文件、招标文件与相关规范要求的其他辅助性工作，投标人综合考虑 6.设备、主材供应方式:乙供 |  | 台 | 2 | 12756.87 |  | 25513.74
9 | 粤030503011005 | 65寸立式车位查询屏 | 1.名称:65寸立式车位查询屏 2.技术参数及要求:（1）取车查询终端应支持用户可在该终端上输入自己的车牌号码，系统会自动查询该车牌号码停放的位置，并提供相关类似的车辆图片供车主确认。确认车辆后，系统会自动绘制当前点到目标车辆停放位置之间的地图供车主参考，引导车主快速找到自己的车辆（2）模糊查询，图片确认：模糊查询功能，用户在输入车牌号码后，系统会提供与该车牌号码类似的多组车辆图片供车主选择确认，大幅增加了查询的有效性，简单直接（3）电子地图：用户确认车辆图片后，系统会提供当前停车场的2D地图（4）触控操作：采用电阻式触摸屏作为显示界面，无需实体按键即可完成全部操作。时尚大气，找车无忧：支持按车牌、车位、停车时间、无牌车等多种寻车方式（5）自助缴费功能：缴费方式有支付宝和微信扫码（6）规格:不小于21.5 寸的安卓电容触摸一体机（7）触摸类型:电容10 点触摸（8）主板:四核处理器（9）支持人脸反寻：车主仅需扫描人脸，即可查询车辆所在的位置并规划寻车路线指引车主寻车，从而实现反向寻车的功能（10）人脸绑定：通过驱车查询终端或手机公众号的引导界面，可引导车主上传人脸信息和车牌号码，用以人脸和车牌绑定；其他详见招标文件与设计说明,应满足设计与招标要求 3.技术参数、功能及要求:满足招标文件、图纸及国家和行业有关技术规范或标准等要求 4.其他要求:提供设备信息二维码标签，其他详见招标技术要求及设计图纸要求 5.工作内容:本体安装、应包括支吊架制作、安装、调试及设计文件、招标文件与相关规范要求的其他辅助性工作，投标人综合考虑 6.设备、主材供应方式:乙供 |  | 台 | 6 | 26256.87 |  | 157541.22
10 | 粤030503011006 | 费率显示屏 | 1.名称:费率显示屏 2.技术参数及要求:（1）取车查询终端应支持用户可在该终端上输入自己的车牌号码，系统会自动查询该车牌号码停放的位置，并提供相关类似的车辆图片供车主确认。确认车辆后，系统会自动绘制当前点到目标车辆停放位置之间的地图供车主参考，引导车主快速找到自己的车辆（2）模糊查询，图片确认：模糊查询功能，用户在输入车牌号码后，系统会提供与该车牌号码类似的多组车辆图片供车主选择确认，大幅增加了查询的有效性，简单直接（3）电子地图：用户确认车辆图片后，系统会提供当前停车场的2D地图（4）触控操作：采用电阻式触摸屏作为显示界面，无需实体按键即可完成全部操作。时尚大气，找车无忧：支持按车牌、车位、停车时间、无牌车等多种寻车方式（5）自助缴费功能：缴费方式有支付宝和微信扫码（6）规格:不小于21.5 寸的安卓电容触摸一体机（7）触摸类型:电容10 点触摸（8）主板:四核处理器（9）支持人脸反寻：车主仅需扫描人脸，即可查询车辆所在的位置并规划寻车路线指引车主寻车，从而实现反向寻车的功能（10）人脸绑定：通过驱车查询终端或手机公众号的引导界面，可引导车主上传人脸信息和车牌号码，用以人脸和车牌绑定；其他详见招标文件与设计说明,应满足设计与招标要求 3.技术参数、功能及要求:满足招标文件、图纸及国家和行业有关技术规范或标准等要求 4.其他要求:提供设备信息二维码标签，其他详见招标技术要求及设计图纸要求 5.工作内容:本体安装、应包括支吊架制作、安装、调试及设计文件、招标文件与相关规范要求的其他辅助性工作，投标人综合考虑 6.设备、主材供应方式:乙供 |  | 台 | 61 | 10876.34 |  | 663456.74
11 | 031101001003 | DC24V开关电源(配金属箱) | 1.名称:DC24V开关电源(配金属箱) 2.设备基本参数/指标或设备配置要求:（1）网络控制器应内置数据交换模块和电源转接模块，用于终端摄像机与上位机信息的集成交互，实现数据传输与电源供电功能（2）网络控制器能管理32个车位检测终端(启用车位监控功能最大管理24个终端)；每端口最多支持12个车位检测终端；1控6车位视频检测终端管理个数减半（3）工作电压：AC220V±10%，50Hz（4）通讯方式：TCP/IP（5）工作温度：-20℃~+60℃（6）工作湿度：<90%，不凝露；其他详见招标文件与设计说明,应满足设计与招标要求 3.工作内容:本体安装及底盒安装,单体调试,设计、招标文件要求的其他辅助性工作投标人综合考虑 4.设备、主材供应方式:乙供 |  | 台 | 91 | 1436.85 |  | 130753.35
12 | 030501013061 | 停车场出入口管理系统服务器（双机热备） | 1.名称：停车场出入口管理系统服务器（双机热备） 2.设备基本参数/指标或设备配置要求:详见设计及本项目主要设备系统技术规范，具体要求以招标文件为准 3.工作内容：单体调试,设计、招标文件要求的其他辅助性工作投标人综合考虑 4.设备、主材供应方式:乙供 |  | 台 | 4 | 46356.51 |  | 185426.04
13 | 030501013062 | 停车场管理工作站 | 1.名称：停车场管理工作站 2）商用机型计算机（配操作系统软件） 2）CPU：Intel i7处理器 3.1G或以上。 3）内存：8G DDR4或以上。 4）硬盘：2TB SATA硬盘或以上。 5）1G独立显卡或以上 6）显示器：23”IPS液晶宽屏显示器，分辨率不低于1920X1080。 6）I/O扩展：3个PCI-E插槽。 7）网络：10/100/1000M以太网卡。 8）其它：键盘鼠标1套。 9）操作系统：Windows（专业版），并配置正版杀毒软件。 ，详见设计及本项目主要设备系统技术规范，具体要求以招标文件为准 3.工作内容：本体设备安装；显示设备安装；接口连接；操作系统安装；单体调试 4.设备、主材供应方式：乙供 |  | 台 | 1 | 6827.75 |  | 6827.75
14 | 030501013063 | 停车场中央收费工作站（含二维码扫码仪、票据打印设备) | 1.名称：停车场中央收费工作站（含二维码扫码仪、票据打印设备) 2）商用机型计算机（配操作系统软件） 2）CPU：Intel i7处理器 3.1G或以上。 3）内存：8G DDR4或以上。 4）硬盘：2TB SATA硬盘或以上。 5）1G独立显卡或以上 6）显示器：23”IPS液晶宽屏显示器，分辨率不低于1920X1080。 6）I/O扩展：3个PCI-E插槽。 7）网络：10/100/1000M以太网卡。 8）其它：键盘鼠标1套。 9）操作系统：Windows（专业版），并配置正版杀毒软件。 ，详见设计及本项目主要设备系统技术规范，具体要求以招标文件为准 3.工作内容：本体设备安装；显示设备安装；接口连接；操作系统安装；单体调试 4.设备、主材供应方式：乙供 |  | 台 | 4 | 6827.75 |  | 27311
15 | 030504001003 | 停车场管理软件 | 1.名称:停车场管理软件 2.设备基本参数:其他详见招标文件与设计说明,应满足设计与招标要求 3.功能及要求:满足招标文件、图纸及国家和行业有关技术规范或标准等要求 4.其他要求:提供设备信息二维码标签，其他详见招标技术要求及设计图纸要求 5.工作内容:本体安装、调试及设计文件、招标文件与相关规范要求的其他辅助性工作，投标人综合考虑 6.设备、主材供应方式:乙供 |  | 套 | 1 | 80675.83 |  | 80675.83
16 | 030904001003 | 出/入口控制器 | 1.名称:出/入口控制器 2.设备基本参数/指标或设备配置要求:其他详见招标文件与设计说明,应满足设计与招标要求 3.工作内容:本体安装及底盒安装,单体调试,设计、招标文件要求的其他辅助性工作投标人综合考虑 4.设备、主材供应方式:乙供 |  | 个 | 76 | 3414.44 |  | 259497.44
17 | 030904001004 | 车辆检测器 | 1.名称:车辆检测器 2.设备基本参数/指标或设备配置要求:其他详见招标文件与设计说明,应满足设计与招标要求 3.工作内容:本体安装及底盒安装,单体调试,设计、招标文件要求的其他辅助性工作投标人综合考虑 4.设备、主材供应方式:乙供 |  | 个 | 137 | 4717.54 |  | 646302.98
18 | 030904001005 | 地埋式车辆感应器 | 1.名称:地埋式车辆感应器 2.设备基本参数/指标或设备配置要求:其他详见招标文件与设计说明,应满足设计与招标要求 3.工作内容:本体安装及底盒安装,单体调试,设计、招标文件要求的其他辅助性工作投标人综合考虑 4.设备、主材供应方式:乙供 |  | 个 | 152 | 797.54 |  | 121226.08
19 | 030507010002 | 对讲通讯器 | 1.名称:对讲通讯器 2.设备基本参数/指标或设备配置要求:其他详见招标文件与设计说明,应满足设计与招标要求 3.工作内容:本体安装及底盒安装,单体调试,设计、招标文件要求的其他辅助性工作投标人综合考虑 4.设备、主材供应方式:乙供 |  | 套 | 76 | 4543.81 |  | 345329.56
20 | 030404017084 | 道闸控制箱 | 1.名称:道闸控制箱 2.系统总体技术参数、功能及要求:（1）柜式箱体设计，集成摄像头、显示屏、自助缴费和语音视频远程协助于一体（2）外壳材质：冷轧钢板（3）摄像头：不低于100万像素（4）显示屏幕：不低于10英寸LCD液晶显示屏，支持显示车主车牌号、动态二维码信息（5）音视频：支持双向远程视频及远程语音（6）入场管理：支持无牌车扫码入场（7）出场管理：支持无牌车扫码缴费离场；有牌车通过车牌识别设备识别车牌后，可以通过微信、支付宝扫描出口机器人上的二维码进行缴费（8）反扫支付：出口机器人内置反扫缴费扫描仪，支持支付宝、微信付款码被扫缴费（9）供电电压：AC220V±10%（10）通讯方式：TCP/IP（11）环境温度：-25℃～+65℃（12）环境湿度：＜90%，不凝露（13）须出具在本采购文件公布之日之前获得的公安部安全防范报警系统产品质量监督检验测试中心出具的产品检测报告证明；满足招标文件、图纸及国家和行业有关技术规范或标准等要求 3.工作内容:应包括本体安装、调试,接地,补刷(喷)油漆及设计、招标文件要求的其他辅助性工作投标人综合考虑 4.设备、主材供应方式:乙供 |  | 台 | 76 | 13810.92 |  | 1049629.92
21 | 030507016035 | 自动道闸 | 1.名称:自动出入出口道闸 2.设备基本参数/指标或设备配置要求:（1）具有手动按钮，可作“升”、“降”、“停”操作，安装于控制箱内（2）断电后可用手柄操作挡杆（3）配置车辆检测器，使具有“车过自动落闸”，“防砸车”功能（4）直流无刷快速电机，电机自备阻力检测，具备遇阻反弹功能（5）实现了位置，速度和力矩的全闭环伺服控制，使用双编码器的传感模式，避免道闸运行过程中产生的累积误差和干扰误差，保证道闸的位置精度（6）集成一体化设计，优秀的 EMI/EMC 电磁兼容设计。改善原有 PLC+变频器＋编码器复杂接线存在的电磁干扰，避免接线和插头引起的故障（7）柔性快速启动－高速运行－柔性缓停，S 型速度曲线无级调速；先进的恒力矩智能随动系统、输出力矩跟随行负载变化，运行时无顿挫抖动感；运行过程高速、平滑，给人感觉高端（8）通过多达百个控制参数，工程人员可将不同的机芯和不同的闸杆长度、重量调校至最佳状态，系统具备独有的多套状态参数记功能，并可在故障时一键恢复记忆参数（9）遇紧急信号，即使在所有传感器失效的状况下，电机会通过其内在的相线感测电流使控制的动态响应时间 100 毫秒以内，最大程度保护客户安全（10）设备经过连续 500 万次不间断运行测验，适用于超频繁快速通过环境（11）设备采用直流无刷电机，电机采用稀土永磁材料，相比传统异步感应电机效率提高一倍，具有节能、重量轻、温升低、扭矩大、二倍过载等优势（12）支持延时自动关闸（13）工作电压：AC220V±10% (50-60Hz)（14）运行速度：1.2s-3.6s可调（15）挡杆长度：Max 5m（16）工作湿度：10%～70%（17）闸杆类型：支持直杆、折臂杆、栅栏杆（18）功率：不低于300W（19）外壳材质：冷轧钢板（20）遇阻反弹：闸杆遇阻运行，能够遇阻反弹（21）断电抬杆：停电后自动起杆，通电后恢复控制（22）放行计数控制：具备放行计数控制功能，设备记录接收到的放行指令的次数与通过车辆检测器感知车辆通过次数相等并车辆检测信号为无车时，自动运行到禁行状态（23）线性控制：支持线性运行控制，闸杆前半程（0°~70°）快速起杆，后半程（70°~90°）平稳缓降（24）日志上传：具备运行日志上传功能，包括电动栏杆机状态、地感状态、防砸状态、遥控器开关闸状态、机芯堵转状态、开关闸超时状态、复位状态等（25）遥控操作：支持通过管理终端进行遥控操作，并自动记录发生时间、出/入通道号、操作人员等信息（26）噪声指标：处于运行状态时，距离0.5m处设备产生的噪声≤75dBA（27）过载保护：具有过负荷保护功能，包括过流保护、过压保护等（28）物理接口：具有地感、红外、雷达、视频、压力电波等防砸装置接口；其他详见招标文件与设计说明,应满足设计与招标要求 3.工作内容:本体安装及底盒安装,单体调试,设计、招标文件要求的其他辅助性工作投标人综合考虑 4.设备、主材供应方式:乙供 |  | 套 | 76 | 7484.55 |  | 568825.8
22 | 030507014022 | 显示屏 | 1.名称:显示屏 2.设备基本参数/指标或设备配置要求:详见设计及本项目主要设备系统技术规范，具体要求以招标文件为准。 3.技术参数、功能及要求:满足招标文件、图纸及国家和行业有关技术规范或标准等要求。 4.其他要求:提供设备信息二维码标签，其他详见招标技术要求及设计图纸要求。 5.工作内容:本体安装、调试及设计文件、招标文件与相关规范要求的其他辅助性工作，投标人综合考虑。 6.设备、主材供应方式:乙供 |  | 台 | 61 | 4181.6 |  | 255077.6
23 | 030507008112 | 车牌识别摄像头 | 1.名称:车牌识别摄像头 2.设备基本参数/指标或设备配置要求:（1）柜式箱体设计，集成车牌识别、语音播报、信息提示功能一体（2）像素：不低于400万（3）车牌识别准确率：≥99%（不低于100次实车检测）（4）车牌识别种类：蓝牌、黄牌、白牌、新能源车牌、使领馆牌、港澳车牌、军警及武警牌、民航车牌等（5）触发模式：支持多种触发模式，包括视频触发、线圈触发、混合触发、雷达触发等多种触发模式（6）语音播报：支持自定义设置语音播报，提示声压值≥70dB（A）（7）显示屏：18.5寸液晶屏显示模块（8）响应时间：识别控制响应时间≤1S（9）黑白名单管理：支持软件下载和SD卡导入方式添加黑白名单，黑白名单存储记录不低于20000条（10）行驶方向识别：支持车头和车尾模式识别车辆车牌，能判断进出场车辆的行驶方向（11）车牌防伪识别：支持车牌车头比例和车辆运动轨迹双重检测识别，对静态虚假车牌（手持车牌、车牌照片、车辆照片等）过滤，综合判断车牌真实性（12）机动车与非机动车识别：通过逻辑控制器，能够区分机动车与非机动车，机动车通过车牌识别进出场及缴费，非机动车通过扫码进出及缴费（13）防重入重出：在线时具有防重入重出功能（14）跟车识别：支持进出车辆的跟车识别检测，能够对跟车的车辆同步抓拍识别并计费（15）协同识别：支持多个车牌识别一体机协同识别车牌，根据多个车牌识别一体机的识别结果，识别车牌并计费（16）(16)防倒车检测：车辆入场识别开闸放行时，若车辆倒车不入场，能够判断当前车辆进场记录无效；车辆出场识别开闸放行时，若车辆倒车不出场，能够判断当前车辆出场记录无效（17）自动校时：具备自动校时功能，每天校时次数不少于1次（18）脱机运维：支持脱机远程维护，支持断网续传，网络断开时进出场车辆能自动保存，网络恢复后自动上传进出场车辆记录（19）供电电压：AC220V±10%（20）通讯方式：TCP/IP（21）环境湿度：＜90%，不凝露（22）环境温度：-25℃~+70℃；其他详见招标文件与设计说明,应满足设计与招标要求 3.技术参数、功能及要求:满足招标文件、图纸及国家和行业有关技术规范或标准等要求 4.其他要求:提供设备信息二维码标签，其他详见招标技术要求及设计图纸要求 5.工作内容:本体安装,含镜头安装,保护罩安装,支架制作安装,单体调试、接地以及设计、招标文件要求的其他辅助性工作投标人综合考虑 6.设备、主材供应方式:乙供 |  | 台 | 76 | 4069.97 |  | 309317.72
24 | 030904003044 | 手动开闸按钮 | 1.名称:手动开闸按钮 2.设备基本参数/指标或设备配置:详见设计及本项目主要设备系统技术规范，具体要求以招标文件为准。 3.技术参数、功能及要求:满足招标文件、图纸及国家和行业有关技术规范或标准等要求。 4.其他要求:提供设备信息二维码标签，其他详见招标技术要求及设计图纸要求。 5.工作内容:本体安装、调试及设计文件、招标文件与相关规范要求的其他辅助性工作，投标人综合考虑。 6.设备、主材供应方式:乙供 |  | 个 | 43 | 162.67 |  | 6994.81
25 | 030501012049 | 16口安防网接入层交换机 | 1.名称:16口安防网接入层交换机 2.设备基本参数/指标或设备配置要求:（1）交换容量：≥320Gbps（双参数以较小参数为准）（2）包转发率：≥19Mpps（双参数以较小参数为准）（3）国产化：设备CPU、转发芯片需采用国产品牌芯片（4）端口配置：非POE：千兆光端口≥4个（配置2个单模光模块），千兆\百兆自适应电口≥16个（5）二层功能：支持MAC地址≥16K（6）三层功能：支持静态路由、RIP、RIPng、OSPF等（7）可通过标准以太网接口进行堆叠，每个堆叠单元可堆叠的交换机数量应大于等于5台（8）节能：支持 802.3az（9）本设备所配置功能应满足本项目整体竣工验收前所需业务需求；详见设计及本项目主要设备系统技术规范，具体要求以招标文件为准。 3.技术参数、功能及要求:满足招标文件、图纸及国家和行业有关技术规范或标准等要求。 4.其他要求:提供设备信息二维码标签，其他详见招标技术要求及设计图纸要求。 5.工作内容:本体安装、调试及设计文件、招标文件与相关规范要求的其他辅助性工作，投标人综合考虑。 6.设备、主材供应方式:乙供 |  | 台 | 27 | 3105.62 |  | 83851.74
26 | 030507008113 | 室内半球摄像机 | 1.名称:室内半球摄像机 2.设备基本参数/指标或设备配置要求:（1）图像传感器：尺寸不低于1/1.8英寸，类型 CMOS，有效像素不低于2688（H）×1520（V），内置GPU芯片（2）最低照度：彩色：≤0.0005 1Lux；黑白：≤0.0001 Lux（3）信噪比：≥56dB，白平衡：自动/手动，动态范围：120dB（4）焦距：2.8mm~12mm电动变焦（5）传输控制标准：支持 GB/T28181，支持ONVIF，能够提供完整的API/SDK供系统深度集成（6）支持视频保护功能，保护视频内容不泄露（7）网络协议：支持IPV4、IPV6、TCP、UDP、ARP、ICMP、IGMP、HTTP、SMTP、DHCP、NTP、SNMP、DNS、NTP、RTP/RTCP（8）支持通过IE浏览器添加并绑定设备所在网段网关的MAC地址（9）图像压缩协议：支持H.264和H.265；支持三码流（10）OSD：具有8行字符显示，可以叠加图片格式的OSD（11）硬件接口：网络接口RJ45、不少于1输入1输出音频接口、不少于2输入1输出告警接口、1路BNC接口、内置麦克风（12）供电接口：DC12V、POE，支持电源返送功能（13）工作温度：-30℃~60℃，防护等级：IP68，防暴等级：IK10；其他详见招标文件与设计说明,应满足设计与招标要求 3.技术参数、功能及要求:满足招标文件、图纸及国家和行业有关技术规范或标准等要求 4.其他要求:提供设备信息二维码标签，其他详见招标技术要求及设计图纸要求 5.工作内容:本体安装,含镜头安装,保护罩安装,支架制作安装,单体调试、接地以及设计、招标文件要求的其他辅助性工作投标人综合考虑 6.设备、主材供应方式:乙供 |  | 台 | 23 | 2027.15 |  | 46624.45
27 | 030506001033 | 拾音探头 | 1.名称：拾音探头 2.设备基本参数/指标或设备配置要求:详见设计及本项目主要设备系统技术规范，具体要求以招标文件为准。 3.技术参数、功能及要求:满足招标文件、图纸及国家和行业有关技术规范或标准等要求。 4.其他要求:提供设备信息二维码标签，其他详见招标技术要求及设计图纸要求。 5.工作内容:本体安装、调试及设计文件、招标文件与相关规范要求的其他辅助性工作，投标人综合考虑。 6.设备、主材供应方式:乙供 |  | 台 | 23 | 849.1 |  | 19529.3
28 | 030507010003 | 对讲主机 | 1.名称:对讲主机 2.设备基本参数/指标或设备配置要求:（1）管理分机数：≥500（2）键盘操作（轻触按键和触摸屏）（3）免提/手柄通话，遥控开锁（4）设置主机模式功能（白天、夜间）（5）通话查询功能（≥100条记录）（6）报警查询功能（≥100条记录）（7）来电铃声功能（8）屏幕亮度调节，通话音量调节功能（9）45度角台式摆放设计，无需支架；其他详见招标文件与设计说明,应满足设计与招标要求 3.工作内容:本体安装及底盒安装,单体调试,设计、招标文件要求的其他辅助性工作投标人综合考虑 4.设备、主材供应方式:乙供 |  | 套 | 1 | 5353.54 |  | 5353.54
29 | 030411002016 | 金属线槽 | 1.名称:金属线槽 2.规格:200*100 3.技术参数及要求:材料采用冷轧钢板，表面需进行热浸锌（或热喷锌、粉末静电喷涂、镀锌镍）等工艺处理，以提高抗腐蚀能力，钢板厚度不小于1.5mm,线槽应满足强度、刚度、抗腐蚀和稳定性的要求，使用寿命应大于50年,其他见设计说明,应满足设计与招标要求 4.工作内容:应包括本体及附件安装,支吊架制作、安装、隔板、盖板安装,防火封堵,接地,除锈,刷(喷)油漆及设计文件、招标文件与相关规范要求的其他辅助性工作，投标人综合考虑 5.设备、主材供应方式:乙供 |  | m | 181.12 | 110.74 |  | 20057.23
30 | 030411002017 | 金属线槽 | 1.名称:金属线槽 2.规格:100*100 3.技术参数及要求:材料采用冷轧钢板，表面需进行热浸锌（或热喷锌、粉末静电喷涂、镀锌镍）等工艺处理，以提高抗腐蚀能力，钢板厚度不小于1.5mm,线槽应满足强度、刚度、抗腐蚀和稳定性的要求，使用寿命应大于50年,其他见设计说明,应满足设计与招标要求 4.工作内容:应包括本体及附件安装,支吊架制作、安装、隔板、盖板安装,防火封堵,接地,除锈,刷(喷)油漆及设计文件、招标文件与相关规范要求的其他辅助性工作，投标人综合考虑 5.设备、主材供应方式:乙供 |  | m | 1022.83 | 96.12 |  | 98314.42
31 | 030411002018 | 金属线槽 | 1.名称:金属线槽 2.规格:100*50 3.技术参数及要求:材料采用冷轧钢板，表面需进行热浸锌（或热喷锌、粉末静电喷涂、镀锌镍）等工艺处理，以提高抗腐蚀能力，钢板厚度不小于1.5mm,线槽应满足强度、刚度、抗腐蚀和稳定性的要求，使用寿命应大于50年,其他见设计说明,应满足设计与招标要求 4.工作内容:应包括本体及附件安装,支吊架制作、安装、隔板、盖板安装,防火封堵,接地,除锈,刷(喷)油漆及设计文件、招标文件与相关规范要求的其他辅助性工作，投标人综合考虑 5.设备、主材供应方式:乙供 |  | m | 7939.95 | 88.58 |  | 703320.77
32 | 030411001220 | 配管 | 1.名称:套接紧定式钢导管 2.规格:JDG20，壁厚≥1.5mm 3.敷设方式:综合考虑 4.技术参数及要求:壁厚不应小于1.5mm,电气配管敷设方式明敷，投标人应综合考虑在管道敷设中可能需做的绕梁、绕管等工作,应满足设计与招标要求 5.工作内容:应包括电线管路敷设、支吊架制作安装及其除锈刷油、接线盒安装、接地、防火封堵、穿引线、如需开槽（含恢复），投标人结合图纸综合考虑，不另行增加费用及设计、招标文件要求的其他辅助性工作投标人综合考虑 6.工程量计算规则:详见工程量清单编制说明 7.设备、主材供应方式:乙供 |  | m | 9036.18 | 21.31 |  | 192561
33 | 030502005149 | 配线 | 1.名称:配线 2.型号:WDUZ-RYY-2X1.0 3.技术参数及要求:满足GB/T19666-2019《阻燃和耐火电线电缆或光缆通则》中无卤低烟、阻燃C类特性要求;满足GB31247-2014《电缆及光缆燃烧性能分级》规定的B1级燃烧性能,燃烧产烟毒性为t1级、燃烧滴落物/微粒等级为d1级的附加性能等级要求。满足招标文件、图纸及国家和行业有关技术规范或标准等要求 4.项目内容:线缆敷设、标记，设计、招标文件要求的其他辅助性工作，投标人综合考虑 5.敷设方式:综合考虑 6.计量规则：按图示实际路由长度计算，预留长度、损耗在单价内综合考虑 7.设备、主材供应方式:乙供 |  | m | 6271.65 | 5.87 |  | 36814.59
34 | 030502005150 | 六类4对非屏蔽双绞线（UTP） | 1.名称:六类4对非屏蔽双绞线（UTP） 2.敷设方式、部位:线槽或管内敷设 3.技术参数及要求:（1）线规：23AWG ，外径≤6.5mm（2）信道带宽规格：ACR有效带宽≥250MHz 100欧姆，250 MHz（3）芯线对数：4对，每芯带有彩色护套（4）线缆结构：四对非屏蔽双绞线，中心十字骨架线缆内部带十字支撑架结构（5）阻燃级别：满足GB 31247-2014规定的B1级燃烧性能，及燃烧产烟毒性为t0级、燃烧滴落物/微粒等级为d0级、腐蚀性能a1的附加性能等级要求（6）标准：超过ANSI/TIA-568.2-D-2018 Cat6和ISO/IEC-11801-2017 Class E信道性能要求ISO11801、TIA/EIA-568B.2-1（7）符合标准：ISO/IEC 11801 Class E 以及 ANSI/TIA 568 Category 6（8）测试认证：供货时提供单体6类线缆符合以上ISO或TIA标准的第三方(UL或ETL或国内权威实验室)的认证证书 4.项目内容:线缆敷设、线缆测试标记，设计、招标文件要求的其他辅助性工作，投标人综合考虑 5.设备、主材供应方式:乙供 |  | m | 55830.05 | 7.1 |  | 396393.36
35 | 030503009004 | 停车场管理及反向寻车系统调试及试运行 | 1.名称:停车场管理及反向寻车系统调试及试运行 2.技术要求:投标人应按照招标文件及设计要求完成本标段全系统调试及试运行工作，配合其他标段、其他系统的调试及试运行工作，费用包干使用，结算不作调整 3.项目内容:应包括系统调试、试运行，设计、招标文件要求的其他辅助性工作综合考虑 |  | 项 | 1 | 9891.26 |  | 9891.26
|  | 措施项目 | [6 empty] | 33760.73
36 | 031301017046 | 脚手架搭拆费 |  |  | 项 | 1 | 33760.73 |  | 33760.73
合 计 | [8 empty] | 8445597.53
注：为计取规费等的使用，可在表中增设其中：“定额人工费”。
表—08

## 表-09 综合单价分析表
综合单价分析表
工程名称：停车场管理及反向寻车系统 | [7 empty] | 标段： |  | 第 1 页 共 1 页
项目编码 |  | 030501013060 |  | 项目名称 | 车位引导管理软件 |  |  |  | 计量单位 |  | 项 | 工程量 | 1
清单综合单价组成明细
定额编号 | 定额项目名称 | 定额 单位 | 数量 | 单价 |  |  |  |  | 合价
|  |  |  | 人工费 | 材料费 | 机具费 | 管理费 和利润 |  | 人工费 |  | 材料费 | 机具费 | 管理费 和利润
C5-1-106 | 服务器设备安装、调试 工作站 | 台(套) | 1 | 215.14 | 20021.42 | 7.63 | 112.85 |  | 215.14 |  | 20021.42 | 7.63 | 112.85
人工单价 |  | 小计 | [6 empty] | 215.14 |  | 20021.42 | 7.63 | 112.85
|  | 未计价材料费 | [6 empty] | 20000
清单项目综合单价 | [8 empty] | 20357.04
材 料 费 明 细 | 主要材料名称、规格、型号 |  |  |  |  | 单位 | 数量 |  | 单价（元） |  | 合价（元） | 暂估单价 （元） | 暂估合价 （元）
| 车位引导管理软件 |  |  |  |  | 台(套) | 1 |  | 20000 |  | 20000
| 其他材料费 | [7 empty] | - |  | 21.42 | -
| 材料费小计 | [7 empty] | - |  | 20021.42 | -
项目编码 |  | 080703004001 |  | 项目名称 | LCD引导屏 |  |  |  | 计量单位 |  | 套 | 工程量 | 42
清单综合单价组成明细
定额编号 | 定额项目名称 | 定额 单位 | 数量 | 单价 |  |  |  |  | 合价
|  |  |  | 人工费 | 材料费 | 机具费 | 管理费 和利润 |  | 人工费 |  | 材料费 | 机具费 | 管理费 和利润
C5-3-156 | 智能型触摸屏 | 台 | 1 | 161.5 | 12002 | 11.81 | 87.8 |  | 161.5 |  | 12002 | 11.81 | 87.8
C4-11-282 | 接线盒安装 接线盒 暗装 | 10个 | 0.1 | 45.31 | 25.1 |  | 22.08 |  | 4.53 |  | 2.51 |  | 2.21
人工单价 |  | 小计 | [6 empty] | 166.03 |  | 12004.51 | 11.81 | 90.01
|  | 未计价材料费 | [6 empty] | 12001.48
清单项目综合单价 | [8 empty] | 12272.36
材 料 费 明 细 | 主要材料名称、规格、型号 |  |  |  |  | 单位 | 数量 |  | 单价（元） |  | 合价（元） | 暂估单价 （元） | 暂估合价 （元）
| 接线盒 |  |  |  |  | 个 | 1.02 |  | 1.45 |  | 1.48
| LCD引导屏 |  |  |  |  | 台 | 1 |  | 12000 |  | 12000
| 其他材料费 | [7 empty] | - |  | 3.03 | -
| 材料费小计 | [7 empty] | - |  | 12004.51 | -
项目编码 |  | 080703004002 |  | 项目名称 | 单向引导屏 |  |  |  | 计量单位 |  | 套 | 工程量 | 7
清单综合单价组成明细
定额编号 | 定额项目名称 | 定额 单位 | 数量 | 单价 |  |  |  |  | 合价
|  |  |  | 人工费 | 材料费 | 机具费 | 管理费 和利润 |  | 人工费 |  | 材料费 | 机具费 | 管理费 和利润
C5-3-152 | 5.7"真彩触摸屏 无线单向 | 台 | 1 | 81.36 | 2502 | 6.16 | 44.33 |  | 81.36 |  | 2502 | 6.16 | 44.33
C4-11-282 | 接线盒安装 接线盒 暗装 | 10个 | 0.1 | 45.31 | 25.1 |  | 22.08 |  | 4.53 |  | 2.51 |  | 2.21
人工单价 |  | 小计 | [6 empty] | 85.89 |  | 2504.51 | 6.16 | 46.54
|  | 未计价材料费 | [6 empty] | 2501.48
清单项目综合单价 | [8 empty] | 2643.1
材 料 费 明 细 | 主要材料名称、规格、型号 |  |  |  |  | 单位 | 数量 |  | 单价（元） |  | 合价（元） | 暂估单价 （元） | 暂估合价 （元）
| 接线盒 |  |  |  |  | 个 | 1.02 |  | 1.45 |  | 1.48
| 单向引导屏 |  |  |  |  | 台 | 1 |  | 2500 |  | 2500
| 其他材料费 | [7 empty] | - |  | 3.03 | -
| 材料费小计 | [7 empty] | - |  | 2504.51 | -
项目编码 |  | 080703004003 |  | 项目名称 | 双向引导屏 |  |  |  | 计量单位 |  | 套 | 工程量 | 111
清单综合单价组成明细
定额编号 | 定额项目名称 | 定额 单位 | 数量 | 单价 |  |  |  |  | 合价
|  |  |  | 人工费 | 材料费 | 机具费 | 管理费 和利润 |  | 人工费 |  | 材料费 | 机具费 | 管理费 和利润
C5-3-153 | 5.7"真彩触摸屏 无线双向 | 台 | 1 | 107.64 | 2502 | 6.16 | 57.65 |  | 107.64 |  | 2502 | 6.16 | 57.65
C4-11-282 | 接线盒安装 接线盒 暗装 | 10个 | 0.1 | 45.31 | 25.1 |  | 22.08 |  | 4.53 |  | 2.51 |  | 2.21
人工单价 |  | 小计 | [6 empty] | 112.17 |  | 2504.51 | 6.16 | 59.86
|  | 未计价材料费 | [6 empty] | 2501.48
清单项目综合单价 | [8 empty] | 2682.7
材 料 费 明 细 | 主要材料名称、规格、型号 |  |  |  |  | 单位 | 数量 |  | 单价（元） |  | 合价（元） | 暂估单价 （元） | 暂估合价 （元）
| 接线盒 |  |  |  |  | 个 | 1.02 |  | 1.45 |  | 1.48
| 双向引导屏 |  |  |  |  | 台 | 1 |  | 2500 |  | 2500
| 其他材料费 | [7 empty] | - |  | 3.03 | -
| 材料费小计 | [7 empty] | - |  | 2504.51 | -
项目编码 |  | 080703004004 |  | 项目名称 | 三向引导屏 |  |  |  | 计量单位 |  | 套 | 工程量 | 3
清单综合单价组成明细
定额编号 | 定额项目名称 | 定额 单位 | 数量 | 单价 |  |  |  |  | 合价
|  |  |  | 人工费 | 材料费 | 机具费 | 管理费 和利润 |  | 人工费 |  | 材料费 | 机具费 | 管理费 和利润
C5-3-153 | 5.7"真彩触摸屏 无线双向 | 台 | 1 | 107.64 | 4502 | 6.16 | 57.65 |  | 107.64 |  | 4502 | 6.16 | 57.65
C4-11-282 | 接线盒安装 接线盒 暗装 | 10个 | 0.1 | 45.31 | 25.1 |  | 22.08 |  | 4.53 |  | 2.51 |  | 2.21
人工单价 |  | 小计 | [6 empty] | 112.17 |  | 4504.51 | 6.16 | 59.86
|  | 未计价材料费 | [6 empty] | 4501.48
清单项目综合单价 | [8 empty] | 4682.7
材 料 费 明 细 | 主要材料名称、规格、型号 |  |  |  |  | 单位 | 数量 |  | 单价（元） |  | 合价（元） | 暂估单价 （元） | 暂估合价 （元）
| 接线盒 |  |  |  |  | 个 | 1.02 |  | 1.45 |  | 1.48
| 三向引导屏 |  |  |  |  | 台 | 1 |  | 4500 |  | 4500
| 其他材料费 | [7 empty] | - |  | 3.03 | -
| 材料费小计 | [7 empty] | - |  | 4504.51 | -
项目编码 |  | 030904001001 |  | 项目名称 | 单向视频探测器 |  |  |  | 计量单位 |  | 个 | 工程量 | 430
清单综合单价组成明细
定额编号 | 定额项目名称 | 定额 单位 | 数量 | 单价 |  |  |  |  | 合价
|  |  |  | 人工费 | 材料费 | 机具费 | 管理费 和利润 |  | 人工费 |  | 材料费 | 机具费 | 管理费 和利润
C5-6-10 | 入侵探测器安装(室内外、周界) 多技术复合探测器 壁装 | 套 | 1 | 127.86 | 1062.57 | 2.05 | 65.81 |  | 127.86 |  | 1062.57 | 2.05 | 65.81
C4-11-282 | 接线盒安装 接线盒 暗装 | 10个 | 0.1 | 45.31 | 25.1 |  | 22.08 |  | 4.53 |  | 2.51 |  | 2.21
人工单价 |  | 小计 | [6 empty] | 132.39 |  | 1065.08 | 2.05 | 68.02
|  | 未计价材料费 | [6 empty] | 1051.48
清单项目综合单价 | [8 empty] | 1267.54
材 料 费 明 细 | 主要材料名称、规格、型号 |  |  |  |  | 单位 | 数量 |  | 单价（元） |  | 合价（元） | 暂估单价 （元） | 暂估合价 （元）
| 接线盒 |  |  |  |  | 个 | 1.02 |  | 1.45 |  | 1.48
| 单向视频探测器 |  |  |  |  | 套 | 1 |  | 1050 |  | 1050
| 其他材料费 | [7 empty] | - |  | 13.6 | -
| 材料费小计 | [7 empty] | - |  | 1065.08 | -
项目编码 |  | 030904001002 |  | 项目名称 | 双向视频探测器 |  |  |  | 计量单位 |  | 个 | 工程量 | 305
清单综合单价组成明细
定额编号 | 定额项目名称 | 定额 单位 | 数量 | 单价 |  |  |  |  | 合价
|  |  |  | 人工费 | 材料费 | 机具费 | 管理费 和利润 |  | 人工费 |  | 材料费 | 机具费 | 管理费 和利润
C5-6-10 | 入侵探测器安装(室内外、周界) 多技术复合探测器 壁装 | 套 | 1 | 127.86 | 1592.57 | 2.05 | 65.81 |  | 127.86 |  | 1592.57 | 2.05 | 65.81
C4-11-282 | 接线盒安装 接线盒 暗装 | 10个 | 0.1 | 45.31 | 25.1 |  | 22.08 |  | 4.53 |  | 2.51 |  | 2.21
人工单价 |  | 小计 | [6 empty] | 132.39 |  | 1595.08 | 2.05 | 68.02
|  | 未计价材料费 | [6 empty] | 1581.48
清单项目综合单价 | [8 empty] | 1797.54
材 料 费 明 细 | 主要材料名称、规格、型号 |  |  |  |  | 单位 | 数量 |  | 单价（元） |  | 合价（元） | 暂估单价 （元） | 暂估合价 （元）
| 接线盒 |  |  |  |  | 个 | 1.02 |  | 1.45 |  | 1.48
| 双向视频探测器 |  |  |  |  | 套 | 1 |  | 1580 |  | 1580
| 其他材料费 | [7 empty] | - |  | 13.6 | -
| 材料费小计 | [7 empty] | - |  | 1595.08 | -
项目编码 |  | 粤030503011004 |  | 项目名称 | 剩余车位显示屏 |  |  |  | 计量单位 |  | 台 | 工程量 | 2
清单综合单价组成明细
定额编号 | 定额项目名称 | 定额 单位 | 数量 | 单价 |  |  |  |  | 合价
|  |  |  | 人工费 | 材料费 | 机具费 | 管理费 和利润 |  | 人工费 |  | 材料费 | 机具费 | 管理费 和利润
C5-6-138 | 监视器 >50" | 台 | 1 | 167.26 | 12503.34 | 1.02 | 85.25 |  | 167.26 |  | 12503.34 | 1.02 | 85.25
人工单价 |  | 小计 | [6 empty] | 167.26 |  | 12503.34 | 1.02 | 85.25
|  | 未计价材料费 | [6 empty] | 12500
清单项目综合单价 | [8 empty] | 12756.87
材 料 费 明 细 | 主要材料名称、规格、型号 |  |  |  |  | 单位 | 数量 |  | 单价（元） |  | 合价（元） | 暂估单价 （元） | 暂估合价 （元）
| 剩余车位显示屏 |  |  |  |  | 台 | 1 |  | 12500 |  | 12500
| 其他材料费 | [7 empty] | - |  | 3.33 | -
| 材料费小计 | [7 empty] | - |  | 12503.33 | -
项目编码 |  | 粤030503011005 |  | 项目名称 | 65寸立式车位查询屏 |  |  |  | 计量单位 |  | 台 | 工程量 | 6
清单综合单价组成明细
定额编号 | 定额项目名称 | 定额 单位 | 数量 | 单价 |  |  |  |  | 合价
|  |  |  | 人工费 | 材料费 | 机具费 | 管理费 和利润 |  | 人工费 |  | 材料费 | 机具费 | 管理费 和利润
C5-6-138 | 监视器 >50" | 台 | 1 | 167.26 | 26003.34 | 1.02 | 85.25 |  | 167.26 |  | 26003.34 | 1.02 | 85.25
人工单价 |  | 小计 | [6 empty] | 167.26 |  | 26003.34 | 1.02 | 85.25
|  | 未计价材料费 | [6 empty] | 26000
清单项目综合单价 | [8 empty] | 26256.87
材 料 费 明 细 | 主要材料名称、规格、型号 |  |  |  |  | 单位 | 数量 |  | 单价（元） |  | 合价（元） | 暂估单价 （元） | 暂估合价 （元）
| 65寸立式车位查询屏 |  |  |  |  | 台 | 1 |  | 26000 |  | 26000
| 其他材料费 | [7 empty] | - |  | 3.33 | -
| 材料费小计 | [7 empty] | - |  | 26003.33 | -
项目编码 |  | 粤030503011006 |  | 项目名称 | 费率显示屏 |  |  |  | 计量单位 |  | 台 | 工程量 | 61
清单综合单价组成明细
定额编号 | 定额项目名称 | 定额 单位 | 数量 | 单价 |  |  |  |  | 合价
|  |  |  | 人工费 | 材料费 | 机具费 | 管理费 和利润 |  | 人工费 |  | 材料费 | 机具费 | 管理费 和利润
C5-6-138 | 监视器 >50" | 台 | 1 | 167.26 | 10622.81 | 1.02 | 85.25 |  | 167.26 |  | 10622.81 | 1.02 | 85.25
人工单价 |  | 小计 | [6 empty] | 167.26 |  | 10622.81 | 1.02 | 85.25
|  | 未计价材料费 | [6 empty] | 10619.47
清单项目综合单价 | [8 empty] | 10876.34
材 料 费 明 细 | 主要材料名称、规格、型号 |  |  |  |  | 单位 | 数量 |  | 单价（元） |  | 合价（元） | 暂估单价 （元） | 暂估合价 （元）
| 费率显示屏 |  |  |  |  | 台 | 1 |  | 10619.47 |  | 10619.47
| 其他材料费 | [7 empty] | - |  | 3.33 | -
| 材料费小计 | [7 empty] | - |  | 10622.8 | -
项目编码 |  | 031101001003 |  | 项目名称 | DC24V开关电源(配金属箱) |  |  |  | 计量单位 |  | 台 | 工程量 | 91
清单综合单价组成明细
定额编号 | 定额项目名称 | 定额 单位 | 数量 | 单价 |  |  |  |  | 合价
|  |  |  | 人工费 | 材料费 | 机具费 | 管理费 和利润 |  | 人工费 |  | 材料费 | 机具费 | 管理费 和利润
C5-5-144 | 电源控制器 | 台 | 1 | 50.41 | 1351.26 | 0.26 | 25.67 |  | 50.41 |  | 1351.26 | 0.26 | 25.67
C4-11-282 | 接线盒安装 接线盒 暗装 | 10个 | 0.1 | 45.31 | 25.1 |  | 22.08 |  | 4.53 |  | 2.51 |  | 2.21
人工单价 |  | 小计 | [6 empty] | 54.94 |  | 1353.77 | 0.26 | 27.88
|  | 未计价材料费 | [6 empty] | 1351.48
清单项目综合单价 | [8 empty] | 1436.85
材 料 费 明 细 | 主要材料名称、规格、型号 |  |  |  |  | 单位 | 数量 |  | 单价（元） |  | 合价（元） | 暂估单价 （元） | 暂估合价 （元）
| 接线盒 |  |  |  |  | 个 | 1.02 |  | 1.45 |  | 1.48
| DC24V开关电源(配金属箱) |  |  |  |  | 台 | 1 |  | 1350 |  | 1350
| 其他材料费 | [7 empty] | - |  | 2.29 | -
| 材料费小计 | [7 empty] | - |  | 1353.77 | -
项目编码 |  | 030501013061 |  | 项目名称 | 停车场出入口管理系统服务器（双机热备） |  |  |  | 计量单位 |  | 台 | 工程量 | 4
清单综合单价组成明细
定额编号 | 定额项目名称 | 定额 单位 | 数量 | 单价 |  |  |  |  | 合价
|  |  |  | 人工费 | 材料费 | 机具费 | 管理费 和利润 |  | 人工费 |  | 材料费 | 机具费 | 管理费 和利润
C5-1-106 | 服务器设备安装、调试 工作站 | 台(套) | 1 | 215.14 | 46020.89 | 7.63 | 112.85 |  | 215.14 |  | 46020.89 | 7.63 | 112.85
人工单价 |  | 小计 | [6 empty] | 215.14 |  | 46020.89 | 7.63 | 112.85
|  | 未计价材料费 | [6 empty] | 45999.47
清单项目综合单价 | [8 empty] | 46356.51
材 料 费 明 细 | 主要材料名称、规格、型号 |  |  |  |  | 单位 | 数量 |  | 单价（元） |  | 合价（元） | 暂估单价 （元） | 暂估合价 （元）
| 停车场出入口管理系统服务器（双机热备） |  |  |  |  | 台(套) | 1 |  | 45999.47 |  | 45999.47
| 其他材料费 | [7 empty] | - |  | 21.42 | -
| 材料费小计 | [7 empty] | - |  | 46020.89 | -
项目编码 |  | 030501013062 |  | 项目名称 | 停车场管理工作站 |  |  |  | 计量单位 |  | 台 | 工程量 | 1
清单综合单价组成明细
定额编号 | 定额项目名称 | 定额 单位 | 数量 | 单价 |  |  |  |  | 合价
|  |  |  | 人工费 | 材料费 | 机具费 | 管理费 和利润 |  | 人工费 |  | 材料费 | 机具费 | 管理费 和利润
C5-1-106 | 服务器设备安装、调试 工作站 | 台(套) | 1 | 215.14 | 6492.13 | 7.63 | 112.85 |  | 215.14 |  | 6492.13 | 7.63 | 112.85
人工单价 |  | 小计 | [6 empty] | 215.14 |  | 6492.13 | 7.63 | 112.85
|  | 未计价材料费 | [6 empty] | 6470.71
清单项目综合单价 | [8 empty] | 6827.75
材 料 费 明 细 | 主要材料名称、规格、型号 |  |  |  |  | 单位 | 数量 |  | 单价（元） |  | 合价（元） | 暂估单价 （元） | 暂估合价 （元）
| 停车场管理工作站 |  |  |  |  | 台(套) | 1 |  | 6470.71 |  | 6470.71
| 其他材料费 | [7 empty] | - |  | 21.42 | -
| 材料费小计 | [7 empty] | - |  | 6492.13 | -
项目编码 |  | 030501013063 |  | 项目名称 | 停车场中央收费工作站（含二维码扫码仪、票据打印设备) |  |  |  | 计量单位 |  | 台 | 工程量 | 4
清单综合单价组成明细
定额编号 | 定额项目名称 | 定额 单位 | 数量 | 单价 |  |  |  |  | 合价
|  |  |  | 人工费 | 材料费 | 机具费 | 管理费 和利润 |  | 人工费 |  | 材料费 | 机具费 | 管理费 和利润
C5-1-106 | 服务器设备安装、调试 工作站 | 台(套) | 1 | 215.14 | 6492.13 | 7.63 | 112.85 |  | 215.14 |  | 6492.13 | 7.63 | 112.85
人工单价 |  | 小计 | [6 empty] | 215.14 |  | 6492.13 | 7.63 | 112.85
|  | 未计价材料费 | [6 empty] | 6470.71
清单项目综合单价 | [8 empty] | 6827.75
材 料 费 明 细 | 主要材料名称、规格、型号 |  |  |  |  | 单位 | 数量 |  | 单价（元） |  | 合价（元） | 暂估单价 （元） | 暂估合价 （元）
| 停车场中央收费工作站（含二维码扫码仪、票据打印设备) |  |  |  |  | 台(套) | 1 |  | 6470.71 |  | 6470.71
| 其他材料费 | [7 empty] | - |  | 21.42 | -
| 材料费小计 | [7 empty] | - |  | 6492.13 | -
项目编码 |  | 030504001003 |  | 项目名称 | 停车场管理软件 |  |  |  | 计量单位 |  | 套 | 工程量 | 1
清单综合单价组成明细
定额编号 | 定额项目名称 | 定额 单位 | 数量 | 单价 |  |  |  |  | 合价
|  |  |  | 人工费 | 材料费 | 机具费 | 管理费 和利润 |  | 人工费 |  | 材料费 | 机具费 | 管理费 和利润
C5-1-109 | 服务器设备安装、调试 服务器 企业级服务器 | 台(套) | 1 | 430.66 | 80025.86 | 0.76 | 218.55 |  | 430.66 |  | 80025.86 | 0.76 | 218.55
人工单价 |  | 小计 | [6 empty] | 430.66 |  | 80025.86 | 0.76 | 218.55
|  | 未计价材料费 | [6 empty] | 80000
清单项目综合单价 | [8 empty] | 80675.83
材 料 费 明 细 | 主要材料名称、规格、型号 |  |  |  |  | 单位 | 数量 |  | 单价（元） |  | 合价（元） | 暂估单价 （元） | 暂估合价 （元）
| 停车场管理软件 |  |  |  |  | 台(套) | 1 |  | 80000 |  | 80000
| 其他材料费 | [7 empty] | - |  | 25.86 | -
| 材料费小计 | [7 empty] | - |  | 80025.86 | -
项目编码 |  | 030904001003 |  | 项目名称 | 出/入口控制器 |  |  |  | 计量单位 |  | 个 | 工程量 | 76
清单综合单价组成明细
定额编号 | 定额项目名称 | 定额 单位 | 数量 | 单价 |  |  |  |  | 合价
|  |  |  | 人工费 | 材料费 | 机具费 | 管理费 和利润 |  | 人工费 |  | 材料费 | 机具费 | 管理费 和利润
C5-4-55 | 数据控制器 | 台 | 1 | 265.68 | 3002.6 | 1.54 | 135.37 |  | 265.68 |  | 3002.6 | 1.54 | 135.37
C4-11-282 | 接线盒安装 接线盒 暗装 | 10个 | 0.1 | 45.31 | 25.1 |  | 22.08 |  | 4.53 |  | 2.51 |  | 2.21
人工单价 |  | 小计 | [6 empty] | 270.21 |  | 3005.11 | 1.54 | 137.58
|  | 未计价材料费 | [6 empty] | 3001.48
清单项目综合单价 | [8 empty] | 3414.44
材 料 费 明 细 | 主要材料名称、规格、型号 |  |  |  |  | 单位 | 数量 |  | 单价（元） |  | 合价（元） | 暂估单价 （元） | 暂估合价 （元）
| 接线盒 |  |  |  |  | 个 | 1.02 |  | 1.45 |  | 1.48
| 出/入口控制器 |  |  |  |  | 台 | 1 |  | 3000 |  | 3000
| 其他材料费 | [7 empty] | - |  | 3.63 | -
| 材料费小计 | [7 empty] | - |  | 3005.11 | -
项目编码 |  | 030904001004 |  | 项目名称 | 车辆检测器 |  |  |  | 计量单位 |  | 个 | 工程量 | 137
清单综合单价组成明细
定额编号 | 定额项目名称 | 定额 单位 | 数量 | 单价 |  |  |  |  | 合价
|  |  |  | 人工费 | 材料费 | 机具费 | 管理费 和利润 |  | 人工费 |  | 材料费 | 机具费 | 管理费 和利润
C5-6-10 | 入侵探测器安装(室内外、周界) 多技术复合探测器 壁装 | 套 | 1 | 127.86 | 4512.57 | 2.05 | 65.81 |  | 127.86 |  | 4512.57 | 2.05 | 65.81
C4-11-282 | 接线盒安装 接线盒 暗装 | 10个 | 0.1 | 45.31 | 25.1 |  | 22.08 |  | 4.53 |  | 2.51 |  | 2.21
人工单价 |  | 小计 | [6 empty] | 132.39 |  | 4515.08 | 2.05 | 68.02
|  | 未计价材料费 | [6 empty] | 4501.48
清单项目综合单价 | [8 empty] | 4717.54
材 料 费 明 细 | 主要材料名称、规格、型号 |  |  |  |  | 单位 | 数量 |  | 单价（元） |  | 合价（元） | 暂估单价 （元） | 暂估合价 （元）
| 接线盒 |  |  |  |  | 个 | 1.02 |  | 1.45 |  | 1.48
| 车辆检测器 |  |  |  |  | 套 | 1 |  | 4500 |  | 4500
| 其他材料费 | [7 empty] | - |  | 13.6 | -
| 材料费小计 | [7 empty] | - |  | 4515.08 | -
项目编码 |  | 030904001005 |  | 项目名称 | 地埋式车辆感应器 |  |  |  | 计量单位 |  | 个 | 工程量 | 152
清单综合单价组成明细
定额编号 | 定额项目名称 | 定额 单位 | 数量 | 单价 |  |  |  |  | 合价
|  |  |  | 人工费 | 材料费 | 机具费 | 管理费 和利润 |  | 人工费 |  | 材料费 | 机具费 | 管理费 和利润
C5-6-10 | 入侵探测器安装(室内外、周界) 多技术复合探测器 壁装 | 套 | 1 | 127.86 | 592.57 | 2.05 | 65.81 |  | 127.86 |  | 592.57 | 2.05 | 65.81
C4-11-282 | 接线盒安装 接线盒 暗装 | 10个 | 0.1 | 45.31 | 25.1 |  | 22.08 |  | 4.53 |  | 2.51 |  | 2.21
人工单价 |  | 小计 | [6 empty] | 132.39 |  | 595.08 | 2.05 | 68.02
|  | 未计价材料费 | [6 empty] | 581.48
清单项目综合单价 | [8 empty] | 797.54
材 料 费 明 细 | 主要材料名称、规格、型号 |  |  |  |  | 单位 | 数量 |  | 单价（元） |  | 合价（元） | 暂估单价 （元） | 暂估合价 （元）
| 接线盒 |  |  |  |  | 个 | 1.02 |  | 1.45 |  | 1.48
| 地埋式车辆感应器 |  |  |  |  | 套 | 1 |  | 580 |  | 580
| 其他材料费 | [7 empty] | - |  | 13.6 | -
| 材料费小计 | [7 empty] | - |  | 595.08 | -
项目编码 |  | 030507010002 |  | 项目名称 | 对讲通讯器 |  |  |  | 计量单位 |  | 套 | 工程量 | 76
清单综合单价组成明细
定额编号 | 定额项目名称 | 定额 单位 | 数量 | 单价 |  |  |  |  | 合价
|  |  |  | 人工费 | 材料费 | 机具费 | 管理费 和利润 |  | 人工费 |  | 材料费 | 机具费 | 管理费 和利润
C5-6-194 | 出入口对讲分机 | 套 | 1 | 28.58 | 4500.75 |  | 14.48 |  | 28.58 |  | 4500.75 |  | 14.48
人工单价 |  | 小计 | [6 empty] | 28.58 |  | 4500.75 |  | 14.48
|  | 未计价材料费 | [6 empty] | 4500
清单项目综合单价 | [8 empty] | 4543.81
材 料 费 明 细 | 主要材料名称、规格、型号 |  |  |  |  | 单位 | 数量 |  | 单价（元） |  | 合价（元） | 暂估单价 （元） | 暂估合价 （元）
| 对讲通讯器 |  |  |  |  | 套 | 1 |  | 4500 |  | 4500
| 其他材料费 | [7 empty] | - |  | 0.75 | -
| 材料费小计 | [7 empty] | - |  | 4500.75 | -
项目编码 |  | 030404017084 |  | 项目名称 | 道闸控制箱 |  |  |  | 计量单位 |  | 台 | 工程量 | 76
清单综合单价组成明细
定额编号 | 定额项目名称 | 定额 单位 | 数量 | 单价 |  |  |  |  | 合价
|  |  |  | 人工费 | 材料费 | 机具费 | 管理费 和利润 |  | 人工费 |  | 材料费 | 机具费 | 管理费 和利润
C4-4-31 | 成套配电箱安装 悬挂式(半周长m以内) 1 | 台 | 1 | 189.62 | 13528.88 |  | 92.42 |  | 189.62 |  | 13528.88 |  | 92.42
人工单价 |  | 小计 | [6 empty] | 189.62 |  | 13528.88 |  | 92.42
|  | 未计价材料费 | [6 empty] | 13500
清单项目综合单价 | [8 empty] | 13810.92
材 料 费 明 细 | 主要材料名称、规格、型号 |  |  |  |  | 单位 | 数量 |  | 单价（元） |  | 合价（元） | 暂估单价 （元） | 暂估合价 （元）
| 道闸控制箱 |  |  |  |  | 台 | 1 |  | 13500 |  | 13500
| 其他材料费 | [7 empty] | - |  | 28.89 | -
| 材料费小计 | [7 empty] | - |  | 13528.89 | -
项目编码 |  | 030507016035 |  | 项目名称 | 自动道闸 |  |  |  | 计量单位 |  | 套 | 工程量 | 76
清单综合单价组成明细
定额编号 | 定额项目名称 | 定额 单位 | 数量 | 单价 |  |  |  |  | 合价
|  |  |  | 人工费 | 材料费 | 机具费 | 管理费 和利润 |  | 人工费 |  | 材料费 | 机具费 | 管理费 和利润
C5-6-190 | 出入口控制机 | 套 | 1 | 452.08 | 6801.91 | 1.02 | 229.54 |  | 452.08 |  | 6801.91 | 1.02 | 229.54
人工单价 |  | 小计 | [6 empty] | 452.08 |  | 6801.91 | 1.02 | 229.54
|  | 未计价材料费 | [6 empty] | 6800
清单项目综合单价 | [8 empty] | 7484.55
材 料 费 明 细 | 主要材料名称、规格、型号 |  |  |  |  | 单位 | 数量 |  | 单价（元） |  | 合价（元） | 暂估单价 （元） | 暂估合价 （元）
| 自动道闸 |  |  |  |  | 套 | 1 |  | 6800 |  | 6800
| 其他材料费 | [7 empty] | - |  | 1.91 | -
| 材料费小计 | [7 empty] | - |  | 6801.91 | -
项目编码 |  | 030507014022 |  | 项目名称 | 显示屏 |  |  |  | 计量单位 |  | 台 | 工程量 | 61
清单综合单价组成明细
定额编号 | 定额项目名称 | 定额 单位 | 数量 | 单价 |  |  |  |  | 合价
|  |  |  | 人工费 | 材料费 | 机具费 | 管理费 和利润 |  | 人工费 |  | 材料费 | 机具费 | 管理费 和利润
C5-6-136 | 监视器 ≤37" | 台 | 1 | 117.3 | 4003.34 | 1.02 | 59.94 |  | 117.3 |  | 4003.34 | 1.02 | 59.94
人工单价 |  | 小计 | [6 empty] | 117.3 |  | 4003.34 | 1.02 | 59.94
|  | 未计价材料费 | [6 empty] | 4000
清单项目综合单价 | [8 empty] | 4181.6
材 料 费 明 细 | 主要材料名称、规格、型号 |  |  |  |  | 单位 | 数量 |  | 单价（元） |  | 合价（元） | 暂估单价 （元） | 暂估合价 （元）
| 显示屏 |  |  |  |  | 台 | 1 |  | 4000 |  | 4000
| 其他材料费 | [7 empty] | - |  | 3.33 | -
| 材料费小计 | [7 empty] | - |  | 4003.33 | -
项目编码 |  | 030507008112 |  | 项目名称 | 车牌识别摄像头 |  |  |  | 计量单位 |  | 台 | 工程量 | 76
清单综合单价组成明细
定额编号 | 定额项目名称 | 定额 单位 | 数量 | 单价 |  |  |  |  | 合价
|  |  |  | 人工费 | 材料费 | 机具费 | 管理费 和利润 |  | 人工费 |  | 材料费 | 机具费 | 管理费 和利润
C5-6-80 | 带红外光源摄像机 | 台 | 1 | 215.12 | 3501.76 | 1.34 | 109.66 |  | 215.12 |  | 3501.76 | 1.34 | 109.66
C5-6-96 | 防护罩 普通防护罩 | 套 | 1 | 35.77 | 2.49 |  | 18.12 |  | 35.77 |  | 2.49 |  | 18.12
C5-6-100 | 支架 壁式摄像机支架 | 个 | 1 | 119.66 | 5.43 |  | 60.62 |  | 119.66 |  | 5.43 |  | 60.62
人工单价 |  | 小计 | [6 empty] | 370.55 |  | 3509.68 | 1.34 | 188.4
|  | 未计价材料费 | [6 empty] | 3500
清单项目综合单价 | [8 empty] | 4069.97
材 料 费 明 细 | 主要材料名称、规格、型号 |  |  |  |  | 单位 | 数量 |  | 单价（元） |  | 合价（元） | 暂估单价 （元） | 暂估合价 （元）
| 车牌识别摄像头 |  |  |  |  | 台 | 1 |  | 3500 |  | 3500
| 其他材料费 | [7 empty] | - |  | 9.67 | -
| 材料费小计 | [7 empty] | - |  | 3509.67 | -
项目编码 |  | 030904003044 |  | 项目名称 | 手动开闸按钮 |  |  |  | 计量单位 |  | 个 | 工程量 | 43
清单综合单价组成明细
定额编号 | 定额项目名称 | 定额 单位 | 数量 | 单价 |  |  |  |  | 合价
|  |  |  | 人工费 | 材料费 | 机具费 | 管理费 和利润 |  | 人工费 |  | 材料费 | 机具费 | 管理费 和利润
C4-4-90 | 按钮开关安装 普通型 | 个 | 1 | 30.68 | 107.78 |  | 14.96 |  | 30.68 |  | 107.78 |  | 14.96
C4-11-282 | 接线盒安装 接线盒 暗装 | 10个 | 0.1 | 45.31 | 25.1 |  | 22.08 |  | 4.53 |  | 2.51 |  | 2.21
人工单价 |  | 小计 | [6 empty] | 35.21 |  | 110.29 |  | 17.17
|  | 未计价材料费 | [6 empty] | 100.48
清单项目综合单价 | [8 empty] | 162.67
材 料 费 明 细 | 主要材料名称、规格、型号 |  |  |  |  | 单位 | 数量 |  | 单价（元） |  | 合价（元） | 暂估单价 （元） | 暂估合价 （元）
| 手动开闸按钮 |  |  |  |  | 个 | 1 |  | 99 |  | 99
| 接线盒 |  |  |  |  | 个 | 1.02 |  | 1.45 |  | 1.48
| 其他材料费 | [7 empty] | - |  | 9.82 | -
| 材料费小计 | [7 empty] | - |  | 110.3 | -
项目编码 |  | 030501012049 |  | 项目名称 | 16口安防网接入层交换机 |  |  |  | 计量单位 |  | 台 | 工程量 | 27
清单综合单价组成明细
定额编号 | 定额项目名称 | 定额 单位 | 数量 | 单价 |  |  |  |  | 合价
|  |  |  | 人工费 | 材料费 | 机具费 | 管理费 和利润 |  | 人工费 |  | 材料费 | 机具费 | 管理费 和利润
C5-1-99 | 工作组级交换机安装 | 台 | 1 | 161.29 | 2841.06 | 14.31 | 88.96 |  | 161.29 |  | 2841.06 | 14.31 | 88.96
人工单价 |  | 小计 | [6 empty] | 161.29 |  | 2841.06 | 14.31 | 88.96
|  | 未计价材料费 | [6 empty] | 2831.86
清单项目综合单价 | [8 empty] | 3105.62
材 料 费 明 细 | 主要材料名称、规格、型号 |  |  |  |  | 单位 | 数量 |  | 单价（元） |  | 合价（元） | 暂估单价 （元） | 暂估合价 （元）
| 16口安防网接入层交换机 |  |  |  |  | 台 | 1 |  | 2831.86 |  | 2831.86
| 其他材料费 | [7 empty] | - |  | 9.2 | -
| 材料费小计 | [7 empty] | - |  | 2841.06 | -
项目编码 |  | 030507008113 |  | 项目名称 | 室内半球摄像机 |  |  |  | 计量单位 |  | 台 | 工程量 | 23
清单综合单价组成明细
定额编号 | 定额项目名称 | 定额 单位 | 数量 | 单价 |  |  |  |  | 合价
|  |  |  | 人工费 | 材料费 | 机具费 | 管理费 和利润 |  | 人工费 |  | 材料费 | 机具费 | 管理费 和利润
C5-6-82 | 半球形摄像机 | 台 | 1 | 111.5 | 1612.6 | 2.97 | 57.99 |  | 111.5 |  | 1612.6 | 2.97 | 57.99
C5-6-96 | 防护罩 普通防护罩 | 套 | 1 | 35.77 | 2.49 |  | 18.12 |  | 35.77 |  | 2.49 |  | 18.12
C5-6-100 | 支架 壁式摄像机支架 | 个 | 1 | 119.66 | 5.43 |  | 60.62 |  | 119.66 |  | 5.43 |  | 60.62
人工单价 |  | 小计 | [6 empty] | 266.93 |  | 1620.52 | 2.97 | 136.73
|  | 未计价材料费 | [6 empty] | 1610.62
清单项目综合单价 | [8 empty] | 2027.15
材 料 费 明 细 | 主要材料名称、规格、型号 |  |  |  |  | 单位 | 数量 |  | 单价（元） |  | 合价（元） | 暂估单价 （元） | 暂估合价 （元）
| 室内半球摄像机 |  |  |  |  | 台 | 1 |  | 1610.62 |  | 1610.62
| 其他材料费 | [7 empty] | - |  | 9.89 | -
| 材料费小计 | [7 empty] | - |  | 1620.51 | -
项目编码 |  | 030506001033 |  | 项目名称 | 拾音探头 |  |  |  | 计量单位 |  | 台 | 工程量 | 23
清单综合单价组成明细
定额编号 | 定额项目名称 | 定额 单位 | 数量 | 单价 |  |  |  |  | 合价
|  |  |  | 人工费 | 材料费 | 机具费 | 管理费 和利润 |  | 人工费 |  | 材料费 | 机具费 | 管理费 和利润
C5-5-26 | 压限器安装 单路压、限 含噪声门 | 台 | 1 | 33.23 | 798.64 | 0.26 | 16.97 |  | 33.23 |  | 798.64 | 0.26 | 16.97
人工单价 |  | 小计 | [6 empty] | 33.23 |  | 798.64 | 0.26 | 16.97
|  | 未计价材料费 | [6 empty] | 796.46
清单项目综合单价 | [8 empty] | 849.1
材 料 费 明 细 | 主要材料名称、规格、型号 |  |  |  |  | 单位 | 数量 |  | 单价（元） |  | 合价（元） | 暂估单价 （元） | 暂估合价 （元）
| 拾音探头 |  |  |  |  | 台 | 1 |  | 796.46 |  | 796.46
| 其他材料费 | [7 empty] | - |  | 2.18 | -
| 材料费小计 | [7 empty] | - |  | 798.64 | -
项目编码 |  | 030507010003 |  | 项目名称 | 对讲主机 |  |  |  | 计量单位 |  | 套 | 工程量 | 1
清单综合单价组成明细
定额编号 | 定额项目名称 | 定额 单位 | 数量 | 单价 |  |  |  |  | 合价
|  |  |  | 人工费 | 材料费 | 机具费 | 管理费 和利润 |  | 人工费 |  | 材料费 | 机具费 | 管理费 和利润
C5-6-194 | 出入口对讲分机 | 套 | 1 | 28.58 | 5310.48 |  | 14.48 |  | 28.58 |  | 5310.48 |  | 14.48
人工单价 |  | 小计 | [6 empty] | 28.58 |  | 5310.48 |  | 14.48
|  | 未计价材料费 | [6 empty] | 5309.73
清单项目综合单价 | [8 empty] | 5353.54
材 料 费 明 细 | 主要材料名称、规格、型号 |  |  |  |  | 单位 | 数量 |  | 单价（元） |  | 合价（元） | 暂估单价 （元） | 暂估合价 （元）
| 对讲主机 |  |  |  |  | 套 | 1 |  | 5309.73 |  | 5309.73
| 其他材料费 | [7 empty] | - |  | 0.75 | -
| 材料费小计 | [7 empty] | - |  | 5310.48 | -
项目编码 |  | 030411002016 |  | 项目名称 | 金属线槽 |  |  |  | 计量单位 |  | m | 工程量 | 181.12
清单综合单价组成明细
定额编号 | 定额项目名称 | 定额 单位 | 数量 | 单价 |  |  |  |  | 合价
|  |  |  | 人工费 | 材料费 | 机具费 | 管理费 和利润 |  | 人工费 |  | 材料费 | 机具费 | 管理费 和利润
C4-11-151 | 金属线槽安装 宽+高(mm以内) 300 | 10m | 0.1 | 243.44 | 497.84 |  | 118.65 |  | 24.34 |  | 49.78 |  | 11.87
C12-1-5 | 手工除锈 一般钢结构 轻锈 | 100kg | 0.0081 | 29.48 | 3.53 | 12.9 | 17.19 |  | 0.24 |  | 0.03 | 0.1 | 0.14
C4-13-1 | 铁构件制作、安装 一般铁构件 制作 | 100kg | 0.0081 | 864.13 | 477.2 | 60.09 | 450.46 |  | 6.98 |  | 3.85 | 0.49 | 3.64
C4-13-2 | 铁构件制作、安装 一般铁构件 安装 | 100kg | 0.0081 | 628.06 | 21.92 | 44.41 | 327.76 |  | 5.07 |  | 0.18 | 0.36 | 2.65
C12-2-49 | 一般钢结构 红丹防锈漆 第一遍 | 100kg | 0.0081 | 20.82 | 18.85 | 12.9 | 13.67 |  | 0.17 |  | 0.15 | 0.1 | 0.11
C12-2-50 | 一般钢结构 红丹防锈漆 每增一遍 | 100kg | 0.0081 | 19.62 | 15.66 | 12.9 | 13.19 |  | 0.16 |  | 0.13 | 0.1 | 0.11
人工单价 |  | 小计 | [6 empty] | 36.96 |  | 54.12 | 1.15 | 18.52
|  | 未计价材料费 | [6 empty] | 51.03
清单项目综合单价 | [8 empty] | 110.74
材 料 费 明 细 | 主要材料名称、规格、型号 |  |  |  |  | 单位 | 数量 |  | 单价（元） |  | 合价（元） | 暂估单价 （元） | 暂估合价 （元）
| 圆钢 |  |  |  |  | kg | 0.0646 |  | 4.11 |  | 0.27
| 扁钢 |  |  |  |  | kg | 0.1776 |  | 4.44 |  | 0.79
| 角钢 |  |  |  |  | kg | 0.6055 |  | 4.03 |  | 2.44
| 醇酸防锈漆 |  |  |  |  | kg | 0.017 |  | 13.33 |  | 0.23
| 金属线槽200*100(壁厚不小于1.5mm） |  |  |  |  | m | 1.03 |  | 45.93 |  | 47.31
| 其他材料费 | [7 empty] | - |  | 3.1 | -
| 材料费小计 | [7 empty] | - |  | 54.14 | -
项目编码 |  | 030411002017 |  | 项目名称 | 金属线槽 |  |  |  | 计量单位 |  | m | 工程量 | 1022.83
清单综合单价组成明细
定额编号 | 定额项目名称 | 定额 单位 | 数量 | 单价 |  |  |  |  | 合价
|  |  |  | 人工费 | 材料费 | 机具费 | 管理费 和利润 |  | 人工费 |  | 材料费 | 机具费 | 管理费 和利润
C4-11-151 | 金属线槽安装 宽+高(mm以内) 300 | 10m | 0.1 | 243.44 | 351.68 |  | 118.65 |  | 24.34 |  | 35.17 |  | 11.87
C12-1-5 | 手工除锈 一般钢结构 轻锈 | 100kg | 0.0081 | 29.48 | 3.53 | 12.9 | 17.19 |  | 0.24 |  | 0.03 | 0.1 | 0.14
C4-13-1 | 铁构件制作、安装 一般铁构件 制作 | 100kg | 0.0081 | 864.13 | 477.2 | 60.09 | 450.46 |  | 6.98 |  | 3.85 | 0.49 | 3.64
C4-13-2 | 铁构件制作、安装 一般铁构件 安装 | 100kg | 0.0081 | 628.06 | 21.92 | 44.41 | 327.76 |  | 5.07 |  | 0.18 | 0.36 | 2.65
C12-2-49 | 一般钢结构 红丹防锈漆 第一遍 | 100kg | 0.0081 | 20.82 | 18.85 | 12.9 | 13.67 |  | 0.17 |  | 0.15 | 0.1 | 0.11
C12-2-50 | 一般钢结构 红丹防锈漆 每增一遍 | 100kg | 0.0081 | 19.62 | 15.66 | 12.9 | 13.19 |  | 0.16 |  | 0.13 | 0.1 | 0.11
人工单价 |  | 小计 | [6 empty] | 36.96 |  | 39.51 | 1.15 | 18.52
|  | 未计价材料费 | [6 empty] | 36.41
清单项目综合单价 | [8 empty] | 96.12
材 料 费 明 细 | 主要材料名称、规格、型号 |  |  |  |  | 单位 | 数量 |  | 单价（元） |  | 合价（元） | 暂估单价 （元） | 暂估合价 （元）
| 圆钢 |  |  |  |  | kg | 0.0646 |  | 4.11 |  | 0.27
| 扁钢 |  |  |  |  | kg | 0.1776 |  | 4.44 |  | 0.79
| 角钢 |  |  |  |  | kg | 0.6055 |  | 4.03 |  | 2.44
| 醇酸防锈漆 |  |  |  |  | kg | 0.017 |  | 13.33 |  | 0.23
| 金属线槽100*100(壁厚不小于1.5mm） |  |  |  |  | m | 1.03 |  | 31.74 |  | 32.69
| 其他材料费 | [7 empty] | - |  | 3.1 | -
| 材料费小计 | [7 empty] | - |  | 39.52 | -
项目编码 |  | 030411002018 |  | 项目名称 | 金属线槽 |  |  |  | 计量单位 |  | m | 工程量 | 7939.95
清单综合单价组成明细
定额编号 | 定额项目名称 | 定额 单位 | 数量 | 单价 |  |  |  |  | 合价
|  |  |  | 人工费 | 材料费 | 机具费 | 管理费 和利润 |  | 人工费 |  | 材料费 | 机具费 | 管理费 和利润
C4-11-151 | 金属线槽安装 宽+高(mm以内) 300 | 10m | 0.1 | 243.44 | 276.29 |  | 118.65 |  | 24.34 |  | 27.63 |  | 11.87
C12-1-5 | 手工除锈 一般钢结构 轻锈 | 100kg | 0.0081 | 29.48 | 3.53 | 12.9 | 17.19 |  | 0.24 |  | 0.03 | 0.1 | 0.14
C4-13-1 | 铁构件制作、安装 一般铁构件 制作 | 100kg | 0.0081 | 864.13 | 477.2 | 60.09 | 450.46 |  | 6.98 |  | 3.85 | 0.49 | 3.64
C4-13-2 | 铁构件制作、安装 一般铁构件 安装 | 100kg | 0.0081 | 628.06 | 21.92 | 44.41 | 327.76 |  | 5.07 |  | 0.18 | 0.36 | 2.65
C12-2-49 | 一般钢结构 红丹防锈漆 第一遍 | 100kg | 0.0081 | 20.82 | 18.85 | 12.9 | 13.67 |  | 0.17 |  | 0.15 | 0.1 | 0.11
C12-2-50 | 一般钢结构 红丹防锈漆 每增一遍 | 100kg | 0.0081 | 19.62 | 15.66 | 12.9 | 13.19 |  | 0.16 |  | 0.13 | 0.1 | 0.11
人工单价 |  | 小计 | [6 empty] | 36.96 |  | 31.97 | 1.15 | 18.52
|  | 未计价材料费 | [6 empty] | 28.87
清单项目综合单价 | [8 empty] | 88.58
材 料 费 明 细 | 主要材料名称、规格、型号 |  |  |  |  | 单位 | 数量 |  | 单价（元） |  | 合价（元） | 暂估单价 （元） | 暂估合价 （元）
| 圆钢 |  |  |  |  | kg | 0.0646 |  | 4.11 |  | 0.27
| 扁钢 |  |  |  |  | kg | 0.1776 |  | 4.44 |  | 0.79
| 角钢 |  |  |  |  | kg | 0.6055 |  | 4.03 |  | 2.44
| 醇酸防锈漆 |  |  |  |  | kg | 0.017 |  | 13.33 |  | 0.23
| 金属线槽100*50(壁厚不小于1.5mm） |  |  |  |  | m | 1.03 |  | 24.42 |  | 25.15
| 其他材料费 | [7 empty] | - |  | 3.1 | -
| 材料费小计 | [7 empty] | - |  | 31.98 | -
项目编码 |  | 030411001220 |  | 项目名称 | 配管 |  |  |  | 计量单位 |  | m | 工程量 | 9036.18
清单综合单价组成明细
定额编号 | 定额项目名称 | 定额 单位 | 数量 | 单价 |  |  |  |  | 合价
|  |  |  | 人工费 | 材料费 | 机具费 | 管理费 和利润 |  | 人工费 |  | 材料费 | 机具费 | 管理费 和利润
C4-11-20 | 镀锌钢管砖、混凝土结构明配 公称直径(mm以内) 20 | 100m | 0.003 | 1284.87 | 627.37 |  | 626.24 |  | 3.85 |  | 1.88 |  | 1.88
C4-11-31 | 镀锌钢管砖、混凝土结构暗配 公称直径(mm以内) 20 | 100m | 0.007 | 667.2 | 540.94 |  | 325.19 |  | 4.67 |  | 3.79 |  | 2.28
C4-11-282 | 接线盒安装 接线盒 暗装 | 10个 | 0.0033 | 45.31 | 25.1 |  | 22.08 |  | 0.15 |  | 0.08 |  | 0.07
C4-13-5 | 凿槽、刨沟(砖结构) 宽×深(mm以内) 70×70 | 10m | 0.01 | 86.87 | 27.84 |  | 42.34 |  | 0.87 |  | 0.28 |  | 0.42
C4-13-48 | 沟槽修补 尺寸(宽×深mm) 70×70 | 10m | 0.01 | 57.96 | 22.1 |  | 28.25 |  | 0.58 |  | 0.22 |  | 0.28
人工单价 |  | 小计 | [6 empty] | 10.12 |  | 6.25 |  | 4.93
|  | 未计价材料费 | [6 empty] | 4.05
清单项目综合单价 | [8 empty] | 21.31
材 料 费 明 细 | 主要材料名称、规格、型号 |  |  |  |  | 单位 | 数量 |  | 单价（元） |  | 合价（元） | 暂估单价 （元） | 暂估合价 （元）
| 套接紧定式钢导管JDG20，壁厚不应小于1.5mm |  |  |  |  | m | 1.03 |  | 3.88 |  | 4
| 接线盒 |  |  |  |  | 个 | 0.034 |  | 1.45 |  | 0.05
| 其他材料费 | [7 empty] | - |  | 2.2 | -
| 材料费小计 | [7 empty] | - |  | 6.25 | -
项目编码 |  | 030502005149 |  | 项目名称 | 配线 |  |  |  | 计量单位 |  | m | 工程量 | 6271.65
清单综合单价组成明细
定额编号 | 定额项目名称 | 定额 单位 | 数量 | 单价 |  |  |  |  | 合价
|  |  |  | 人工费 | 材料费 | 机具费 | 管理费 和利润 |  | 人工费 |  | 材料费 | 机具费 | 管理费 和利润
C4-11-225 | 多芯软导线管内穿线(芯以内) 二芯 导线截面(mm2以内) 1.5 | 100m/束 | 0.01 | 87.31 | 457.6 |  | 42.55 |  | 0.87 |  | 4.58 |  | 0.43
人工单价 |  | 小计 | [6 empty] | 0.87 |  | 4.58 |  | 0.43
|  | 未计价材料费 | [6 empty] | 4.41
清单项目综合单价 | [8 empty] | 5.87
材 料 费 明 细 | 主要材料名称、规格、型号 |  |  |  |  | 单位 | 数量 |  | 单价（元） |  | 合价（元） | 暂估单价 （元） | 暂估合价 （元）
| WDUZ-RYY-2X1.0 |  |  |  |  | m | 1.08 |  | 4.08 |  | 4.41
| 其他材料费 | [7 empty] | - |  | 0.17 | -
| 材料费小计 | [7 empty] | - |  | 4.58 | -
项目编码 |  | 030502005150 |  | 项目名称 | 六类4对非屏蔽双绞线（UTP） |  |  |  | 计量单位 |  | m | 工程量 | 55830.05
清单综合单价组成明细
定额编号 | 定额项目名称 | 定额 单位 | 数量 | 单价 |  |  |  |  | 合价
|  |  |  | 人工费 | 材料费 | 机具费 | 管理费 和利润 |  | 人工费 |  | 材料费 | 机具费 | 管理费 和利润
C5-2-26 R*1.1 | 敷设双绞线缆或电话线 管、暗槽内穿放(对以内) 4 高于超五类的布线工程 人工*1.1 | 100m | 0.01 | 119.57 | 436.14 | 3.16 | 62.18 |  | 1.2 |  | 4.36 | 0.03 | 0.62
C5-2-128 | 4对双绞线缆测试 五类以上 | 链路(信息点) | 0.0361 | 15.6 | 0.35 | 0.45 | 8.13 |  | 0.56 |  | 0.01 | 0.02 | 0.29
人工单价 |  | 小计 | [6 empty] | 1.76 |  | 4.37 | 0.05 | 0.91
|  | 未计价材料费 | [6 empty] | 4.34
清单项目综合单价 | [8 empty] | 7.1
材 料 费 明 细 | 主要材料名称、规格、型号 |  |  |  |  | 单位 | 数量 |  | 单价（元） |  | 合价（元） | 暂估单价 （元） | 暂估合价 （元）
| 六类4对非屏蔽双绞线（UTP） |  |  |  |  | m | 1.02 |  | 4.25 |  | 4.34
| 其他材料费 | [7 empty] | - |  | 0.04 | -
| 材料费小计 | [7 empty] | - |  | 4.38 | -
项目编码 |  | 030503009004 |  | 项目名称 | 停车场管理及反向寻车系统调试及试运行 |  |  |  | 计量单位 |  | 项 | 工程量 | 1
清单综合单价组成明细
定额编号 | 定额项目名称 | 定额 单位 | 数量 | 单价 |  |  |  |  | 合价
|  |  |  | 人工费 | 材料费 | 机具费 | 管理费 和利润 |  | 人工费 |  | 材料费 | 机具费 | 管理费 和利润
C5-6-233 | 安全防范系统联合调试 400点以内 | 系统 | 1 | 5978.58 | 46.56 | 555.8 | 3310.32 |  | 5978.58 |  | 46.56 | 555.8 | 3310.32
人工单价 |  | 小计 | [6 empty] | 5978.58 |  | 46.56 | 555.8 | 3310.32
未计价材料费
清单项目综合单价 | [8 empty] | 9891.26
材 料 费 明 细 | 主要材料名称、规格、型号 |  |  |  |  | 单位 | 数量 |  | 单价（元） |  | 合价（元） | 暂估单价 （元） | 暂估合价 （元）
| 其他材料费 | [7 empty] | - |  | 46.56 | -
| 材料费小计 | [7 empty] | - |  | 46.56 | -
项目编码 |  | 031301017046 |  | 项目名称 | 脚手架搭拆费 |  |  |  | 计量单位 |  | 项 | 工程量 | 1
清单综合单价组成明细
定额编号 | 定额项目名称 | 定额 单位 | 数量 | 单价 |  |  |  |  | 合价
|  |  |  | 人工费 | 材料费 | 机具费 | 管理费 和利润 |  | 人工费 |  | 材料费 | 机具费 | 管理费 和利润
BM277 | 脚手架搭拆费(建筑智能化工程) | 元 | 1 | 15070.28 |  |  |  |  | 15070.28
BM248 | 脚手架搭拆费(单独承担埋地或沟槽敷设线缆工程除外)(电气设备安装工程，除10章) | 元 | 1 | 18071.06 |  |  |  |  | 18071.06
BM434 | 脚手架搭拆费(刷油、防腐蚀、绝热工程) | 元 | 1 | 619.39 |  |  |  |  | 619.39
人工单价 |  | 小计 | [6 empty] | 33760.73
未计价材料费
清单项目综合单价 | [8 empty] | 33760.73
材 料 费 明 细 | 主要材料名称、规格、型号 |  |  |  |  | 单位 | 数量 |  | 单价（元） |  | 合价（元） | 暂估单价 （元） | 暂估合价 （元）
| 其他材料费 | [7 empty] | - |  |  | -
| 材料费小计 | [7 empty] | - |  |  | -
注：1.如不使用省级或行业建设主管部门发布的计价依据，可不填定额编码、名称等； 2.招标文件提供了暂估单价的材料，按暂估的单价填入表内“暂估单价”栏及“暂估合价”栏。
表-09

## 表-11 总价措施项目清单与计价表
总价措施项目清单与计价表
工程名称：停车场管理及反向寻车系统 | [5 empty] | 标段： |  | 第 1 页 共 1 页
序号 | 项目编码 | 项目名称 | 计算基础 | 费率 (%) | 金额 (元) |  | 调整 费率(%) |  | 调整后 金额(元) | 备注
1 | LSSGCSF00048 | 绿色施工安全防护措施费 | 分部分项人工费+分部分项机具费 | 35.77 | 304697.5 |  |  |  |  | 以分部分项的人工费与施工机具费之和为计算基础，费率35.77%
合 计 |  |  |  |  | 304697.5
编制人（造价人员）： | [5 empty] | 复核人（造价工程师）：
表-11

## 表-12 其他项目清单与计价汇总表
其他项目清单与计价汇总表
工程名称：停车场管理及反向寻车系统 |  |  | 标段： |  | 第 1 页 共 1 页
序号 | 项目名称 | 金额（元） |  | 结算金额（元） |  | 备注
1 | 暂列金额 | 841183.68 |  |  |  | 明细详见表-12-1
2 | 暂估价
2.1 | 材料暂估价 | — |  |  |  | 明细详见表-12-2
2.2 | 专业工程暂估价 |  |  |  |  | 明细详见表-12-3
3 | 计日工 |  |  |  |  | 明细详见表-12-4
4 | 总承包服务费 |  |  |  |  | 明细详见表-12-5
5 | 预算包干费 | 85182.42
6 | 工程优质费
7 | 概算幅度差
8 | 现场签证费用
9 | 索赔费用
10 | 其他费用
| 合 计 | 926366.10 |  |  |  | —
注：材料（工程设备）暂估单价进入清单项目综合单价，此处不汇总。
表—12

## 表-13 规费、税金项目清单与计价表
规费、税金项目清单与计价表
工程名称：停车场管理及反向寻车系统 |  |  | 标段： |  |  | 第 1 页 共 1 页
序号 | 项目名称 | 计算基础 |  | 计算基数 | 计算费率 (%) |  | 金额(元)
1 | 增值税销项税额 | 分部分项合计+措施合计+其他项目 |  | 9676661.13 | 9 |  | 870899.5
合 计 | [6 empty] | 870899.5
编制人（造价人员）： |  |  | 复核人（造价工程师）：
表—13