## 表-04 单位工程招标控制价汇总表
单位工程招标控制价汇总表
工程名称：GTC广播系统 |  |  | 标段： | 第 1 页 共 1 页
序号 | 汇总内容 | 金额:(元) |  |  | 其中：暂估价(元)
1 | 分部分项合计 | 968915.54
1.1 | GTC广播系统 | 968915.54
2 | 措施合计 | 158458.47
2.1 | 绿色施工安全防护措施费 | 81396.04
2.2 | 其他措施费 | 77062.43
3 | 其他项目 | 119646.94 |  |  | －
3.1 | 暂列金额 | 96891.55
3.2 | 暂估价
3.3 | 计日工
3.4 | 总承包服务费
3.5 | 预算包干费 | 22755.39
3.6 | 工程优质费
3.7 | 概算幅度差
3.8 | 索赔费用
3.9 | 现场签证费用
3.10 | 其他费用
4 | 税前工程造价 | 1247020.95
5 | 增值税销项税额 | 112231.89 |  |  | －
6 | 总造价 | 1359252.84
7 | 人工费 | 235654.72
招标控制价合计=1+2+3+5 |  | 1,359,252.84 |  |  | 0.00
注：本表适用于单位工程招标控制价或投标报价的汇总，如无单位工程划分，单项工程也使用本表汇总
表—04

## 表-08 分部分项工程和单价措施项目清单与计价表
分部分项工程和单价措施项目清单与计价表
工程名称：GTC广播系统 |  |  |  | 标段： |  |  |  | 第 1 页 共 1 页
序号 | 项目编码 | 项目名称 | 项目特征描述 |  | 计量单位 | 工程量 | 金额（元）
[7 empty] | 综合单价 |  | 综合合价 | 其中
暂估价
|  | GTC广播系统 | [6 empty] | 968915.54
1 | 030506001043 | 声器音量开关 | 1.名称：声器音量开关 2.设备基本参数/指标或设备配置要求：12路监听器,详见设计及本项目主要设备系统技术规范，具体要求以招标文件为准。 3..技术参数、功能及要求:满足招标文件、图纸及国家和行业有关技术规范或标准等要求。 4..其他要求:提供设备信息二维码标签，其他详见招标技术要求及设计图纸要求。 5.工作内容:本体安装、调试及设计文件、招标文件与相关规范要求的其他辅助性工作，投标人综合考虑。 6.设备、主材供应方式:乙供 |  | 台 | 4 | 271.31 |  | 1085.24
2 | 030506001044 | 3W吸顶式扬声器 | 1.名称：3W吸顶式扬声器 2.规格、型号：（1）功率：3W（2）工作电压100/70V（3）S.P.L. ≥91dB（4）覆盖角：≥160°（5）频率范围：≥70Hz～18 kHz（-10dB）（6）安装方式：吸顶、嵌入；详见设计及本项目主要设备系统技术规范,具体要求以招标文件为准。 3.安装方式：吸顶安装 4.技术参数、功能及要求:满足招标文件、图纸及国家和行业有关技术规范或标准等要求。 5.其他要求:提供设备信息二维码标签，其他详见招标技术要求及设计图纸要求。 6.工作内容:本体安装、接线盒、调试及设计文件、招标文件与相关规范要求的其他辅助性工作，投标人综合考虑。 7.设备、主材供应方式:乙供 |  | 台 | 308 | 197.09 |  | 60703.72
3 | 030506001045 | 6W壁装扬声器 | 1.名称：6W壁装扬声器 2.规格、型号：（1）功率：6W（2）工作电压100/70V（3）工作电压100/70V（4）覆盖角：≥165°（5）频率范围：≥145Hz-18 kHz（-10dB）（6）安装方式：壁挂；详见设计及本项目主要设备系统技术规范,具体要求以招标文件为准。 3.安装方式：壁装安装 4.技术参数、功能及要求:满足招标文件、图纸及国家和行业有关技术规范或标准等要求。 5.其他要求:提供设备信息二维码标签，其他详见招标技术要求及设计图纸要求。 6.工作内容:本体安装、接线盒、调试及设计文件、招标文件与相关规范要求的其他辅助性工作，投标人综合考虑。 7.设备、主材供应方式:乙供 |  | 台 | 202 | 368.87 |  | 74511.74
4 | 030506001046 | 15w扬声器 | 1.名称：15w扬声器 2.规格、型号：（1）功率：15W（2）工作电压100/70V（3）S.P.L.≥100dB（4）覆盖角：≥水平 68°，垂直 98°（5）频率范围：≥212Hz-29kHz（-10dB）（6）安装方式：壁挂；详见设计及本项目主要设备系统技术规范,具体要求以招标文件为准。 3.技术参数、功能及要求:满足招标文件、图纸及国家和行业有关技术规范或标准等要求。 4.其他要求:提供设备信息二维码标签，其他详见招标技术要求及设计图纸要求。 5.工作内容:本体安装、接线盒、支架制作安装、调试及设计文件、招标文件与相关规范要求的其他辅助性工作，投标人综合考虑。 5.设备、主材供应方式:乙供 |  | 台 | 6 | 598.29 |  | 3589.74
5 | 030506001047 | 号角扬声器(15W) | 1.名称：号角扬声器(15W) 2.规格、型号：（1）功率：15W（2）工作电压100/70V（3）S.P.L.≥100dB（4）覆盖角：≥水平 68°，垂直 98°（5）频率范围：≥212Hz-29kHz（-10dB）（6）安装方式：壁挂；详见设计及本项目主要设备系统技术规范,具体要求以招标文件为准。 3.技术参数、功能及要求:满足招标文件、图纸及国家和行业有关技术规范或标准等要求。 4.其他要求:提供设备信息二维码标签，其他详见招标技术要求及设计图纸要求。 5.工作内容:本体安装、接线盒、支架制作安装、调试及设计文件、招标文件与相关规范要求的其他辅助性工作，投标人综合考虑。 5.设备、主材供应方式:乙供 |  | 台 | 140 | 658.55 |  | 92197
6 | 030506001048 | 30W短阶音柱扬声器 | 1.名称：30W短阶音柱扬声器 2.规格、型号：（1）功率：30W（2）工作电压100/70V（3）S.P.L.≥91dB（4）水平覆盖角：≥220°（5）垂直覆盖角：≥70°（6）频率范围：≥190Hz-18 kHz（-10dB）（7）安装方式：壁挂；详见设计及本项目主要设备系统技术规范,具体要求以招标文件为准。 3.技术参数、功能及要求:满足招标文件、图纸及国家和行业有关技术规范或标准等要求。 4.其他要求:提供设备信息二维码标签，其他详见招标技术要求及设计图纸要求。 5.工作内容:本体安装、接线盒、支架制作安装、调试及设计文件、招标文件与相关规范要求的其他辅助性工作，投标人综合考虑。 6.设备、主材供应方式:乙供 |  | 台 | 21 | 1694.58 |  | 35586.18
7 | 030411004182 | 管内穿线 | 1.名称:配线 2.型号:WDZAN-RYY4×1.5 3.技术参数及要求:满足GB/T19666-2019《阻燃和耐火电线电缆或光缆通则》中无卤低烟、阻燃C类特性要求;满足GB31247-2014《电缆及光缆燃烧性能分级》规定的B1级燃烧性能,燃烧产烟毒性为t1级、燃烧滴落物/微粒等级为d1级的附加性能等级要求。满足招标文件、图纸及国家和行业有关技术规范或标准等要求 4.项目内容:线缆敷设、标记，设计、招标文件要求的其他辅助性工作，投标人综合考虑 5.敷设方式:综合考虑 6.计量规则：按图示实际路由长度计算，预留长度、损耗在单价内综合考虑 7.设备、主材供应方式:乙供 |  | m | 24230.14 | 16.55 |  | 401008.82
8 | 030411002025 | 金属线槽 | 1.名称:金属线槽 2.规格:150*100 3.技术参数及要求:材料采用冷轧钢板，表面需进行热浸锌（或热喷锌、粉末静电喷涂、镀锌镍）等工艺处理，以提高抗腐蚀能力，钢板厚度不小于1.5mm,线槽应满足强度、刚度、抗腐蚀和稳定性的要求，使用寿命应大于50年,其他见设计说明,应满足设计与招标要求 4.工作内容:应包括本体及附件安装,支吊架制作、安装、隔板、盖板安装,防火封堵,接地,除锈,刷(喷)油漆及设计文件、招标文件与相关规范要求的其他辅助性工作，投标人综合考虑 5.设备、主材供应方式:乙供 |  | m | 487.59 | 105.48 |  | 51430.99
9 | 030411002026 | 金属线槽 | 1.名称:金属线槽 2.规格:100*100 3.技术参数及要求:材料采用冷轧钢板，表面需进行热浸锌（或热喷锌、粉末静电喷涂、镀锌镍）等工艺处理，以提高抗腐蚀能力，钢板厚度不小于1.5mm,线槽应满足强度、刚度、抗腐蚀和稳定性的要求，使用寿命应大于50年,其他见设计说明,应满足设计与招标要求 4.工作内容:应包括本体及附件安装,支吊架制作、安装、隔板、盖板安装,防火封堵,接地,除锈,刷(喷)油漆及设计文件、招标文件与相关规范要求的其他辅助性工作，投标人综合考虑 5.设备、主材供应方式:乙供 |  | m | 218.64 | 96.12 |  | 21015.68
10 | 030411001239 | 配管 | 1.名称:套接紧定式钢导管 2.规格:JDG20，壁厚≥2.0mm 3.敷设方式:综合考虑 4.技术参数及要求:壁厚不应小于2.0mm,电气配管敷设方式明敷，投标人应综合考虑在管道敷设中可能需做的绕梁、绕管等工作,应满足设计与招标要求 5.工作内容:应包括电线管路敷设、支吊架制作安装及其除锈刷油、接线盒安装、接地、防火封堵、穿引线、如需开槽（含恢复），投标人结合图纸综合考虑，不另行增加费用及设计、招标文件要求的其他辅助性工作投标人综合考虑 6.工程量计算规则:详见工程量清单编制说明 7.设备、主材供应方式:乙供 |  | m | 10689.18 | 21.31 |  | 227786.43
|  | 措施项目 | [6 empty] | 9094.31
11 | 031301017059 | 脚手架搭拆费 |  |  | 项 | 1 | 9094.31 |  | 9094.31
合 计 | [8 empty] | 978009.85
注：为计取规费等的使用，可在表中增设其中：“定额人工费”。
表—08

## 表-09 综合单价分析表
综合单价分析表
工程名称：GTC广播系统 | [7 empty] | 标段： |  | 第 1 页 共 1 页
项目编码 |  | 030506001043 |  | 项目名称 | 声器音量开关 |  |  |  | 计量单位 |  | 台 | 工程量 | 4
清单综合单价组成明细
定额编号 | 定额项目名称 | 定额 单位 | 数量 | 单价 |  |  |  |  | 合价
|  |  |  | 人工费 | 材料费 | 机具费 | 管理费 和利润 |  | 人工费 |  | 材料费 | 机具费 | 管理费 和利润
C5-5-26 | 压限器安装 单路压、限 含噪声门 | 台 | 1 | 33.23 | 220.85 | 0.26 | 16.97 |  | 33.23 |  | 220.85 | 0.26 | 16.97
人工单价 |  | 小计 | [6 empty] | 33.23 |  | 220.85 | 0.26 | 16.97
|  | 未计价材料费 | [6 empty] | 218.67
清单项目综合单价 | [8 empty] | 271.31
材 料 费 明 细 | 主要材料名称、规格、型号 |  |  |  |  | 单位 | 数量 |  | 单价（元） |  | 合价（元） | 暂估单价 （元） | 暂估合价 （元）
| 声器音量开关 |  |  |  |  | 台 | 1 |  | 218.67 |  | 218.67
| 其他材料费 | [7 empty] | - |  | 2.18 | -
| 材料费小计 | [7 empty] | - |  | 220.85 | -
项目编码 |  | 030506001044 |  | 项目名称 | 3W吸顶式扬声器 |  |  |  | 计量单位 |  | 台 | 工程量 | 308
清单综合单价组成明细
定额编号 | 定额项目名称 | 定额 单位 | 数量 | 单价 |  |  |  |  | 合价
|  |  |  | 人工费 | 材料费 | 机具费 | 管理费 和利润 |  | 人工费 |  | 材料费 | 机具费 | 管理费 和利润
C5-5-51 | 吸顶式扬声器 | 台 | 1 | 32.26 | 138.85 | 0.26 | 16.47 |  | 32.26 |  | 138.85 | 0.26 | 16.47
C4-11-282 | 接线盒安装 接线盒 暗装 | 10个 | 0.1 | 45.31 | 25.1 |  | 22.08 |  | 4.53 |  | 2.51 |  | 2.21
人工单价 |  | 小计 | [6 empty] | 36.79 |  | 141.36 | 0.26 | 18.68
|  | 未计价材料费 | [6 empty] | 138.65
清单项目综合单价 | [8 empty] | 197.09
材 料 费 明 细 | 主要材料名称、规格、型号 |  |  |  |  | 单位 | 数量 |  | 单价（元） |  | 合价（元） | 暂估单价 （元） | 暂估合价 （元）
| 接线盒 |  |  |  |  | 个 | 1.02 |  | 1.45 |  | 1.48
| 3W吸顶式扬声器 |  |  |  |  | 台 | 1 |  | 137.17 |  | 137.17
| 其他材料费 | [7 empty] | - |  | 2.71 | -
| 材料费小计 | [7 empty] | - |  | 141.36 | -
项目编码 |  | 030506001045 |  | 项目名称 | 6W壁装扬声器 |  |  |  | 计量单位 |  | 台 | 工程量 | 202
清单综合单价组成明细
定额编号 | 定额项目名称 | 定额 单位 | 数量 | 单价 |  |  |  |  | 合价
|  |  |  | 人工费 | 材料费 | 机具费 | 管理费 和利润 |  | 人工费 |  | 材料费 | 机具费 | 管理费 和利润
C5-5-37 | 壁挂音箱安装 | 台 | 1 | 21.39 | 141.29 | 0.26 | 10.97 |  | 21.39 |  | 141.29 | 0.26 | 10.97
C5-6-100 | 支架 壁式摄像机支架 | 个 | 1 | 119.66 | 5.43 |  | 60.62 |  | 119.66 |  | 5.43 |  | 60.62
C4-11-282 | 接线盒安装 接线盒 暗装 | 10个 | 0.1 | 45.31 | 25.1 |  | 22.08 |  | 4.53 |  | 2.51 |  | 2.21
人工单价 |  | 小计 | [6 empty] | 145.58 |  | 149.23 | 0.26 | 73.8
|  | 未计价材料费 | [6 empty] | 138.65
清单项目综合单价 | [8 empty] | 368.87
材 料 费 明 细 | 主要材料名称、规格、型号 |  |  |  |  | 单位 | 数量 |  | 单价（元） |  | 合价（元） | 暂估单价 （元） | 暂估合价 （元）
| 接线盒 |  |  |  |  | 个 | 1.02 |  | 1.45 |  | 1.48
| 6W壁装扬声器 |  |  |  |  | 台 | 1 |  | 137.17 |  | 137.17
| 其他材料费 | [7 empty] | - |  | 10.58 | -
| 材料费小计 | [7 empty] | - |  | 149.23 | -
项目编码 |  | 030506001046 |  | 项目名称 | 15w扬声器 |  |  |  | 计量单位 |  | 台 | 工程量 | 6
清单综合单价组成明细
定额编号 | 定额项目名称 | 定额 单位 | 数量 | 单价 |  |  |  |  | 合价
|  |  |  | 人工费 | 材料费 | 机具费 | 管理费 和利润 |  | 人工费 |  | 材料费 | 机具费 | 管理费 和利润
C5-5-42 | 室外号筒扬声器 | 台 | 1 | 33.48 | 352.5 | 0.26 | 17.09 |  | 33.48 |  | 352.5 | 0.26 | 17.09
C5-6-100 | 支架 壁式摄像机支架 | 个 | 1 | 119.66 | 5.43 |  | 60.62 |  | 119.66 |  | 5.43 |  | 60.62
C4-11-282 | 接线盒安装 接线盒 暗装 | 10个 | 0.1 | 45.31 | 25.1 |  | 22.08 |  | 4.53 |  | 2.51 |  | 2.21
人工单价 |  | 小计 | [6 empty] | 157.67 |  | 360.44 | 0.26 | 79.92
|  | 未计价材料费 | [6 empty] | 352.72
清单项目综合单价 | [8 empty] | 598.29
材 料 费 明 细 | 主要材料名称、规格、型号 |  |  |  |  | 单位 | 数量 |  | 单价（元） |  | 合价（元） | 暂估单价 （元） | 暂估合价 （元）
| 接线盒 |  |  |  |  | 个 | 1.02 |  | 1.45 |  | 1.48
| 15w扬声器 |  |  |  |  | 台 | 1 |  | 351.24 |  | 351.24
| 其他材料费 | [7 empty] | - |  | 7.72 | -
| 材料费小计 | [7 empty] | - |  | 360.44 | -
项目编码 |  | 030506001047 |  | 项目名称 | 号角扬声器(15W) |  |  |  | 计量单位 |  | 台 | 工程量 | 140
清单综合单价组成明细
定额编号 | 定额项目名称 | 定额 单位 | 数量 | 单价 |  |  |  |  | 合价
|  |  |  | 人工费 | 材料费 | 机具费 | 管理费 和利润 |  | 人工费 |  | 材料费 | 机具费 | 管理费 和利润
C5-5-42 | 室外号筒扬声器 | 台 | 1 | 33.48 | 412.76 | 0.26 | 17.09 |  | 33.48 |  | 412.76 | 0.26 | 17.09
C5-6-100 | 支架 壁式摄像机支架 | 个 | 1 | 119.66 | 5.43 |  | 60.62 |  | 119.66 |  | 5.43 |  | 60.62
C4-11-282 | 接线盒安装 接线盒 暗装 | 10个 | 0.1 | 45.31 | 25.1 |  | 22.08 |  | 4.53 |  | 2.51 |  | 2.21
人工单价 |  | 小计 | [6 empty] | 157.67 |  | 420.7 | 0.26 | 79.92
|  | 未计价材料费 | [6 empty] | 412.98
清单项目综合单价 | [8 empty] | 658.55
材 料 费 明 细 | 主要材料名称、规格、型号 |  |  |  |  | 单位 | 数量 |  | 单价（元） |  | 合价（元） | 暂估单价 （元） | 暂估合价 （元）
| 接线盒 |  |  |  |  | 个 | 1.02 |  | 1.45 |  | 1.48
| 号角扬声器(15W) |  |  |  |  | 台 | 1 |  | 411.5 |  | 411.5
| 其他材料费 | [7 empty] | - |  | 7.72 | -
| 材料费小计 | [7 empty] | - |  | 420.7 | -
项目编码 |  | 030506001048 |  | 项目名称 | 30W短阶音柱扬声器 |  |  |  | 计量单位 |  | 台 | 工程量 | 21
清单综合单价组成明细
定额编号 | 定额项目名称 | 定额 单位 | 数量 | 单价 |  |  |  |  | 合价
|  |  |  | 人工费 | 材料费 | 机具费 | 管理费 和利润 |  | 人工费 |  | 材料费 | 机具费 | 管理费 和利润
C5-5-39 | 室内音柱(全天候) | 台 | 1 | 25.08 | 1461.44 | 0.26 | 12.84 |  | 25.08 |  | 1461.44 | 0.26 | 12.84
C5-6-100 | 支架 壁式摄像机支架 | 个 | 1 | 119.66 | 5.43 |  | 60.62 |  | 119.66 |  | 5.43 |  | 60.62
C4-11-282 | 接线盒安装 接线盒 暗装 | 10个 | 0.1 | 45.31 | 25.1 |  | 22.08 |  | 4.53 |  | 2.51 |  | 2.21
人工单价 |  | 小计 | [6 empty] | 149.27 |  | 1469.38 | 0.26 | 75.67
|  | 未计价材料费 | [6 empty] | 1461.66
清单项目综合单价 | [8 empty] | 1694.58
材 料 费 明 细 | 主要材料名称、规格、型号 |  |  |  |  | 单位 | 数量 |  | 单价（元） |  | 合价（元） | 暂估单价 （元） | 暂估合价 （元）
| 接线盒 |  |  |  |  | 个 | 1.02 |  | 1.45 |  | 1.48
| 30W短阶音柱扬声器 |  |  |  |  | 台 | 1 |  | 1460.18 |  | 1460.18
| 其他材料费 | [7 empty] | - |  | 7.72 | -
| 材料费小计 | [7 empty] | - |  | 1469.38 | -
项目编码 |  | 030411004182 |  | 项目名称 | 管内穿线 |  |  |  | 计量单位 |  | m | 工程量 | 24230.14
清单综合单价组成明细
定额编号 | 定额项目名称 | 定额 单位 | 数量 | 单价 |  |  |  |  | 合价
|  |  |  | 人工费 | 材料费 | 机具费 | 管理费 和利润 |  | 人工费 |  | 材料费 | 机具费 | 管理费 和利润
C4-11-229 | 多芯软导线管内穿线(芯以内) 四芯 导线截面(mm2以内) 1.5 | 100m/束 | 0.01 | 104.06 | 1500.62 |  | 50.72 |  | 1.04 |  | 15.01 |  | 0.51
人工单价 |  | 小计 | [6 empty] | 1.04 |  | 15.01 |  | 0.51
|  | 未计价材料费 | [6 empty] | 14.8
清单项目综合单价 | [8 empty] | 16.55
材 料 费 明 细 | 主要材料名称、规格、型号 |  |  |  |  | 单位 | 数量 |  | 单价（元） |  | 合价（元） | 暂估单价 （元） | 暂估合价 （元）
| WDZAN-RYY4×1.5 |  |  |  |  | m | 1.08 |  | 13.7 |  | 14.8
| 其他材料费 | [7 empty] | - |  | 0.22 | -
| 材料费小计 | [7 empty] | - |  | 15.02 | -
项目编码 |  | 030411002025 |  | 项目名称 | 金属线槽 |  |  |  | 计量单位 |  | m | 工程量 | 487.59
清单综合单价组成明细
定额编号 | 定额项目名称 | 定额 单位 | 数量 | 单价 |  |  |  |  | 合价
|  |  |  | 人工费 | 材料费 | 机具费 | 管理费 和利润 |  | 人工费 |  | 材料费 | 机具费 | 管理费 和利润
C4-11-151 | 金属线槽安装 宽+高(mm以内) 300 | 10m | 0.1 | 243.44 | 445.31 |  | 118.65 |  | 24.34 |  | 44.53 |  | 11.87
C12-1-5 | 手工除锈 一般钢结构 轻锈 | 100kg | 0.0081 | 29.48 | 3.53 | 12.9 | 17.19 |  | 0.24 |  | 0.03 | 0.1 | 0.14
C4-13-1 | 铁构件制作、安装 一般铁构件 制作 | 100kg | 0.0081 | 864.13 | 477.2 | 60.09 | 450.46 |  | 6.98 |  | 3.85 | 0.49 | 3.64
C4-13-2 | 铁构件制作、安装 一般铁构件 安装 | 100kg | 0.0081 | 628.06 | 21.92 | 44.41 | 327.76 |  | 5.07 |  | 0.18 | 0.36 | 2.65
C12-2-49 | 一般钢结构 红丹防锈漆 第一遍 | 100kg | 0.0081 | 20.82 | 18.85 | 12.9 | 13.67 |  | 0.17 |  | 0.15 | 0.1 | 0.11
C12-2-50 | 一般钢结构 红丹防锈漆 每增一遍 | 100kg | 0.0081 | 19.62 | 15.66 | 12.9 | 13.19 |  | 0.16 |  | 0.13 | 0.1 | 0.11
人工单价 |  | 小计 | [6 empty] | 36.96 |  | 48.87 | 1.15 | 18.52
|  | 未计价材料费 | [6 empty] | 45.78
清单项目综合单价 | [8 empty] | 105.48
材 料 费 明 细 | 主要材料名称、规格、型号 |  |  |  |  | 单位 | 数量 |  | 单价（元） |  | 合价（元） | 暂估单价 （元） | 暂估合价 （元）
| 圆钢 |  |  |  |  | kg | 0.0646 |  | 4.11 |  | 0.27
| 扁钢 |  |  |  |  | kg | 0.1776 |  | 4.44 |  | 0.79
| 角钢 |  |  |  |  | kg | 0.6055 |  | 4.03 |  | 2.44
| 醇酸防锈漆 |  |  |  |  | kg | 0.017 |  | 13.33 |  | 0.23
| 金属线槽150*100(壁厚不小于1.5mm） |  |  |  |  | m | 1.03 |  | 40.83 |  | 42.05
| 其他材料费 | [7 empty] | - |  | 3.1 | -
| 材料费小计 | [7 empty] | - |  | 48.88 | -
项目编码 |  | 030411002026 |  | 项目名称 | 金属线槽 |  |  |  | 计量单位 |  | m | 工程量 | 218.64
清单综合单价组成明细
定额编号 | 定额项目名称 | 定额 单位 | 数量 | 单价 |  |  |  |  | 合价
|  |  |  | 人工费 | 材料费 | 机具费 | 管理费 和利润 |  | 人工费 |  | 材料费 | 机具费 | 管理费 和利润
C4-11-151 | 金属线槽安装 宽+高(mm以内) 300 | 10m | 0.1 | 243.44 | 351.68 |  | 118.65 |  | 24.34 |  | 35.17 |  | 11.87
C12-1-5 | 手工除锈 一般钢结构 轻锈 | 100kg | 0.0081 | 29.48 | 3.53 | 12.9 | 17.19 |  | 0.24 |  | 0.03 | 0.1 | 0.14
C4-13-1 | 铁构件制作、安装 一般铁构件 制作 | 100kg | 0.0081 | 864.13 | 477.2 | 60.09 | 450.46 |  | 6.98 |  | 3.85 | 0.49 | 3.64
C4-13-2 | 铁构件制作、安装 一般铁构件 安装 | 100kg | 0.0081 | 628.06 | 21.92 | 44.41 | 327.76 |  | 5.07 |  | 0.18 | 0.36 | 2.65
C12-2-49 | 一般钢结构 红丹防锈漆 第一遍 | 100kg | 0.0081 | 20.82 | 18.85 | 12.9 | 13.67 |  | 0.17 |  | 0.15 | 0.1 | 0.11
C12-2-50 | 一般钢结构 红丹防锈漆 每增一遍 | 100kg | 0.0081 | 19.62 | 15.66 | 12.9 | 13.19 |  | 0.16 |  | 0.13 | 0.1 | 0.11
人工单价 |  | 小计 | [6 empty] | 36.96 |  | 39.51 | 1.15 | 18.52
|  | 未计价材料费 | [6 empty] | 36.41
清单项目综合单价 | [8 empty] | 96.12
材 料 费 明 细 | 主要材料名称、规格、型号 |  |  |  |  | 单位 | 数量 |  | 单价（元） |  | 合价（元） | 暂估单价 （元） | 暂估合价 （元）
| 圆钢 |  |  |  |  | kg | 0.0646 |  | 4.11 |  | 0.27
| 扁钢 |  |  |  |  | kg | 0.1776 |  | 4.44 |  | 0.79
| 角钢 |  |  |  |  | kg | 0.6055 |  | 4.03 |  | 2.44
| 醇酸防锈漆 |  |  |  |  | kg | 0.017 |  | 13.33 |  | 0.23
| 金属线槽100*100(壁厚不小于1.5mm） |  |  |  |  | m | 1.03 |  | 31.74 |  | 32.69
| 其他材料费 | [7 empty] | - |  | 3.1 | -
| 材料费小计 | [7 empty] | - |  | 39.52 | -
项目编码 |  | 030411001239 |  | 项目名称 | 配管 |  |  |  | 计量单位 |  | m | 工程量 | 10689.18
清单综合单价组成明细
定额编号 | 定额项目名称 | 定额 单位 | 数量 | 单价 |  |  |  |  | 合价
|  |  |  | 人工费 | 材料费 | 机具费 | 管理费 和利润 |  | 人工费 |  | 材料费 | 机具费 | 管理费 和利润
C4-11-20 | 镀锌钢管砖、混凝土结构明配 公称直径(mm以内) 20 | 100m | 0.003 | 1284.87 | 627.37 |  | 626.24 |  | 3.85 |  | 1.88 |  | 1.88
C4-11-31 | 镀锌钢管砖、混凝土结构暗配 公称直径(mm以内) 20 | 100m | 0.007 | 667.2 | 540.94 |  | 325.19 |  | 4.67 |  | 3.79 |  | 2.28
C4-11-282 | 接线盒安装 接线盒 暗装 | 10个 | 0.0033 | 45.31 | 25.1 |  | 22.08 |  | 0.15 |  | 0.08 |  | 0.07
C4-13-5 | 凿槽、刨沟(砖结构) 宽×深(mm以内) 70×70 | 10m | 0.01 | 86.87 | 27.84 |  | 42.34 |  | 0.87 |  | 0.28 |  | 0.42
C4-13-48 | 沟槽修补 尺寸(宽×深mm) 70×70 | 10m | 0.01 | 57.96 | 22.1 |  | 28.25 |  | 0.58 |  | 0.22 |  | 0.28
人工单价 |  | 小计 | [6 empty] | 10.12 |  | 6.25 |  | 4.93
|  | 未计价材料费 | [6 empty] | 4.05
清单项目综合单价 | [8 empty] | 21.31
材 料 费 明 细 | 主要材料名称、规格、型号 |  |  |  |  | 单位 | 数量 |  | 单价（元） |  | 合价（元） | 暂估单价 （元） | 暂估合价 （元）
| 套接紧定式钢导管JDG20，壁厚不应小于2.0mm |  |  |  |  | m | 1.03 |  | 3.88 |  | 4
| 接线盒 |  |  |  |  | 个 | 0.034 |  | 1.45 |  | 0.05
| 其他材料费 | [7 empty] | - |  | 2.2 | -
| 材料费小计 | [7 empty] | - |  | 6.25 | -
项目编码 |  | 031301017059 |  | 项目名称 | 脚手架搭拆费 |  |  |  | 计量单位 |  | 项 | 工程量 | 1
清单综合单价组成明细
定额编号 | 定额项目名称 | 定额 单位 | 数量 | 单价 |  |  |  |  | 合价
|  |  |  | 人工费 | 材料费 | 机具费 | 管理费 和利润 |  | 人工费 |  | 材料费 | 机具费 | 管理费 和利润
BM277 | 脚手架搭拆费(建筑智能化工程) | 元 | 1 | 2558.36 |  |  |  |  | 2558.36
BM248 | 脚手架搭拆费(单独承担埋地或沟槽敷设线缆工程除外)(电气设备安装工程，除10章) | 元 | 1 | 6488.11 |  |  |  |  | 6488.11
BM434 | 脚手架搭拆费(刷油、防腐蚀、绝热工程) | 元 | 1 | 47.84 |  |  |  |  | 47.84
人工单价 |  | 小计 | [6 empty] | 9094.31
未计价材料费
清单项目综合单价 | [8 empty] | 9094.31
材 料 费 明 细 | 主要材料名称、规格、型号 |  |  |  |  | 单位 | 数量 |  | 单价（元） |  | 合价（元） | 暂估单价 （元） | 暂估合价 （元）
| 其他材料费 | [7 empty] | - |  |  | -
| 材料费小计 | [7 empty] | - |  |  | -
注：1.如不使用省级或行业建设主管部门发布的计价依据，可不填定额编码、名称等； 2.招标文件提供了暂估单价的材料，按暂估的单价填入表内“暂估单价”栏及“暂估合价”栏。
表-09

## 表-11 总价措施项目清单与计价表
总价措施项目清单与计价表
工程名称：GTC广播系统 | [5 empty] | 标段： |  | 第 1 页 共 1 页
序号 | 项目编码 | 项目名称 | 计算基础 | 费率 (%) | 金额 (元) |  | 调整 费率(%) |  | 调整后 金额(元) | 备注
1 | LSSGCSF00061 | 绿色施工安全防护措施费 | 分部分项人工费+分部分项机具费 | 35.77 | 81396.04 |  |  |  |  | 以分部分项的人工费与施工机具费之和为计算基础，费率35.77%
2 | TSSGBWZJF013 | 在地下（暗）室、设备及大口径管道内等特殊施工部位进行施工增加费 | 分部分项人工费 | 30 | 67968.12 |  |  |  |  | 按该部分人工费的30%计算
合 计 |  |  |  |  | 149364.16
编制人（造价人员）： | [5 empty] | 复核人（造价工程师）：
表-11

## 表-12 其他项目清单与计价汇总表
其他项目清单与计价汇总表
工程名称：GTC广播系统 |  |  | 标段： |  | 第 1 页 共 1 页
序号 | 项目名称 | 金额（元） |  | 结算金额（元） |  | 备注
1 | 暂列金额 | 96891.55 |  |  |  | 明细详见表-12-1
2 | 暂估价
2.1 | 材料暂估价 | — |  |  |  | 明细详见表-12-2
2.2 | 专业工程暂估价 |  |  |  |  | 明细详见表-12-3
3 | 计日工 |  |  |  |  | 明细详见表-12-4
4 | 总承包服务费 |  |  |  |  | 明细详见表-12-5
5 | 预算包干费 | 22755.39
6 | 工程优质费
7 | 概算幅度差
8 | 现场签证费用
9 | 索赔费用
10 | 其他费用
| 合 计 | 119646.94 |  |  |  | —
注：材料（工程设备）暂估单价进入清单项目综合单价，此处不汇总。
表—12

## 表-13 规费、税金项目清单与计价表
规费、税金项目清单与计价表
工程名称：GTC广播系统 |  |  | 标段： |  |  | 第 1 页 共 1 页
序号 | 项目名称 | 计算基础 |  | 计算基数 | 计算费率 (%) |  | 金额(元)
1 | 增值税销项税额 | 分部分项合计+措施合计+其他项目 |  | 1247020.95 | 9 |  | 112231.89
合 计 | [6 empty] | 112231.89
编制人（造价人员）： |  |  | 复核人（造价工程师）：
表—13