## 表-04 单位工程招标控制价汇总表
单位工程招标控制价汇总表
工程名称：GTC视频监控系统 |  |  | 标段： | 第 1 页 共 1 页
序号 | 汇总内容 | 金额:(元) |  |  | 其中：暂估价(元)
1 | 分部分项合计 | 1855663.52
1.1 | GTC视频监控系统 | 1855663.52
2 | 措施合计 | 223064.17
2.1 | 绿色施工安全防护措施费 | 114820.65
2.2 | 其他措施费 | 108243.52
3 | 其他项目 | 217666.06 |  |  | －
3.1 | 暂列金额 | 185566.35
3.2 | 暂估价
3.3 | 计日工
3.4 | 总承包服务费
3.5 | 预算包干费 | 32099.71
3.6 | 工程优质费
3.7 | 概算幅度差
3.8 | 索赔费用
3.9 | 现场签证费用
3.10 | 其他费用
4 | 税前工程造价 | 2296393.75
5 | 增值税销项税额 | 206675.44 |  |  | －
6 | 总造价 | 2503069.19
7 | 人工费 | 331097.84
招标控制价合计=1+2+3+5 |  | 2,503,069.19 |  |  | 0.00
注：本表适用于单位工程招标控制价或投标报价的汇总，如无单位工程划分，单项工程也使用本表汇总
表—04

## 表-08 分部分项工程和单价措施项目清单与计价表
分部分项工程和单价措施项目清单与计价表
工程名称：GTC视频监控系统 |  |  |  | 标段： |  |  |  | 第 1 页 共 1 页
序号 | 项目编码 | 项目名称 | 项目特征描述 |  | 计量单位 | 工程量 | 金额（元）
[7 empty] | 综合单价 |  | 综合合价 | 其中
暂估价
|  | GTC视频监控系统 | [6 empty] | 1855663.52
1 | 030507008114 | 室内半球IP摄像机 | 1.名称:室内半球IP摄像机 2.设备基本参数/指标或设备配置要求:（1）图像传感器：尺寸不低于1/1.8英寸，类型 CMOS，有效像素不低于2688（H）×1520（V），内置GPU芯片（2）最低照度：彩色：≤0.0005 1Lux；黑白：≤0.0001 Lux（3）信噪比：≥56dB，白平衡：自动/手动，动态范围：120dB（4）焦距：2.8mm~12mm电动变焦（5）传输控制标准：支持 GB/T28181，支持ONVIF，能够提供完整的API/SDK供系统深度集成（6）支持视频保护功能，保护视频内容不泄露（7）网络协议：支持IPV4、IPV6、TCP、UDP、ARP、ICMP、IGMP、HTTP、SMTP、DHCP、NTP、SNMP、DNS、NTP、RTP/RTCP（8）支持通过IE浏览器添加并绑定设备所在网段网关的MAC地址（9）图像压缩协议：支持H.264和H.265；支持三码流（10）OSD：具有8行字符显示，可以叠加图片格式的OSD（11）硬件接口：网络接口RJ45、不少于1输入1输出音频接口、不少于2输入1输出告警接口、1路BNC接口、内置麦克风（12）供电接口：DC12V、POE，支持电源返送功能（13）工作温度：-30℃~60℃，防护等级：IP68，防暴等级：IK10；其他详见招标文件与设计说明,应满足设计与招标要求 3.技术参数、功能及要求:满足招标文件、图纸及国家和行业有关技术规范或标准等要求 4.其他要求:提供设备信息二维码标签，其他详见招标技术要求及设计图纸要求 5.工作内容:本体安装,含镜头安装,保护罩安装,支架制作安装,单体调试、接地以及设计、招标文件要求的其他辅助性工作投标人综合考虑 6.设备、主材供应方式:乙供 |  | 台 | 31 | 2027.15 |  | 62841.65
2 | 030507008115 | 室内快球IP摄像机 | 1.名称:室内快球IP摄像机 2.设备基本参数/指标或设备配置要求:（1）不低于1/1.8 ”逐行扫描400万像素CMOS图像传感器（2）支持电动变焦，焦距6~198mm，33倍光学变倍（3）最低照度：0.003lux，0.0003lux（4）红外补光距离≥160m（5）宽动态范围：120dB（6）支持人脸检测，越界检测、区域入侵、进入区域、离开区域，运动检测、遮挡检测、声音检测、报警输入、报警输出（7）水平及垂直范围：水平360°；垂直-15°~90°（8）水平速度：水平键控速度：0.1°~240°/s；水平预置点速度：300°/s（9）垂直速度:垂直键控速度：0.1°~160°/s；垂直预置点速度：240°/s（10）预置位:1024个，支持设置看守位（11）音频接口1入1出；报警接口2入1出（12）具备视频保护功能，保护视频内容不泄露（13）供电方式：AC24V±28%， DC24V±28%（14）工作温度：–40°C ~ 65°C（15）防护等级：IP66；防暴等级：IK10；其他详见招标文件与设计说明,应满足设计与招标要求 3.技术参数、功能及要求:满足招标文件、图纸及国家和行业有关技术规范或标准等要求 4.其他要求:提供设备信息二维码标签，其他详见招标技术要求及设计图纸要求 5.工作内容:本体安装,含镜头安装,保护罩安装,支架制作安装,单体调试、接地以及设计、招标文件要求的其他辅助性工作投标人综合考虑 6.设备、主材供应方式:乙供 |  | 台 | 35 | 5547.54 |  | 194163.9
3 | 030507008116 | 室内枪式IP摄像机 | 1.名称:室内枪式IP摄像机 2.设备基本参数/指标或设备配置要求::（1）图像传感器：尺寸不低于1/1.8英寸，类型 CMOS，有效像素不低于2688（H）×1520（V），内置GPU芯片，内置8G eMMC芯片（2）最低照度：彩色：≤0.0005 1Lux；黑白：≤0.0001 Lux（3）从设备存储芯片中下载的视频数据，只有解码秘钥的用户才能正常播放（4）补光：支持50m白光补光（5）信噪比：≥56dB；白平衡：自动/手动；动态范围：120dB；支持三码流（6）焦距：2.8mm~12mm电动变焦（7）传输控制标准：支持 GB/T28181，支持ONVIF，能够提供完整的API/SDK供系统深度集成（8）具备视频保护功能，保护视频内容不泄露（9）网络协议：支持IPV4、IPV6、TCP、UDP、ARP、ICMP、IGMP、HTTP、SMTP、DHCP、NTP、SNMP、DNS、NTP、RTP/RTCP（10）图像压缩协议：支持H.264和H.265（11）OSD：具有8行字符显示，可以叠加图片格式的OSD（12）支持通过单播或组播方式传送视音频流（13）硬件接口：网络接口RJ45、不少于1输入1输出音频接口、不少于2输入1输出告警接口（14）供电接口；DC12V、POE，支持电源返送功能（15）工作温度：-30℃~60℃（16）防护等级：IP67；其他详见招标文件与设计说明,应满足设计与招标要求 3.技术参数、功能及要求:满足招标文件、图纸及国家和行业有关技术规范或标准等要求 4.其他要求:提供设备信息二维码标签，其他详见招标技术要求及设计图纸要求 5.工作内容:本体安装,镜头安装,保护罩安装,支架制作安装,单体调试、接地以及设计、招标文件要求的其他辅助性工作投标人综合考虑 6.设备、主材供应方式:乙供 |  | 台 | 510 | 2067.45 |  | 1054399.5
4 | 030507008117 | 室内人脸抓拍摄像机(半球) | 1.名称:室内人脸抓拍摄像机(半球) 2.设备基本参数/指标或设备配置要求::（1）图像传感器：尺寸不低于1/1.8英寸，类型 CMOS，有效像素不低于2688（H）×1520（V），内置GPU芯片，内置8G eMMC芯片（2）最低照度：彩色：≤0.0005 1Lux；黑白：≤0.0001 Lux（3）从设备存储芯片中下载的视频数据，只有解码秘钥的用户才能正常播放（4）补光：支持30m红外补光（5）信噪比：≥56dB；白平衡：自动/手动；动态范围：120dB；支持三码流（6）焦距：2.8mm~12mm电动变焦（7）传输控制标准：支持 GB/T28181，支持ONVIF，能够提供完整的API/SDK供系统深度集成（8）具备视频保护功能，保护视频内容不泄露（9）网络协议：支持IPV4、IPV6、TCP、UDP、ARP、ICMP、IGMP、HTTP、SMTP、DHCP、NTP、SNMP、DNS、NTP、RTP/RTCP（10）图像压缩协议：支持H.264和H.265（11）OSD：具有8行字符显示，可以叠加图片格式的OSD（12）人脸识别：支持16个人脸库，支持10000个人脸库库容；支持人脸库添加、删除、修改，支持人脸库数据通过模板批量导入，最多可同时检测40个人脸目标（13）支持通过单播或组播方式传送视音频流（14）硬件接口：网络接口RJ45、100M/1000M SFP光口、不少于2输入1输出音频接口、不少于2输入1输出告警接口（15）供电接口；DC12V、POE，支持电源返送功能（16）工作温度：-30℃~60℃（17）防护等级：IP67；其他详见招标文件与设计说明,应满足设计与招标要求 3.技术参数、功能及要求:满足招标文件、图纸及国家和行业有关技术规范或标准等要求 4.其他要求:提供设备信息二维码标签，其他详见招标技术要求及设计图纸要求 5.工作内容:本体安装,镜头安装,保护罩安装,支架制作安装,单体调试、接地以及设计、招标文件要求的其他辅助性工作投标人综合考虑 6.设备、主材供应方式:乙供 |  | 台 | 30 | 2429.8 |  | 72894
5 | 030507008118 | 室内半球客流统计摄像机 | 1.名称:室内半球客流统计摄像机 2.设备基本参数/指标或设备配置要求::（1）图像传感器：尺寸不低于1/1.8英寸，类型 CMOS，有效像素不低于2688（H）×1520（V），内置GPU芯片（2）最低照度：彩色：≤0.0005 1Lux；黑白：≤0.0001 Lux（3）信噪比：≥56dB，白平衡：自动/手动，动态范围：120dB（4）焦距：2.8mm~12mm电动变焦（5）传输控制标准：支持 GB/T28181，支持ONVIF，能够提供完整的API/SDK供系统深度集成（6）支持视频保护功能，保护视频内容不泄露（7）网络协议：支持IPV4、IPV6、TCP、UDP、ARP、ICMP、IGMP、HTTP、SMTP、DHCP、NTP、SNMP、DNS、NTP、RTP/RTCP（8）支持通过IE浏览器添加并绑定设备所在网段网关的MAC地址（9）图像压缩协议：支持H.264和H.265；支持三码流（10）OSD：具有8行字符显示，可以叠加图片格式的OSD（11）硬件接口：网络接口RJ45、不少于1输入1输出音频接口、不少于2输入1输出告警接口、1路BNC接口、内置麦克风（12）供电接口：DC12V、POE，支持电源返送功能（13）工作温度：-30℃~60℃，防护等级：IP68，防暴等级：IK10；其他详见招标文件与设计说明,应满足设计与招标要求 3.技术参数、功能及要求:满足招标文件、图纸及国家和行业有关技术规范或标准等要求 4.其他要求:提供设备信息二维码标签，其他详见招标技术要求及设计图纸要求 5.工作内容:本体安装,镜头安装,保护罩安装,支架制作安装,单体调试、接地以及设计、招标文件要求的其他辅助性工作投标人综合考虑 6.设备、主材供应方式:乙供 |  | 台 | 1 | 3292.64 |  | 3292.64
6 | 030507008119 | 室内客流统计摄像机(枪式) | 1.名称:室内客流统计摄像机(枪式) 2.设备基本参数/指标或设备配置要求:（1）双通道均采用≥1/1.8″逐行扫描400万像素图像传感器；类型 CMOS，有效像素均不低于2688（H）× 1520（V），内置2个GPU（2）通道1焦距：4mm；通道2焦距：8-32mm；通道2细节通道镜头垂直角度支持PTZ调节（3）通道1最低照度：彩色≤0.0005lx，黑白≤0.0001lx；通道2最低照度：彩色≤0.001lx，黑白≤0.0005lx（4）支持混合补光，支持对混合补光灯内的红外灯及白光灯功率进行调节（5）信噪比：≥56dB；支持隐私遮盖；支持三码流（6）传输控制标准：支持 GB/T28181，支持ONVIF，能够提供完整的API/SDK供系统深度集成（7）图像压缩协议：支持H.264和H.265（8）具备视频保护功能，保护视频内容不泄露（9）OSD：具有8行字符显示，可以叠加图片格式的OSD（10）支持通过单播或组播方式传送视音频流（11）支持人脸检测，最多可检测同时120个人脸目标；支持人脸比对，不低于16个人脸库（12）支持内置数字证书，支持解码秘钥加密功能（13）摄像机内部嵌入智能分析算法，包括但不限于区域入侵、快速移动、人数统计检测、人员密度检测功能（14）硬件接口：网络接口RJ45；内置MIC2个；内置扬声器1个（15）告警接口：3路告警输入，2路告警输出（16）供电方式：DC12V±25%，PoE（17）防护等级：工作温度 -30℃~60℃，防水防尘等级 IP66；其他详见招标文件与设计说明,应满足设计与招标要求 3.技术参数、功能及要求:满足招标文件、图纸及国家和行业有关技术规范或标准等要求 4.其他要求:提供设备信息二维码标签，其他详见招标技术要求及设计图纸要求 5.工作内容:本体安装,镜头安装,保护罩安装,支架制作安装,单体调试、接地以及设计、招标文件要求的其他辅助性工作投标人综合考虑 6.设备、主材供应方式:乙供 |  | 台 | 12 | 2429.8 |  | 29157.6
7 | 030506001039 | 拾音器 | 1.名称:拾音器 2.设备基本参数/指标或设备配置要求:（1）采用高灵敏度高保真麦克风，全向拾音（2）麦克风: 一个高灵敏度全指向驻极体麦/震膜电容咪头（3）动态范围: 0 dB~90 dB（4）灵敏度: -32 dB（5）电源电压: DC12V（6）指向特性: 全指向（7）安装：配合现场设备或摄像机进行安装,其他详见招标文件与设计说明,应满足设计与招标 3.工作内容:本体安装；单体调试以及设计、招标文件要求的其他辅助性工作投标人综合考虑 4.设备、主材供应方式:乙供 |  | 台 | 28 | 330.04 |  | 9241.12
8 | 030506001040 | 摄像机电源整流器 | 1.名称:摄像机电源整流器 2.设备基本参数/指标或设备配置要求:24V整流,其他详见招标文件与设计说明,应满足设计与招标 3.工作内容:本体安装；单体调试以及设计、招标文件要求的其他辅助性工作投标人综合考虑 4.设备、主材供应方式:乙供 |  | 台 | 18 | 455.7 |  | 8202.6
9 | 030411001235 | 配管 | 1.名称:套接紧定式钢导管 2.规格:JDG20，壁厚≥2.0mm 3.敷设方式:综合考虑 4.技术参数及要求:壁厚不应小于2.0mm,电气配管敷设方式明敷，投标人应综合考虑在管道敷设中可能需做的绕梁、绕管等工作,应满足设计与招标要求 5.工作内容:应包括电线管路敷设、支吊架制作安装及其除锈刷油、接线盒安装、接地、防火封堵、穿引线、如需开槽（含恢复），投标人结合图纸综合考虑，不另行增加费用及设计、招标文件要求的其他辅助性工作投标人综合考虑 6.工程量计算规则:详见工程量清单编制说明 7.设备、主材供应方式:乙供 |  | m | 7637.56 | 21.31 |  | 162756.4
10 | 030502005162 | 六类4对非屏蔽双绞线（UTP） | 1.名称:六类4对非屏蔽双绞线（UTP） 2.敷设方式、部位:线槽或管内敷设 3.技术参数及要求:（1）线规：23AWG ，外径≤6.5mm（2）信道带宽规格：ACR有效带宽≥250MHz 100欧姆，250 MHz（3）芯线对数：4对，每芯带有彩色护套（4）线缆结构：四对非屏蔽双绞线，中心十字骨架线缆内部带十字支撑架结构（5）阻燃级别：满足GB 31247-2014规定的B1级燃烧性能，及燃烧产烟毒性为t0级、燃烧滴落物/微粒等级为d0级、腐蚀性能a1的附加性能等级要求（6）标准：超过ANSI/TIA-568.2-D-2018 Cat6和ISO/IEC-11801-2017 Class E信道性能要求ISO11801、TIA/EIA-568B.2-1（7）符合标准：ISO/IEC 11801 Class E 以及 ANSI/TIA 568 Category 6（8）测试认证：供货时提供单体6类线缆符合以上ISO或TIA标准的第三方(UL或ETL或国内权威实验室)的认证证书 4.项目内容:线缆敷设、线缆测试标记，设计、招标文件要求的其他辅助性工作，投标人综合考虑 5.设备、主材供应方式:乙供 |  | m | 35827.99 | 6.87 |  | 246138.29
11 | 030502005163 | 配线 | 1.名称:配线 2.型号:WDZC-RYY-2x1.5 3.技术参数及要求:满足GB/T19666-2019《阻燃和耐火电线电缆或光缆通则》中无卤低烟、阻燃C类特性要求;满足GB31247-2014《电缆及光缆燃烧性能分级》规定的B1级燃烧性能,燃烧产烟毒性为t1级、燃烧滴落物/微粒等级为d1级的附加性能等级要求。满足招标文件、图纸及国家和行业有关技术规范或标准等要求 4.项目内容:线缆敷设、标记，设计、招标文件要求的其他辅助性工作，投标人综合考虑 5.敷设方式:综合考虑 6.计量规则：按图示实际路由长度计算，预留长度、损耗在单价内综合考虑 7.设备、主材供应方式:乙供 |  | m | 2061.61 | 6.1 |  | 12575.82
|  | 措施项目 | [6 empty] | 12734.53
12 | 031301017056 | 脚手架搭拆费 |  |  | 项 | 1 | 12734.53 |  | 12734.53
合 计 | [8 empty] | 1868398.05
注：为计取规费等的使用，可在表中增设其中：“定额人工费”。
表—08

## 表-09 综合单价分析表
综合单价分析表
工程名称：GTC视频监控系统 | [7 empty] | 标段： |  | 第 1 页 共 1 页
项目编码 |  | 030507008114 |  | 项目名称 | 室内半球IP摄像机 |  |  |  | 计量单位 |  | 台 | 工程量 | 31
清单综合单价组成明细
定额编号 | 定额项目名称 | 定额 单位 | 数量 | 单价 |  |  |  |  | 合价
|  |  |  | 人工费 | 材料费 | 机具费 | 管理费 和利润 |  | 人工费 |  | 材料费 | 机具费 | 管理费 和利润
C5-6-82 | 半球形摄像机 | 台 | 1 | 111.5 | 1612.6 | 2.97 | 57.99 |  | 111.5 |  | 1612.6 | 2.97 | 57.99
C5-6-96 | 防护罩 普通防护罩 | 套 | 1 | 35.77 | 2.49 |  | 18.12 |  | 35.77 |  | 2.49 |  | 18.12
C5-6-100 | 支架 壁式摄像机支架 | 个 | 1 | 119.66 | 5.43 |  | 60.62 |  | 119.66 |  | 5.43 |  | 60.62
人工单价 |  | 小计 | [6 empty] | 266.93 |  | 1620.52 | 2.97 | 136.73
|  | 未计价材料费 | [6 empty] | 1610.62
清单项目综合单价 | [8 empty] | 2027.15
材 料 费 明 细 | 主要材料名称、规格、型号 |  |  |  |  | 单位 | 数量 |  | 单价（元） |  | 合价（元） | 暂估单价 （元） | 暂估合价 （元）
| 室内半球IP摄像机 |  |  |  |  | 台 | 1 |  | 1610.62 |  | 1610.62
| 其他材料费 | [7 empty] | - |  | 9.89 | -
| 材料费小计 | [7 empty] | - |  | 1620.51 | -
项目编码 |  | 030507008115 |  | 项目名称 | 室内快球IP摄像机 |  |  |  | 计量单位 |  | 台 | 工程量 | 35
清单综合单价组成明细
定额编号 | 定额项目名称 | 定额 单位 | 数量 | 单价 |  |  |  |  | 合价
|  |  |  | 人工费 | 材料费 | 机具费 | 管理费 和利润 |  | 人工费 |  | 材料费 | 机具费 | 管理费 和利润
C5-6-78 | 彩色摄像机带定焦镜头 | 台 | 1 | 139.83 | 5092.77 | 1.34 | 71.51 |  | 139.83 |  | 5092.77 | 1.34 | 71.51
C5-6-96 | 防护罩 普通防护罩 | 套 | 1 | 35.77 | 2.49 |  | 18.12 |  | 35.77 |  | 2.49 |  | 18.12
C5-6-100 | 支架 壁式摄像机支架 | 个 | 1 | 119.66 | 5.43 |  | 60.62 |  | 119.66 |  | 5.43 |  | 60.62
人工单价 |  | 小计 | [6 empty] | 295.26 |  | 5100.69 | 1.34 | 150.25
|  | 未计价材料费 | [6 empty] | 5090.71
清单项目综合单价 | [8 empty] | 5547.54
材 料 费 明 细 | 主要材料名称、规格、型号 |  |  |  |  | 单位 | 数量 |  | 单价（元） |  | 合价（元） | 暂估单价 （元） | 暂估合价 （元）
| 室内快球IP摄像机 |  |  |  |  | 台 | 1 |  | 5090.71 |  | 5090.71
| 其他材料费 | [7 empty] | - |  | 9.96 | -
| 材料费小计 | [7 empty] | - |  | 5100.67 | -
项目编码 |  | 030507008116 |  | 项目名称 | 室内枪式IP摄像机 |  |  |  | 计量单位 |  | 台 | 工程量 | 510
清单综合单价组成明细
定额编号 | 定额项目名称 | 定额 单位 | 数量 | 单价 |  |  |  |  | 合价
|  |  |  | 人工费 | 材料费 | 机具费 | 管理费 和利润 |  | 人工费 |  | 材料费 | 机具费 | 管理费 和利润
C5-6-78 | 彩色摄像机带定焦镜头 | 台 | 1 | 139.83 | 1612.68 | 1.34 | 71.51 |  | 139.83 |  | 1612.68 | 1.34 | 71.51
C5-6-96 | 防护罩 普通防护罩 | 套 | 1 | 35.77 | 2.49 |  | 18.12 |  | 35.77 |  | 2.49 |  | 18.12
C5-6-100 | 支架 壁式摄像机支架 | 个 | 1 | 119.66 | 5.43 |  | 60.62 |  | 119.66 |  | 5.43 |  | 60.62
人工单价 |  | 小计 | [6 empty] | 295.26 |  | 1620.6 | 1.34 | 150.25
|  | 未计价材料费 | [6 empty] | 1610.62
清单项目综合单价 | [8 empty] | 2067.45
材 料 费 明 细 | 主要材料名称、规格、型号 |  |  |  |  | 单位 | 数量 |  | 单价（元） |  | 合价（元） | 暂估单价 （元） | 暂估合价 （元）
| 室内枪式IP摄像机 |  |  |  |  | 台 | 1 |  | 1610.62 |  | 1610.62
| 其他材料费 | [7 empty] | - |  | 9.96 | -
| 材料费小计 | [7 empty] | - |  | 1620.58 | -
项目编码 |  | 030507008117 |  | 项目名称 | 室内人脸抓拍摄像机(半球) |  |  |  | 计量单位 |  | 台 | 工程量 | 30
清单综合单价组成明细
定额编号 | 定额项目名称 | 定额 单位 | 数量 | 单价 |  |  |  |  | 合价
|  |  |  | 人工费 | 材料费 | 机具费 | 管理费 和利润 |  | 人工费 |  | 材料费 | 机具费 | 管理费 和利润
C5-6-82 | 半球形摄像机 | 台 | 1 | 111.5 | 2015.25 | 2.97 | 57.99 |  | 111.5 |  | 2015.25 | 2.97 | 57.99
C5-6-96 | 防护罩 普通防护罩 | 套 | 1 | 35.77 | 2.49 |  | 18.12 |  | 35.77 |  | 2.49 |  | 18.12
C5-6-100 | 支架 壁式摄像机支架 | 个 | 1 | 119.66 | 5.43 |  | 60.62 |  | 119.66 |  | 5.43 |  | 60.62
人工单价 |  | 小计 | [6 empty] | 266.93 |  | 2023.17 | 2.97 | 136.73
|  | 未计价材料费 | [6 empty] | 2013.27
清单项目综合单价 | [8 empty] | 2429.8
材 料 费 明 细 | 主要材料名称、规格、型号 |  |  |  |  | 单位 | 数量 |  | 单价（元） |  | 合价（元） | 暂估单价 （元） | 暂估合价 （元）
| 室内人脸抓拍摄像机(半球) |  |  |  |  | 台 | 1 |  | 2013.27 |  | 2013.27
| 其他材料费 | [7 empty] | - |  | 9.89 | -
| 材料费小计 | [7 empty] | - |  | 2023.16 | -
项目编码 |  | 030507008118 |  | 项目名称 | 室内半球客流统计摄像机 |  |  |  | 计量单位 |  | 台 | 工程量 | 1
清单综合单价组成明细
定额编号 | 定额项目名称 | 定额 单位 | 数量 | 单价 |  |  |  |  | 合价
|  |  |  | 人工费 | 材料费 | 机具费 | 管理费 和利润 |  | 人工费 |  | 材料费 | 机具费 | 管理费 和利润
C5-6-82 | 半球形摄像机 | 台 | 1 | 111.5 | 2878.09 | 2.97 | 57.99 |  | 111.5 |  | 2878.09 | 2.97 | 57.99
C5-6-96 | 防护罩 普通防护罩 | 套 | 1 | 35.77 | 2.49 |  | 18.12 |  | 35.77 |  | 2.49 |  | 18.12
C5-6-100 | 支架 壁式摄像机支架 | 个 | 1 | 119.66 | 5.43 |  | 60.62 |  | 119.66 |  | 5.43 |  | 60.62
人工单价 |  | 小计 | [6 empty] | 266.93 |  | 2886.01 | 2.97 | 136.73
|  | 未计价材料费 | [6 empty] | 2876.11
清单项目综合单价 | [8 empty] | 3292.64
材 料 费 明 细 | 主要材料名称、规格、型号 |  |  |  |  | 单位 | 数量 |  | 单价（元） |  | 合价（元） | 暂估单价 （元） | 暂估合价 （元）
| 室内半球客流统计摄像机 |  |  |  |  | 台 | 1 |  | 2876.11 |  | 2876.11
| 其他材料费 | [7 empty] | - |  | 9.89 | -
| 材料费小计 | [7 empty] | - |  | 2886 | -
项目编码 |  | 030507008119 |  | 项目名称 | 室内客流统计摄像机(枪式) |  |  |  | 计量单位 |  | 台 | 工程量 | 12
清单综合单价组成明细
定额编号 | 定额项目名称 | 定额 单位 | 数量 | 单价 |  |  |  |  | 合价
|  |  |  | 人工费 | 材料费 | 机具费 | 管理费 和利润 |  | 人工费 |  | 材料费 | 机具费 | 管理费 和利润
C5-6-82 | 半球形摄像机 | 台 | 1 | 111.5 | 2015.25 | 2.97 | 57.99 |  | 111.5 |  | 2015.25 | 2.97 | 57.99
C5-6-96 | 防护罩 普通防护罩 | 套 | 1 | 35.77 | 2.49 |  | 18.12 |  | 35.77 |  | 2.49 |  | 18.12
C5-6-100 | 支架 壁式摄像机支架 | 个 | 1 | 119.66 | 5.43 |  | 60.62 |  | 119.66 |  | 5.43 |  | 60.62
人工单价 |  | 小计 | [6 empty] | 266.93 |  | 2023.17 | 2.97 | 136.73
|  | 未计价材料费 | [6 empty] | 2013.27
清单项目综合单价 | [8 empty] | 2429.8
材 料 费 明 细 | 主要材料名称、规格、型号 |  |  |  |  | 单位 | 数量 |  | 单价（元） |  | 合价（元） | 暂估单价 （元） | 暂估合价 （元）
| 室内枪式客流统计摄像机 |  |  |  |  | 台 | 1 |  | 2013.27 |  | 2013.27
| 其他材料费 | [7 empty] | - |  | 9.89 | -
| 材料费小计 | [7 empty] | - |  | 2023.16 | -
项目编码 |  | 030506001039 |  | 项目名称 | 拾音器 |  |  |  | 计量单位 |  | 台 | 工程量 | 28
清单综合单价组成明细
定额编号 | 定额项目名称 | 定额 单位 | 数量 | 单价 |  |  |  |  | 合价
|  |  |  | 人工费 | 材料费 | 机具费 | 管理费 和利润 |  | 人工费 |  | 材料费 | 机具费 | 管理费 和利润
C5-5-102 | 会议其它专用设备安装 传声器 电容 | 只 | 1 | 19.98 | 299.54 | 0.26 | 10.26 |  | 19.98 |  | 299.54 | 0.26 | 10.26
人工单价 |  | 小计 | [6 empty] | 19.98 |  | 299.54 | 0.26 | 10.26
|  | 未计价材料费 | [6 empty] | 299.12
清单项目综合单价 | [8 empty] | 330.04
材 料 费 明 细 | 主要材料名称、规格、型号 |  |  |  |  | 单位 | 数量 |  | 单价（元） |  | 合价（元） | 暂估单价 （元） | 暂估合价 （元）
| 拾音器 |  |  |  |  | 台 | 1 |  | 299.12 |  | 299.12
| 其他材料费 | [7 empty] | - |  | 0.42 | -
| 材料费小计 | [7 empty] | - |  | 299.54 | -
项目编码 |  | 030506001040 |  | 项目名称 | 摄像机电源整流器 |  |  |  | 计量单位 |  | 台 | 工程量 | 18
清单综合单价组成明细
定额编号 | 定额项目名称 | 定额 单位 | 数量 | 单价 |  |  |  |  | 合价
|  |  |  | 人工费 | 材料费 | 机具费 | 管理费 和利润 |  | 人工费 |  | 材料费 | 机具费 | 管理费 和利润
C5-5-102 | 会议其它专用设备安装 传声器 电容 | 只 | 1 | 19.98 | 425.2 | 0.26 | 10.26 |  | 19.98 |  | 425.2 | 0.26 | 10.26
人工单价 |  | 小计 | [6 empty] | 19.98 |  | 425.2 | 0.26 | 10.26
|  | 未计价材料费 | [6 empty] | 424.78
清单项目综合单价 | [8 empty] | 455.7
材 料 费 明 细 | 主要材料名称、规格、型号 |  |  |  |  | 单位 | 数量 |  | 单价（元） |  | 合价（元） | 暂估单价 （元） | 暂估合价 （元）
| 摄像机电源整流器 |  |  |  |  | 台 | 1 |  | 424.78 |  | 424.78
| 其他材料费 | [7 empty] | - |  | 0.42 | -
| 材料费小计 | [7 empty] | - |  | 425.2 | -
项目编码 |  | 030411001235 |  | 项目名称 | 配管 |  |  |  | 计量单位 |  | m | 工程量 | 7637.56
清单综合单价组成明细
定额编号 | 定额项目名称 | 定额 单位 | 数量 | 单价 |  |  |  |  | 合价
|  |  |  | 人工费 | 材料费 | 机具费 | 管理费 和利润 |  | 人工费 |  | 材料费 | 机具费 | 管理费 和利润
C4-11-20 | 镀锌钢管砖、混凝土结构明配 公称直径(mm以内) 20 | 100m | 0.003 | 1284.87 | 627.37 |  | 626.24 |  | 3.85 |  | 1.88 |  | 1.88
C4-11-31 | 镀锌钢管砖、混凝土结构暗配 公称直径(mm以内) 20 | 100m | 0.007 | 667.2 | 540.94 |  | 325.19 |  | 4.67 |  | 3.79 |  | 2.28
C4-11-282 | 接线盒安装 接线盒 暗装 | 10个 | 0.0033 | 45.31 | 25.1 |  | 22.08 |  | 0.15 |  | 0.08 |  | 0.07
C4-13-5 | 凿槽、刨沟(砖结构) 宽×深(mm以内) 70×70 | 10m | 0.01 | 86.87 | 27.84 |  | 42.34 |  | 0.87 |  | 0.28 |  | 0.42
C4-13-48 | 沟槽修补 尺寸(宽×深mm) 70×70 | 10m | 0.01 | 57.96 | 22.1 |  | 28.25 |  | 0.58 |  | 0.22 |  | 0.28
人工单价 |  | 小计 | [6 empty] | 10.12 |  | 6.25 |  | 4.93
|  | 未计价材料费 | [6 empty] | 4.05
清单项目综合单价 | [8 empty] | 21.31
材 料 费 明 细 | 主要材料名称、规格、型号 |  |  |  |  | 单位 | 数量 |  | 单价（元） |  | 合价（元） | 暂估单价 （元） | 暂估合价 （元）
| 套接紧定式钢导管JDG20，壁厚不应小于2.0mm |  |  |  |  | m | 1.03 |  | 3.88 |  | 4
| 接线盒 |  |  |  |  | 个 | 0.034 |  | 1.45 |  | 0.05
| 其他材料费 | [7 empty] | - |  | 2.2 | -
| 材料费小计 | [7 empty] | - |  | 6.25 | -
项目编码 |  | 030502005162 |  | 项目名称 | 六类4对非屏蔽双绞线（UTP） |  |  |  | 计量单位 |  | m | 工程量 | 35827.99
清单综合单价组成明细
定额编号 | 定额项目名称 | 定额 单位 | 数量 | 单价 |  |  |  |  | 合价
|  |  |  | 人工费 | 材料费 | 机具费 | 管理费 和利润 |  | 人工费 |  | 材料费 | 机具费 | 管理费 和利润
C5-2-26 | 敷设双绞线缆或电话线 管、暗槽内穿放(对以内) 4 | 100m | 0.01 | 108.7 | 436.14 | 3.16 | 56.67 |  | 1.09 |  | 4.36 | 0.03 | 0.57
C5-2-128 | 4对双绞线缆测试 五类以上 | 链路(信息点) | 0.0335 | 15.6 | 0.35 | 0.45 | 8.13 |  | 0.52 |  | 0.01 | 0.02 | 0.27
人工单价 |  | 小计 | [6 empty] | 1.61 |  | 4.37 | 0.05 | 0.84
|  | 未计价材料费 | [6 empty] | 4.34
清单项目综合单价 | [8 empty] | 6.87
材 料 费 明 细 | 主要材料名称、规格、型号 |  |  |  |  | 单位 | 数量 |  | 单价（元） |  | 合价（元） | 暂估单价 （元） | 暂估合价 （元）
| 六类4对非屏蔽双绞线（UTP） |  |  |  |  | m | 1.02 |  | 4.25 |  | 4.34
| 其他材料费 | [7 empty] | - |  | 0.04 | -
| 材料费小计 | [7 empty] | - |  | 4.38 | -
项目编码 |  | 030502005163 |  | 项目名称 | 配线 |  |  |  | 计量单位 |  | m | 工程量 | 2061.61
清单综合单价组成明细
定额编号 | 定额项目名称 | 定额 单位 | 数量 | 单价 |  |  |  |  | 合价
|  |  |  | 人工费 | 材料费 | 机具费 | 管理费 和利润 |  | 人工费 |  | 材料费 | 机具费 | 管理费 和利润
C4-11-225 | 多芯软导线管内穿线(芯以内) 二芯 导线截面(mm2以内) 1.5 | 100m/束 | 0.01 | 87.31 | 480.28 |  | 42.55 |  | 0.87 |  | 4.8 |  | 0.43
人工单价 |  | 小计 | [6 empty] | 0.87 |  | 4.8 |  | 0.43
|  | 未计价材料费 | [6 empty] | 4.63
清单项目综合单价 | [8 empty] | 6.1
材 料 费 明 细 | 主要材料名称、规格、型号 |  |  |  |  | 单位 | 数量 |  | 单价（元） |  | 合价（元） | 暂估单价 （元） | 暂估合价 （元）
| WDZC-RYY-2x1.5 |  |  |  |  | m | 1.08 |  | 4.29 |  | 4.63
| 其他材料费 | [7 empty] | - |  | 0.17 | -
| 材料费小计 | [7 empty] | - |  | 4.8 | -
项目编码 |  | 031301017056 |  | 项目名称 | 脚手架搭拆费 |  |  |  | 计量单位 |  | 项 | 工程量 | 1
清单综合单价组成明细
定额编号 | 定额项目名称 | 定额 单位 | 数量 | 单价 |  |  |  |  | 合价
|  |  |  | 人工费 | 材料费 | 机具费 | 管理费 和利润 |  | 人工费 |  | 材料费 | 机具费 | 管理费 和利润
BM277 | 脚手架搭拆费(建筑智能化工程) | 元 | 1 | 9569.52 |  |  |  |  | 9569.52
BM248 | 脚手架搭拆费(单独承担埋地或沟槽敷设线缆工程除外)(电气设备安装工程，除10章) | 元 | 1 | 3165.01 |  |  |  |  | 3165.01
人工单价 |  | 小计 | [6 empty] | 12734.53
未计价材料费
清单项目综合单价 | [8 empty] | 12734.53
材 料 费 明 细 | 主要材料名称、规格、型号 |  |  |  |  | 单位 | 数量 |  | 单价（元） |  | 合价（元） | 暂估单价 （元） | 暂估合价 （元）
| 其他材料费 | [7 empty] | - |  |  | -
| 材料费小计 | [7 empty] | - |  |  | -
注：1.如不使用省级或行业建设主管部门发布的计价依据，可不填定额编码、名称等； 2.招标文件提供了暂估单价的材料，按暂估的单价填入表内“暂估单价”栏及“暂估合价”栏。
表-09

## 表-11 总价措施项目清单与计价表
总价措施项目清单与计价表
工程名称：GTC视频监控系统 | [5 empty] | 标段： |  | 第 1 页 共 1 页
序号 | 项目编码 | 项目名称 | 计算基础 | 费率 (%) | 金额 (元) |  | 调整 费率(%) |  | 调整后 金额(元) | 备注
1 | LSSGCSF00058 | 绿色施工安全防护措施费 | 分部分项人工费+分部分项机具费 | 35.77 | 114820.65 |  |  |  |  | 以分部分项的人工费与施工机具费之和为计算基础，费率35.77%
2 | TSSGBWZJF010 | 在地下（暗）室、设备及大口径管道内等特殊施工部位进行施工增加费 | 分部分项人工费 | 30 | 95508.99 |  |  |  |  | 按该部分人工费的30%计算
合 计 |  |  |  |  | 210329.64
编制人（造价人员）： | [5 empty] | 复核人（造价工程师）：
表-11

## 表-12 其他项目清单与计价汇总表
其他项目清单与计价汇总表
工程名称：GTC视频监控系统 |  |  | 标段： |  | 第 1 页 共 1 页
序号 | 项目名称 | 金额（元） |  | 结算金额（元） |  | 备注
1 | 暂列金额 | 185566.35 |  |  |  | 明细详见表-12-1
2 | 暂估价
2.1 | 材料暂估价 | — |  |  |  | 明细详见表-12-2
2.2 | 专业工程暂估价 |  |  |  |  | 明细详见表-12-3
3 | 计日工 |  |  |  |  | 明细详见表-12-4
4 | 总承包服务费 |  |  |  |  | 明细详见表-12-5
5 | 预算包干费 | 32099.71
6 | 工程优质费
7 | 概算幅度差
8 | 现场签证费用
9 | 索赔费用
10 | 其他费用
| 合 计 | 217666.06 |  |  |  | —
注：材料（工程设备）暂估单价进入清单项目综合单价，此处不汇总。
表—12

## 表-13 规费、税金项目清单与计价表
规费、税金项目清单与计价表
工程名称：GTC视频监控系统 |  |  | 标段： |  |  | 第 1 页 共 1 页
序号 | 项目名称 | 计算基础 |  | 计算基数 | 计算费率 (%) |  | 金额(元)
1 | 增值税销项税额 | 分部分项合计+措施合计+其他项目 |  | 2296393.75 | 9 |  | 206675.44
合 计 | [6 empty] | 206675.44
编制人（造价人员）： |  |  | 复核人（造价工程师）：
表—13