## 表-04 单位工程招标控制价汇总表
单位工程招标控制价汇总表
工程名称：无人周界巡检车 |  |  | 标段： | 第 1 页 共 1 页
序号 | 汇总内容 | 金额:(元) |  |  | 其中：暂估价(元)
1 | 分部分项合计 | 1040000.00
2 | 措施合计
2.1 | 绿色施工安全防护措施费
2.2 | 其他措施费
3 | 其他项目 | 104000.00 |  |  | －
3.1 | 暂列金额 | 104000.00
3.2 | 暂估价
3.3 | 计日工
3.4 | 总承包服务费
3.5 | 预算包干费
3.6 | 工程优质费
3.7 | 概算幅度差
3.8 | 索赔费用
3.9 | 现场签证费用
3.10 | 其他费用
4 | 税前工程造价 | 1144000.00
5 | 增值税销项税额 | 102960.00 |  |  | －
6 | 总造价 | 1246960.00
7 | 人工费
招标控制价合计=1+2+3+5 |  | 1,246,960.00 |  |  | 0.00
注：本表适用于单位工程招标控制价或投标报价的汇总，如无单位工程划分，单项工程也使用本表汇总
表—04

## 表-08 分部分项工程和单价措施项目清单与计价表
分部分项工程和单价措施项目清单与计价表
工程名称：无人周界巡检车 |  |  |  | 标段： |  |  |  | 第 1 页 共 1 页
序号 | 项目编码 | 项目名称 | 项目特征描述 |  | 计量单位 | 工程量 | 金额（元）
[7 empty] | 综合单价 |  | 综合合价 | 其中
暂估价
|  | 整个项目 | [6 empty] | 1040000
1 | 030501013069 | 无人周界巡检车 | 1.名称:无人周界巡检车 2.参数及配置要求： 1)室外区域，可白天、黑夜24小时全天运行；可满足晴天、小雨、中雨、能见度≥100m情况下正常运行。 2)可在-20℃~60℃温度下正常运行。 3)至少采用GPS、雷达、视觉等三种以上定位系统；加装多种安全传感器，纵向感知范围至少覆盖0.3m-100m。 4)充电时间不高于1h；最大行驶速度应不低于25km/h。续航里程应不低于200km。 5)在设计运行速度下，制动距离应不大于7m。 6)支持wifi、5G、4G等多种模式可选。 识别能力指标 1）周界破损 无人驾驶巡逻车在距离围界8m范围内，15km/h匀速行驶下，对定义破损情况的检出率应＞85%。 三线式铁丝网破损定义：在铁丝网总线数等于3的前提下，相邻两根铁丝相互缠绕或3根铁丝相互缠绕。 刀片式铁丝网破损定义：上边缘不连续，且不连续处最大深度超过70cm，最大宽度超过50cm的铁丝网区域。 2）行人靠近检测 行人靠近围界20米范围内，通过红外、热成像等技术进行探测并报警提示，报警准确率应大＞85% 3.工作内容:包含不限于以下工作内容:车身本体结构、警告装置、无线通讯设备、巡检设备、涂漆及标识、标牌、工具及附件、随车资料等按招标文件完成此项工作的全部工作内容 4.按照招标文件、图纸及国家和行业有关技术规范或标准等要求完成全部工作，提交符合招标文件、技术规范要求的成果文件及相关证书 5.设备、主材供应方式:乙供 |  | 台 | 2 | 520000 |  | 1040000
措施项目
2 | 031301017060 | 脚手架搭拆费 |  |  | 项 | 1
合 计 | [8 empty] | 1040000
注：为计取规费等的使用，可在表中增设其中：“定额人工费”。
表—08

## 表-09 综合单价分析表
综合单价分析表
工程名称：无人周界巡检车 | [7 empty] | 标段： |  | 第 1 页 共 1 页
项目编码 |  | 030501013069 |  | 项目名称 | 无人周界巡检车 |  |  |  | 计量单位 |  | 台 | 工程量 | 2
清单综合单价组成明细
定额编号 | 定额项目名称 | 定额 单位 | 数量 | 单价 |  |  |  |  | 合价
|  |  |  | 人工费 | 材料费 | 机具费 | 管理费 和利润 |  | 人工费 |  | 材料费 | 机具费 | 管理费 和利润
补充主材002@1 | 无人周界巡检车 | 台 | 1 |  | 520000 | [5 empty] | 520000
人工单价 |  | 小计 | [8 empty] | 520000
|  | 未计价材料费 | [6 empty] | 520000
清单项目综合单价 | [8 empty] | 520000
材 料 费 明 细 | 主要材料名称、规格、型号 |  |  |  |  | 单位 | 数量 |  | 单价（元） |  | 合价（元） | 暂估单价 （元） | 暂估合价 （元）
| 无人周界巡检车 |  |  |  |  | 台 | 1 |  | 520000 |  | 520000
| 材料费小计 | [7 empty] | - |  | 520000 | -
项目编码 |  | 031301017060 |  | 项目名称 | 脚手架搭拆费 |  |  |  | 计量单位 |  | 项 | 工程量 | 1
清单综合单价组成明细
定额编号 | 定额项目名称 | 定额 单位 | 数量 | 单价 |  |  |  |  | 合价
|  |  |  | 人工费 | 材料费 | 机具费 | 管理费 和利润 |  | 人工费 |  | 材料费 | 机具费 | 管理费 和利润
未计价材料费
清单项目综合单价
材 料 费 明 细 | 主要材料名称、规格、型号 |  |  |  |  | 单位 | 数量 |  | 单价（元） |  | 合价（元） | 暂估单价 （元） | 暂估合价 （元）
注：1.如不使用省级或行业建设主管部门发布的计价依据，可不填定额编码、名称等； 2.招标文件提供了暂估单价的材料，按暂估的单价填入表内“暂估单价”栏及“暂估合价”栏。
表-09

## 表-11 总价措施项目清单与计价表
总价措施项目清单与计价表
工程名称：无人周界巡检车 | [5 empty] | 标段： |  | 第 1 页 共 1 页
序号 | 项目编码 | 项目名称 | 计算基础 | 费率 (%) | 金额 (元) |  | 调整 费率(%) |  | 调整后 金额(元) | 备注
1 | LSSGCSF00062 | 绿色施工安全防护措施费 | 分部分项人工费+分部分项机具费 | 35.77 | [5 empty] | 以分部分项的人工费与施工机具费之和为计算基础，费率35.77%
合 计
编制人（造价人员）： | [5 empty] | 复核人（造价工程师）：
表-11

## 表-12 其他项目清单与计价汇总表
其他项目清单与计价汇总表
工程名称：无人周界巡检车 |  |  | 标段： |  | 第 1 页 共 1 页
序号 | 项目名称 | 金额（元） |  | 结算金额（元） |  | 备注
1 | 暂列金额 | 104000.00 |  |  |  | 明细详见表-12-1
2 | 暂估价
2.1 | 材料暂估价 | — |  |  |  | 明细详见表-12-2
2.2 | 专业工程暂估价 |  |  |  |  | 明细详见表-12-3
3 | 计日工 |  |  |  |  | 明细详见表-12-4
4 | 总承包服务费 |  |  |  |  | 明细详见表-12-5
5 | 预算包干费
6 | 工程优质费
7 | 概算幅度差
8 | 现场签证费用
9 | 索赔费用
10 | 其他费用
| 合 计 | 104000.00 |  |  |  | —
注：材料（工程设备）暂估单价进入清单项目综合单价，此处不汇总。
表—12

## 表-13 规费、税金项目清单与计价表
规费、税金项目清单与计价表
工程名称：无人周界巡检车 |  |  | 标段： |  |  | 第 1 页 共 1 页
序号 | 项目名称 | 计算基础 |  | 计算基数 | 计算费率 (%) |  | 金额(元)
1 | 增值税销项税额 | 分部分项合计+措施合计+其他项目 |  | 1144000 | 9 |  | 102960
合 计 | [6 empty] | 102960
编制人（造价人员）： |  |  | 复核人（造价工程师）：
表—13