## 表-04 单位工程招标控制价汇总表
单位工程招标控制价汇总表
工程名称：E10地块-信息机房装修工程 |  |  | 标段： | 第 1 页 共 1 页
序号 | 汇总内容 | 金额:(元) |  |  | 其中：暂估价(元)
1 | 分部分项合计 | 343748.68
1.1 | E10 C栋信息机房 | 343748.68
2 | 措施合计 | 11925.08
2.1 | 绿色施工安全防护措施费 | 9515.30
2.2 | 其他措施费 | 2409.78
3 | 其他项目 | 39498.49 |  |  | －
3.1 | 暂列金额 | 34374.87
3.2 | 暂估价
3.3 | 计日工
3.4 | 总承包服务费
3.5 | 预算包干费 | 5123.62
3.6 | 工程优质费
3.7 | 概算幅度差
3.8 | 索赔费用
3.9 | 现场签证费用
3.10 | 其他费用
4 | 税前工程造价 | 395172.25
5 | 增值税销项税额 | 35565.50 |  |  | －
6 | 总造价 | 430737.75
7 | 人工费 | 71440.52
招标控制价合计=1+2+3+5 |  | 430,737.75 |  |  | 0.00
注：本表适用于单位工程招标控制价或投标报价的汇总，如无单位工程划分，单项工程也使用本表汇总
表—04

## 表-08 分部分项工程和单价措施项目清单与计价表
分部分项工程和单价措施项目清单与计价表
工程名称：E10地块-信息机房装修工程 |  |  |  | 标段： |  |  |  | 第 1 页 共 1 页
序号 | 项目编码 | 项目名称 | 项目特征描述 |  | 计量单位 | 工程量 | 金额（元）
[7 empty] | 综合单价 |  | 综合合价 | 其中
暂估价
|  | E10 C栋信息机房 | [6 empty] | 343748.68
|  | 楼地面装饰工程 | [6 empty] | 186640.35
1 | 011104004001 | 防静电活动地板 | 1.部位:E10地块C栋信息机房 2.水泥浆一道（内掺建筑胶） 3.找平层:20厚1:2.5水泥砂浆找平层，干后卧铜条分格（铜条打眼穿22号镀锌低碳钢丝卧牢，每米4眼） 4.地面刷防潮、防尘漆:聚氨脂漆 5.面层材料品种、规格、颜色:防静电地板(250mm高支架) 6.工作内容:清理基层、砂浆运输、刷水泥浆、抹平压实、刮腻子、磨砂纸、刷底油、安装支架、铺设面板、清扫净面 7.工程量计算规则:执行清单计量规范 8.其他:满足设计、招标文件及相关规范 |  | m2 | 343.07 | 513.41 |  | 176135.57
2 | 011104004002 | 防水围堰 | 1.部位:E10地块C栋信息机房 2.轻质砖混凝土防水围堰 3.防渗水涂料层 4.面层材料品种、规格、颜色:防水围堰内部及外墙用弹性防水涂料处理三遍,并灌水密闭48小时以上测试是否漏水 5.工程量计算规则:按设计图示防水围堰地面投影面积以“m2”计算 6.其他:满足设计、招标文件及相关规范 |  | m2 | 159.14 | 45.69 |  | 7271.11
3 | 011105006001 | 金属踢脚线 | 1.部位:E10地块C栋信息机房 2.踢脚线高度:30mm 3.找平层:10厚1：2.5水泥砂浆基层找平 4.基层材料种类、规格:9mm厚阻燃板 5.面层材料品种、规格、颜色:铝合金踢脚线 6.工程量计算规则:执行清单计量规范 7.其他:满足设计、招标文件及相关规范 |  | m2 | 11.74 | 275.44 |  | 3233.67
|  | 墙、柱面装饰与隔断、幕墙工程 | [6 empty] | 106478.06
4 | 011207001001 | 墙面装饰板 | 1.部位:E10地块C栋信息机房 2.龙骨材料种类、规格、中距:轻钢龙骨 3.基层材料种类、规格:内填75mm防火岩棉保温 4.面层材料品种、规格、颜色:0.8mm厚彩钢板 5.工作内容:含各节点细部做法、预埋件、连接件、固定件、转接件、龙骨、龙骨材质规格、密封胶条及胶垫、不同金属材料交界处设置防腐蚀胶垫、防火封堵、相关构件的表面处理、焊缝探伤检测等满足招标文件及设计要求的所有内容均综合报价，结算时不因采用方式变化和深化设计而调整综合单价 6.工程量计量规则:执行清单计量规范，按设计图示尺寸以面积计算 7.其他:满足设计、招标文件及相关规范要求 |  | m2 | 249.48 | 152.69 |  | 38093.1
5 | 011207001002 | 墙面装饰板 | 1.部位:E10地块C栋信息机房 2.龙骨材料种类、规格、中距:轻钢龙骨 3.基层材料种类、规格:内填75mm防火岩棉保温 4.面层材料品种、规格、颜色:双面彩钢板 5.工作内容:含各节点细部做法、预埋件、连接件、固定件、转接件、龙骨、龙骨材质规格、密封胶条及胶垫、不同金属材料交界处设置防腐蚀胶垫、防火封堵、相关构件的表面处理、焊缝探伤检测等满足招标文件及设计要求的所有内容均综合报价，结算时不因采用方式变化和深化设计而调整综合单价 6.工程量计量规则:执行清单计量规范，按设计图示尺寸以面积计算 7.其他:满足设计、招标文件及相关规范要求 |  | m2 | 249.48 | 274.11 |  | 68384.96
|  | 天棚工程 | [6 empty] | 50630.27
6 | 011302001001 | 吊顶天棚 | 1.部位:E10地块C栋信息机房 2.吊顶形式、吊杆规格、高度:按设计图纸综合考虑 3.天面清理/防尘处理:聚氨酯漆 4.龙骨材料种类、规格、中距:微孔天花龙骨38mm×12mm 5.面层材料品种、规格:微孔铝扣天花600×600 6.工作内容:含各节点细部做法、预埋件、连接件、固定件、转接件、龙骨、龙骨材质规格、密封胶条及胶垫、不同金属材料交界处设置防腐蚀胶垫、防火封堵、相关构件的表面处理、焊缝探伤检测等满足招标文件及设计要求的所有内容均综合报价，结算时不因采用方式变化和深化设计而调整综合单价 7.计算规则:按实际施工区域的水平投影面积计算，该区域内的灯具、灯带、风口、镂空等面积不扣除，灯具、灯带、风口、镂空等面积在单价内综合考虑 8.施工要求:满足设计、招标文件及相关规范要求 |  | m2 | 343.07 | 147.58 |  | 50630.27
|  | 措施项目 | [6 empty] | 2409.78
7 | 粤011701008001 | 脚手架 | 1.搭设方式:投标人综合考虑 2.搭设高度:投标人综合考虑 3.脚手架材质:投标人综合考虑 4.工程量计算规则:执行清单计价规范 5.其他:满足设计、招标文件及相关规范要求 |  | 项 | 1 | 2409.78 |  | 2409.78
合 计 | [8 empty] | 346158.46
注：为计取规费等的使用，可在表中增设其中：“定额人工费”。
表—08

## 表-09 综合单价分析表
综合单价分析表
工程名称：E10地块-信息机房装修工程 | [7 empty] | 标段： |  | 第 1 页 共 1 页
项目编码 |  | 011104004001 |  | 项目名称 | 防静电活动地板 |  |  |  | 计量单位 |  | m2 | 工程量 | 343.07
清单综合单价组成明细
定额编号 | 定额项目名称 | 定额 单位 | 数量 | 单价 |  |  |  |  | 合价
|  |  |  | 人工费 | 材料费 | 机具费 | 管理费 和利润 |  | 人工费 |  | 材料费 | 机具费 | 管理费 和利润
A1-12-173 | 防静电活动地板安装(架空) 铝质 | 100m2 | 0.01 | 3592.54 | 32672.08 |  | 1355.47 |  | 35.93 |  | 326.72 |  | 13.55
A1-12-17 换 | 楼地面普通水磨石整体面层 不带嵌条 20+15mm 实际水磨石子浆厚度(mm):10 合并制作子目 湿拌抹灰砂浆 一次抹灰厚度≥5mm M20 | 100m2 | 0.01 | 6574.01 | 3141.71 | 284.25 | 2587.62 |  | 65.74 |  | 31.42 | 2.84 | 25.88
A1-11-91 | 耐酸防腐涂料 聚氨酯漆混凝土面 清漆一遍 | 100m2 | 0.01 | 662.9 | 242.22 |  | 228.44 |  | 6.63 |  | 2.42 |  | 2.28
人工单价 |  | 小计 | [6 empty] | 108.3 |  | 360.56 | 2.84 | 41.71
未计价材料费
清单项目综合单价 | [8 empty] | 513.41
材 料 费 明 细 | 主要材料名称、规格、型号 |  |  |  |  | 单位 | 数量 |  | 单价（元） |  | 合价（元） | 暂估单价 （元） | 暂估合价 （元）
| 其他材料费 | [7 empty] | - |  | 360.57 | -
| 材料费小计 | [7 empty] | - |  | 360.57 | -
项目编码 |  | 011104004002 |  | 项目名称 | 防水围堰 |  |  |  | 计量单位 |  | m2 | 工程量 | 159.14
清单综合单价组成明细
定额编号 | 定额项目名称 | 定额 单位 | 数量 | 单价 |  |  |  |  | 合价
|  |  |  | 人工费 | 材料费 | 机具费 | 管理费 和利润 |  | 人工费 |  | 材料费 | 机具费 | 管理费 和利润
A1-5-79 换 | 轻质混凝土垫层 换为【陶粒混凝土 C25】 | 10m3 | 0.0002 | 730.04 | 3641.8 | 120.29 | 414.54 |  | 0.17 |  | 0.87 | 0.03 | 0.1
A1-10-91 | 双组份聚氨酯涂膜防水 平面 1.5mm厚 | 100m2 | 0.01 | 711.83 | 3494.12 |  | 245.3 |  | 7.12 |  | 34.94 |  | 2.45
人工单价 |  | 小计 | [6 empty] | 7.29 |  | 35.81 | 0.03 | 2.55
未计价材料费
清单项目综合单价 | [8 empty] | 45.69
材 料 费 明 细 | 主要材料名称、规格、型号 |  |  |  |  | 单位 | 数量 |  | 单价（元） |  | 合价（元） | 暂估单价 （元） | 暂估合价 （元）
| 其他材料费 | [7 empty] | - |  | 35.8 | -
| 材料费小计 | [7 empty] | - |  | 35.8 | -
项目编码 |  | 011105006001 |  | 项目名称 | 金属踢脚线 |  |  |  | 计量单位 |  | m2 | 工程量 | 11.74
清单综合单价组成明细
定额编号 | 定额项目名称 | 定额 单位 | 数量 | 单价 |  |  |  |  | 合价
|  |  |  | 人工费 | 材料费 | 机具费 | 管理费 和利润 |  | 人工费 |  | 材料费 | 机具费 | 管理费 和利润
A1-12-171 | 踢脚线 金属板 | 100m2 | 0.01 | 4286.08 | 17050 |  | 1617.14 |  | 42.86 |  | 170.5 |  | 16.17
A1-13-222 | 胶合板基层 9mm | 100m2 | 0.01 | 741.51 | 1650.63 | 125.18 | 307.68 |  | 7.42 |  | 16.51 | 1.25 | 3.08
A1-13-1 换 | 底层抹灰15mm 各种墙面 内墙 实际水泥石灰砂浆厚度(mm):10 合并制作子目 湿拌抹灰砂浆 一次抹灰厚度≥5mm M20 | 100m2 | 0.01 | 837.66 | 630.5 |  | 297.37 |  | 8.38 |  | 6.31 |  | 2.97
人工单价 |  | 小计 | [6 empty] | 58.66 |  | 193.32 | 1.25 | 22.22
未计价材料费
清单项目综合单价 | [8 empty] | 275.44
材 料 费 明 细 | 主要材料名称、规格、型号 |  |  |  |  | 单位 | 数量 |  | 单价（元） |  | 合价（元） | 暂估单价 （元） | 暂估合价 （元）
| 其他材料费 | [7 empty] | - |  | 193.32 | -
| 材料费小计 | [7 empty] | - |  | 193.32 | -
项目编码 |  | 011207001001 |  | 项目名称 | 墙面装饰板 |  |  |  | 计量单位 |  | m2 | 工程量 | 249.48
清单综合单价组成明细
定额编号 | 定额项目名称 | 定额 单位 | 数量 | 单价 |  |  |  |  | 合价
|  |  |  | 人工费 | 材料费 | 机具费 | 管理费 和利润 |  | 人工费 |  | 材料费 | 机具费 | 管理费 和利润
A1-13-214 | 轻钢龙骨 中距(mm) 竖603横1500 | 100m2 | 0.01 | 791.54 | 2022.51 | 502.36 | 459.33 |  | 7.92 |  | 20.23 | 5.02 | 4.59
A1-13-218 | 隔音墙加装吸音棉 | 100m2 | 0.01 | 277.42 | 4629.45 |  | 98.48 |  | 2.77 |  | 46.29 |  | 0.98
A1-13-240 | 饰面层 电化铝板墙面 | 100m2 | 0.01 | 1829.94 | 4007.98 |  | 649.63 |  | 18.3 |  | 40.08 |  | 6.5
人工单价 |  | 小计 | [6 empty] | 28.99 |  | 106.6 | 5.02 | 12.07
未计价材料费
清单项目综合单价 | [8 empty] | 152.69
材 料 费 明 细 | 主要材料名称、规格、型号 |  |  |  |  | 单位 | 数量 |  | 单价（元） |  | 合价（元） | 暂估单价 （元） | 暂估合价 （元）
| 其他材料费 | [7 empty] | - |  | 106.61 | -
| 材料费小计 | [7 empty] | - |  | 106.61 | -
项目编码 |  | 011207001002 |  | 项目名称 | 墙面装饰板 |  |  |  | 计量单位 |  | m2 | 工程量 | 249.48
清单综合单价组成明细
定额编号 | 定额项目名称 | 定额 单位 | 数量 | 单价 |  |  |  |  | 合价
|  |  |  | 人工费 | 材料费 | 机具费 | 管理费 和利润 |  | 人工费 |  | 材料费 | 机具费 | 管理费 和利润
A1-13-214 | 轻钢龙骨 中距(mm) 竖603横1500 | 100m2 | 0.01 | 791.54 | 2022.51 | 502.36 | 459.33 |  | 7.92 |  | 20.23 | 5.02 | 4.59
A1-13-218 | 隔音墙加装吸音棉 | 100m2 | 0.01 | 277.42 | 4629.45 |  | 98.48 |  | 2.77 |  | 46.29 |  | 0.98
A1-13-261 | 饰面板 彩钢夹芯墙面板 50mm | 100m2 | 0.01 | 3808 | 13469.88 |  | 1351.84 |  | 38.08 |  | 134.7 |  | 13.52
人工单价 |  | 小计 | [6 empty] | 48.77 |  | 201.22 | 5.02 | 19.09
未计价材料费
清单项目综合单价 | [8 empty] | 274.11
材 料 费 明 细 | 主要材料名称、规格、型号 |  |  |  |  | 单位 | 数量 |  | 单价（元） |  | 合价（元） | 暂估单价 （元） | 暂估合价 （元）
| 其他材料费 | [7 empty] | - |  | 201.22 | -
| 材料费小计 | [7 empty] | - |  | 201.22 | -
项目编码 |  | 011302001001 |  | 项目名称 | 吊顶天棚 |  |  |  | 计量单位 |  | m2 | 工程量 | 343.07
清单综合单价组成明细
定额编号 | 定额项目名称 | 定额 单位 | 数量 | 单价 |  |  |  |  | 合价
|  |  |  | 人工费 | 材料费 | 机具费 | 管理费 和利润 |  | 人工费 |  | 材料费 | 机具费 | 管理费 和利润
A1-14-39 | 装配式U型轻钢天棚龙骨(不上人型) 面层规格(mm) 600×600 平面 | 100m2 | 0.01 | 1605.23 | 2903.83 | 9.47 | 566.28 |  | 16.05 |  | 29.04 | 0.09 | 5.66
A1-14-133 | 方型铝扣板面层 600×600 | 100m2 | 0.01 | 1014.02 | 7169.74 |  | 355.61 |  | 10.14 |  | 71.7 |  | 3.56
A1-11-91 | 耐酸防腐涂料 聚氨酯漆混凝土面 清漆一遍 | 100m2 | 0.01 | 662.9 | 242.22 |  | 228.44 |  | 6.63 |  | 2.42 |  | 2.28
人工单价 |  | 小计 | [6 empty] | 32.82 |  | 103.16 | 0.09 | 11.5
未计价材料费
清单项目综合单价 | [8 empty] | 147.58
材 料 费 明 细 | 主要材料名称、规格、型号 |  |  |  |  | 单位 | 数量 |  | 单价（元） |  | 合价（元） | 暂估单价 （元） | 暂估合价 （元）
| 其他材料费 | [7 empty] | - |  | 103.24 | -
| 材料费小计 | [7 empty] | - |  | 103.24 | -
项目编码 |  | 粤011701008001 |  | 项目名称 | 脚手架 |  |  |  | 计量单位 |  | 项 | 工程量 | 1
清单综合单价组成明细
定额编号 | 定额项目名称 | 定额 单位 | 数量 | 单价 |  |  |  |  | 合价
|  |  |  | 人工费 | 材料费 | 机具费 | 管理费 和利润 |  | 人工费 |  | 材料费 | 机具费 | 管理费 和利润
A1-21-136 | 墙柱面活动脚手架 | 100m2 | 4.0579 | 175.14 |  |  | 62.04 |  | 710.7 |  |  |  | 251.75
A1-21-137 | 天棚活动脚手架 | 100m2 | 2.5426 | 420.34 |  |  | 148.89 |  | 1068.76 |  |  |  | 378.57
人工单价 |  | 小计 | [6 empty] | 1779.46 |  |  |  | 630.32
未计价材料费
清单项目综合单价 | [8 empty] | 2409.78
材 料 费 明 细 | 主要材料名称、规格、型号 |  |  |  |  | 单位 | 数量 |  | 单价（元） |  | 合价（元） | 暂估单价 （元） | 暂估合价 （元）
注：1.如不使用省级或行业建设主管部门发布的计价依据，可不填定额编码、名称等； 2.招标文件提供了暂估单价的材料，按暂估的单价填入表内“暂估单价”栏及“暂估合价”栏。
表-09

## 表-11 总价措施项目清单与计价表
总价措施项目清单与计价表
工程名称：E10地块-信息机房装修工程 | [5 empty] | 标段： |  | 第 1 页 共 1 页
序号 | 项目编码 | 项目名称 | 计算基础 | 费率 (%) | 金额 (元) |  | 调整 费率(%) |  | 调整后 金额(元) | 备注
1 | LSSGCSF00009 | 绿色施工安全防护措施费 | 分部分项人工费+分部分项机具费 | 13 | 9515.3 |  |  |  |  | 以分部分项的人工费与施工机具费之和为计算基础，费率13%
2 | QTFY00000012 | 其他费用 | [7 empty] | 按经批准的专项施工组织方案计算
合 计 |  |  |  |  | 9515.3
编制人（造价人员）： | [5 empty] | 复核人（造价工程师）：
表-11

## 表-12 其他项目清单与计价汇总表
其他项目清单与计价汇总表
工程名称：E10地块-信息机房装修工程 |  |  | 标段： |  | 第 1 页 共 1 页
序号 | 项目名称 | 金额（元） |  | 结算金额（元） |  | 备注
1 | 暂列金额 | 34374.87 |  |  |  | 明细详见表-12-1
2 | 预算包干费 | 5123.62
| 合 计 | 39498.49 |  |  |  | —
注：材料（工程设备）暂估单价进入清单项目综合单价，此处不汇总。
表—12

## 表-13 规费、税金项目清单与计价表
规费、税金项目清单与计价表
工程名称：E10地块-信息机房装修工程 |  |  | 标段： |  |  | 第 1 页 共 1 页
序号 | 项目名称 | 计算基础 |  | 计算基数 | 计算费率 (%) |  | 金额(元)
1 | 增值税销项税额 | 分部分项合计+措施合计+其他项目 |  | 395172.25 | 9 |  | 35565.5
合 计 | [6 empty] | 35565.5
编制人（造价人员）： |  |  | 复核人（造价工程师）：
表—13